## bus_data
BUS_I | BUS_TYPE | Pd | Qd | Gs | Bs | area | Vm | Va | baseKV | zone | Vmax | Vmin
297 | 1 | 0 | 0 | 0 | 0 | 1 | 0.99069 | -0.17942 | 0.4 | 1 | 1.1 | 0.9
298 | 1 | 0.00031648 | 7.9318e-05 | 0 | 0 | 1 | 0.99069 | -0.1795 | 0.4 | 1 | 1.1 | 0.9
299 | 1 | 0.0031388 | 0.00078666 | 0 | 0 | 1 | 0.99071 | -0.17902 | 0.4 | 1 | 1.1 | 0.9
302 | 1 | 0.00043405 | 0.00010878 | 0 | 0 | 1 | 0.9909 | -0.17546 | 0.4 | 1 | 1.1 | 0.9
308 | 1 | 0 | 0 | 0 | 0 | 1 | 0.99095 | -0.17433 | 0.4 | 1 | 1.1 | 0.9
334 | 1 | 0.00039136 | 9.8083e-05 | 0 | 0 | 1 | 0.99172 | -0.15938 | 0.4 | 1 | 1.1 | 0.9
309 | 1 | 0.00055719 | 0.00013964 | 0 | 0 | 1 | 0.9907 | -0.1793 | 0.4 | 1 | 1.1 | 0.9
310 | 1 | 0.00044678 | 0.00011197 | 0 | 0 | 1 | 0.99063 | -0.1807 | 0.4 | 1 | 1.1 | 0.9
333 | 1 | 0 | 0 | 0 | 0 | 1 | 0.99162 | -0.16135 | 0.4 | 1 | 1.1 | 0.9
311 | 1 | 0 | 0 | 0 | 0 | 1 | 0.99043 | -0.18452 | 0.4 | 1 | 1.1 | 0.9
312 | 1 | 0.0020109 | 0.00050397 | 0 | 0 | 1 | 0.99018 | -0.18944 | 0.4 | 1 | 1.1 | 0.9
314 | 1 | 0.0013005 | 0.00032593 | 0 | 0 | 1 | 0.99015 | -0.18985 | 0.4 | 1 | 1.1 | 0.9
313 | 1 | 0.0013969 | 0.00035011 | 0 | 0 | 1 | 0.9901 | -0.19081 | 0.4 | 1 | 1.1 | 0.9
315 | 1 | 0.0005378 | 0.00013479 | 0 | 0 | 1 | 0.9901 | -0.19096 | 0.4 | 1 | 1.1 | 0.9
316 | 1 | 0.0015395 | 0.00038584 | 0 | 0 | 1 | 0.99476 | -0.10068 | 0.4 | 1 | 1.1 | 0.9
317 | 1 | 0.0002945 | 7.3808e-05 | 0 | 0 | 1 | 0.99472 | -0.10134 | 0.4 | 1 | 1.1 | 0.9
318 | 1 | 0.0016958 | 0.000425 | 0 | 0 | 1 | 0.99529 | -0.090423 | 0.4 | 1 | 1.1 | 0.9
319 | 1 | 0.00026586 | 6.663e-05 | 0 | 0 | 1 | 0.99452 | -0.10521 | 0.4 | 1 | 1.1 | 0.9
321 | 1 | 0 | 0 | 0 | 0 | 1 | 0.99738 | -0.050121 | 0.4 | 1 | 1.1 | 0.9
320 | 1 | 0.00076589 | 0.00019195 | 0 | 0 | 1 | 0.9944 | -0.10757 | 0.4 | 1 | 1.1 | 0.9
322 | 1 | 0.00046729 | 0.00011711 | 0 | 0 | 1 | 0.9966 | -0.065002 | 0.4 | 1 | 1.1 | 0.9
323 | 1 | 0.00019275 | 4.8309e-05 | 0 | 0 | 1 | 0.99861 | -0.026501 | 0.4 | 1 | 1.1 | 0.9
331 | 1 | 0.0009164 | 0.00022967 | 0 | 0 | 1 | 0.99294 | -0.13544 | 0.4 | 1 | 1.1 | 0.9
327 | 1 | 0.00244 | 0.00061152 | 0 | 0 | 1 | 0.99894 | -0.020308 | 0.4 | 1 | 1.1 | 0.9
324 | 1 | 0.00017086 | 4.2822e-05 | 0 | 0 | 1 | 0.99934 | -0.012634 | 0.4 | 1 | 1.1 | 0.9
325 | 3 | 0.00030468 | 7.636e-05 | 0 | 0 | 1 | 1 | 0 | 0.4 | 1 | 1.1 | 0.9
326 | 1 | 0.00060023 | 0.00015043 | 0 | 0 | 1 | 0.99905 | -0.018101 | 0.4 | 1 | 1.1 | 0.9
328 | 1 | 0.0037815 | 0.00094774 | 0 | 0 | 1 | 0.99078 | -0.17706 | 0.4 | 1 | 1.1 | 0.9
329 | 1 | 0 | 0 | 0 | 0 | 1 | 0.99148 | -0.16364 | 0.4 | 1 | 1.1 | 0.9
332 | 1 | 0.0090425 | 0.0022663 | 0 | 0 | 1 | 0.98551 | -0.27944 | 0.4 | 1 | 1.1 | 0.9
330 | 1 | 0 | 0 | 0 | 0 | 1 | 0.99251 | -0.14371 | 0.4 | 1 | 1.1 | 0.9

## generator_data
GEN_BUS | PG | QG | QMAX | QMIN | VG | MBASE | GEN_STATUS | PMAX | PMIN
325 | 0.033287 | 0.0084191 | 10 | -10 | 1 | 100 | 1 | 10 | 0

## branch_data
F_BUS | T_BUS | BR_R | BR_X | BR_B | RATE_A | RATE_B | RATE_C | TAP | SHIFT | BR_STATUS | ANGMIN | ANGMAX | P_in | Q_in | P_out | Q_out
297 | 298 | 1.0615 | 0.67933 | 1.7825e-09 | 0 | 0 | 0 | 0 | 0 | 1 | -90 | 90 | 0.00031648 | 7.9144e-05 | -0.00031648 | -7.9318e-05
297 | 299 | 5.4855 | 3.5107 | 9.2116e-09 | 0 | 0 | 0 | 0 | 0 | 1 | -90 | 90 | -0.00031648 | -7.9144e-05 | 0.00031649 | 7.8243e-05
299 | 302 | 4.5383 | 2.9045 | 7.6211e-09 | 0 | 0 | 0 | 0 | 0 | 1 | -90 | 90 | -0.0034553 | -0.0008649 | 0.0034559 | 0.00086453
302 | 308 | 1.2697 | 0.81262 | 2.1322e-09 | 0 | 0 | 0 | 0 | 0 | 1 | -90 | 90 | -0.0038899 | -0.00097331 | 0.0038901 | 0.00097324
308 | 334 | 16.8908 | 10.8101 | 2.8364e-08 | 0 | 0 | 0 | 0 | 0 | 1 | -90 | 90 | -0.0038901 | -0.00097324 | 0.0038929 | 0.00097222
334 | 333 | 1.3855 | 0.88675 | 2.3267e-09 | 0 | 0 | 0 | 0 | 0 | 1 | -90 | 90 | 0.0062587 | 0.0015676 | -0.0062581 | -0.0015675
334 | 320 | 21.6935 | 13.8838 | 3.6429e-08 | 0 | 0 | 0 | 0 | 0 | 1 | -90 | 90 | -0.010543 | -0.0026379 | 0.010569 | 0.002651
309 | 310 | 1.0777 | 0.6897 | 1.8097e-09 | 0 | 0 | 0 | 0 | 0 | 1 | -90 | 90 | 0.0056956 | 0.0014265 | -0.0056952 | -0.0014264
309 | 333 | 12.632 | 8.0845 | 2.1212e-08 | 0 | 0 | 0 | 0 | 0 | 1 | -90 | 90 | -0.0062528 | -0.0015661 | 0.0062581 | 0.0015675
310 | 311 | 3.1961 | 2.0455 | 5.3671e-09 | 0 | 0 | 0 | 0 | 0 | 1 | -90 | 90 | 0.0052484 | 0.0013144 | -0.0052475 | -0.0013144
311 | 312 | 4.124 | 2.6393 | 6.9252e-09 | 0 | 0 | 0 | 0 | 0 | 1 | -90 | 90 | 0.0052475 | 0.0013144 | -0.0052462 | -0.0013143
312 | 314 | 0.56068 | 0.35884 | 9.4154e-10 | 0 | 0 | 0 | 0 | 0 | 1 | -90 | 90 | 0.0032354 | 0.00081028 | -0.0032353 | -0.00081033
314 | 313 | 2.1811 | 1.3959 | 3.6627e-09 | 0 | 0 | 0 | 0 | 0 | 1 | -90 | 90 | 0.0019348 | 0.0004844 | -0.0019347 | -0.0004847
313 | 315 | 1.1671 | 0.74694 | 1.9599e-09 | 0 | 0 | 0 | 0 | 0 | 1 | -90 | 90 | 0.0005378 | 0.0001346 | -0.0005378 | -0.00013479
316 | 317 | 0.24654 | 0.15778 | 4.14e-10 | 0 | 0 | 0 | 0 | 0 | 1 | -90 | 90 | 0.011899 | 0.0029854 | -0.011899 | -0.0029852
316 | 318 | 3.3873 | 2.1679 | 5.6882e-09 | 0 | 0 | 0 | 0 | 0 | 1 | -90 | 90 | -0.013439 | -0.0033712 | 0.013445 | 0.0033748
317 | 319 | 1.4828 | 0.94901 | 2.4901e-09 | 0 | 0 | 0 | 0 | 0 | 1 | -90 | 90 | 0.011604 | 0.0029114 | -0.011602 | -0.0029102
318 | 321 | 11.8524 | 7.5855 | 1.9903e-08 | 0 | 0 | 0 | 0 | 0 | 1 | -90 | 90 | -0.015141 | -0.0037998 | 0.01517 | 0.0038165
319 | 320 | 0.92032 | 0.589 | 1.5455e-09 | 0 | 0 | 0 | 0 | 0 | 1 | -90 | 90 | 0.011336 | 0.0028436 | -0.011335 | -0.0028429
321 | 322 | 4.6543 | 2.9788 | 7.8158e-09 | 0 | 0 | 0 | 0 | 0 | 1 | -90 | 90 | 0.014335 | 0.0036269 | -0.014324 | -0.0036211
321 | 323 | 3.5892 | 2.2971 | 6.0272e-09 | 0 | 0 | 0 | 0 | 0 | 1 | -90 | 90 | -0.029505 | -0.0074434 | 0.029538 | 0.0074642
322 | 331 | 22.6865 | 14.5193 | 3.8097e-08 | 0 | 0 | 0 | 0 | 0 | 1 | -90 | 90 | 0.013857 | 0.003504 | -0.01381 | -0.0034779
323 | 327 | 0.93634 | 0.59926 | 1.5724e-09 | 0 | 0 | 0 | 0 | 0 | 1 | -90 | 90 | -0.029731 | -0.0075125 | 0.02974 | 0.007518
331 | 330 | 2.8417 | 1.8187 | 4.772e-09 | 0 | 0 | 0 | 0 | 0 | 1 | -90 | 90 | 0.012894 | 0.0032483 | -0.012889 | -0.0032455
327 | 326 | 0.30834 | 0.19734 | 5.1779e-10 | 0 | 0 | 0 | 0 | 0 | 1 | -90 | 90 | -0.03218 | -0.0081295 | 0.032183 | 0.0081317
324 | 325 | 1.7261 | 1.1047 | 2.8986e-09 | 0 | 0 | 0 | 0 | 0 | 1 | -90 | 90 | -0.032963 | -0.0083303 | 0.032983 | 0.0083428
324 | 326 | 0.75026 | 0.48017 | 1.2599e-09 | 0 | 0 | 0 | 0 | 0 | 1 | -90 | 90 | 0.032792 | 0.0082875 | -0.032783 | -0.0082821
328 | 329 | 4.6005 | 2.9443 | 7.7255e-09 | 0 | 0 | 0 | 0 | 0 | 1 | -90 | 90 | -0.012868 | -0.0032342 | 0.012877 | 0.0032388
328 | 332 | 49.4988 | 31.6792 | 8.3122e-08 | 0 | 0 | 0 | 0 | 0 | 1 | -90 | 90 | 0.0090868 | 0.0022865 | -0.0090425 | -0.0022663
329 | 330 | 6.8416 | 4.3786 | 1.1489e-08 | 0 | 0 | 0 | 0 | 0 | 1 | -90 | 90 | -0.012877 | -0.0032388 | 0.012889 | 0.0032455