## bus_data
BUS_I | BUS_TYPE | Pd | Qd | Gs | Bs | area | Vm | Va | baseKV | zone | Vmax | Vmin
1 | 1 | 0.0045208 | 0.001133 | 0 | 0 | 1 | 0.98248 | -0.33502 | 0.4 | 1 | 1.1 | 0.9
2 | 1 | 0.0049699 | 0.0012456 | 0 | 0 | 1 | 0.98244 | -0.33591 | 0.4 | 1 | 1.1 | 0.9
3 | 1 | 0 | 0 | 0 | 0 | 1 | 0.98252 | -0.33422 | 0.4 | 1 | 1.1 | 0.9
6 | 1 | 0 | 0 | 0 | 0 | 1 | 0.98271 | -0.33068 | 0.4 | 1 | 1.1 | 0.9
117 | 3 | 0.0012176 | 0.00030516 | 0 | 0 | 1 | 1 | 0 | 0.4 | 1 | 1.1 | 0.9
118 | 1 | 0 | 0 | 0 | 0 | 1 | 0.99874 | -0.02369 | 0.4 | 1 | 1.1 | 0.9
78 | 1 | 0.0005667 | 0.00014203 | 0 | 0 | 1 | 0.99186 | -0.15429 | 0.4 | 1 | 1.1 | 0.9
4 | 1 | 0.0038376 | 0.00096179 | 0 | 0 | 1 | 0.98323 | -0.32045 | 0.4 | 1 | 1.1 | 0.9
5 | 1 | 0 | 0 | 0 | 0 | 1 | 0.98328 | -0.31955 | 0.4 | 1 | 1.1 | 0.9
11 | 1 | 0.0033433 | 0.00083791 | 0 | 0 | 1 | 0.9837 | -0.31122 | 0.4 | 1 | 1.1 | 0.9
12 | 1 | 0.0047793 | 0.0011978 | 0 | 0 | 1 | 0.98224 | -0.33965 | 0.4 | 1 | 1.1 | 0.9
13 | 1 | 0.0027641 | 0.00069274 | 0 | 0 | 1 | 0.98306 | -0.32374 | 0.4 | 1 | 1.1 | 0.9
22 | 1 | 0.0023317 | 0.00058439 | 0 | 0 | 1 | 0.98404 | -0.30475 | 0.4 | 1 | 1.1 | 0.9
37 | 1 | 0.0032652 | 0.00081834 | 0 | 0 | 1 | 0.98172 | -0.34963 | 0.4 | 1 | 1.1 | 0.9
7 | 1 | 0.001849 | 0.0004634 | 0 | 0 | 1 | 0.98094 | -0.36492 | 0.4 | 1 | 1.1 | 0.9
8 | 1 | 0 | 0 | 0 | 0 | 1 | 0.98097 | -0.36435 | 0.4 | 1 | 1.1 | 0.9
9 | 1 | 0 | 0 | 0 | 0 | 1 | 0.98122 | -0.35948 | 0.4 | 1 | 1.1 | 0.9
10 | 1 | 0.0032408 | 0.00081222 | 0 | 0 | 1 | 0.98083 | -0.36696 | 0.4 | 1 | 1.1 | 0.9
33 | 1 | 0.00047133 | 0.00011813 | 0 | 0 | 1 | 0.9809 | -0.36567 | 0.4 | 1 | 1.1 | 0.9
41 | 1 | 0.005749 | 0.0014408 | 0 | 0 | 1 | 0.98082 | -0.36734 | 0.4 | 1 | 1.1 | 0.9
31 | 1 | 0 | 0 | 0 | 0 | 1 | 0.98026 | -0.37809 | 0.4 | 1 | 1.1 | 0.9
40 | 1 | 0.00084232 | 0.00021111 | 0 | 0 | 1 | 0.98079 | -0.3679 | 0.4 | 1 | 1.1 | 0.9
18 | 1 | 0.0008377 | 0.00020995 | 0 | 0 | 1 | 0.98414 | -0.30275 | 0.4 | 1 | 1.1 | 0.9
14 | 1 | 0.0011466 | 0.00028736 | 0 | 0 | 1 | 0.98483 | -0.28948 | 0.4 | 1 | 1.1 | 0.9
15 | 1 | 0.0013125 | 0.00032894 | 0 | 0 | 1 | 0.98553 | -0.2759 | 0.4 | 1 | 1.1 | 0.9
16 | 1 | 0 | 0 | 0 | 0 | 1 | 0.98456 | -0.29462 | 0.4 | 1 | 1.1 | 0.9
17 | 1 | 0.0045843 | 0.0011489 | 0 | 0 | 1 | 0.98605 | -0.2658 | 0.4 | 1 | 1.1 | 0.9
19 | 1 | 0.0015609 | 0.0003912 | 0 | 0 | 1 | 0.9845 | -0.29581 | 0.4 | 1 | 1.1 | 0.9
20 | 1 | 0.0027969 | 0.00070097 | 0 | 0 | 1 | 0.98678 | -0.25186 | 0.4 | 1 | 1.1 | 0.9
21 | 1 | 0.0031698 | 0.00079443 | 0 | 0 | 1 | 0.98786 | -0.23095 | 0.4 | 1 | 1.1 | 0.9
34 | 1 | 0 | 0 | 0 | 0 | 1 | 0.98828 | -0.22302 | 0.4 | 1 | 1.1 | 0.9
35 | 1 | 0.0015031 | 0.00037671 | 0 | 0 | 1 | 0.98936 | -0.20224 | 0.4 | 1 | 1.1 | 0.9
36 | 1 | 0.001688 | 0.00042305 | 0 | 0 | 1 | 0.98769 | -0.2345 | 0.4 | 1 | 1.1 | 0.9
23 | 1 | 0.00044396 | 0.00011127 | 0 | 0 | 1 | 0.97756 | -0.43075 | 0.4 | 1 | 1.1 | 0.9
24 | 1 | 0.0010932 | 0.00027398 | 0 | 0 | 1 | 0.97756 | -0.43068 | 0.4 | 1 | 1.1 | 0.9
26 | 1 | 0 | 0 | 0 | 0 | 1 | 0.97757 | -0.4304 | 0.4 | 1 | 1.1 | 0.9
25 | 1 | 0 | 0 | 0 | 0 | 1 | 0.9872 | -0.24394 | 0.4 | 1 | 1.1 | 0.9
27 | 1 | 0.0059231 | 0.0014845 | 0 | 0 | 1 | 0.98715 | -0.24497 | 0.4 | 1 | 1.1 | 0.9
28 | 1 | 0.0096031 | 0.0024068 | 0 | 0 | 1 | 0.98726 | -0.24276 | 0.4 | 1 | 1.1 | 0.9
32 | 1 | 0.00077764 | 0.0001949 | 0 | 0 | 1 | 0.97869 | -0.40854 | 0.4 | 1 | 1.1 | 0.9
38 | 1 | 0.0011693 | 0.00029306 | 0 | 0 | 1 | 0.97687 | -0.44428 | 0.4 | 1 | 1.1 | 0.9
79 | 1 | 0.0016884 | 0.00042315 | 0 | 0 | 1 | 0.98767 | -0.23474 | 0.4 | 1 | 1.1 | 0.9
162 | 1 | 0.0017422 | 0.00043664 | 0 | 0 | 1 | 0.97594 | -0.46242 | 0.4 | 1 | 1.1 | 0.9
46 | 1 | 0 | 0 | 0 | 0 | 1 | 0.97372 | -0.50605 | 0.4 | 1 | 1.1 | 0.9
74 | 1 | 0.0010824 | 0.00027128 | 0 | 0 | 1 | 0.97463 | -0.48807 | 0.4 | 1 | 1.1 | 0.9
44 | 1 | 0 | 0 | 0 | 0 | 1 | 0.9731 | -0.51823 | 0.4 | 1 | 1.1 | 0.9
29 | 1 | 0.0010124 | 0.00025372 | 0 | 0 | 1 | 0.98023 | -0.37869 | 0.4 | 1 | 1.1 | 0.9
30 | 1 | 0.0012218 | 0.00030621 | 0 | 0 | 1 | 0.98022 | -0.37877 | 0.4 | 1 | 1.1 | 0.9
75 | 1 | 0.0057361 | 0.0014376 | 0 | 0 | 1 | 0.98966 | -0.19643 | 0.4 | 1 | 1.1 | 0.9
76 | 1 | 0.0082646 | 0.0020713 | 0 | 0 | 1 | 0.99055 | -0.1793 | 0.4 | 1 | 1.1 | 0.9
39 | 1 | 0.00057557 | 0.00014425 | 0 | 0 | 1 | 0.98078 | -0.36807 | 0.4 | 1 | 1.1 | 0.9
42 | 1 | 0.0059665 | 0.0014953 | 0 | 0 | 1 | 0.97258 | -0.5285 | 0.4 | 1 | 1.1 | 0.9
43 | 1 | 0.0055603 | 0.0013935 | 0 | 0 | 1 | 0.97254 | -0.52924 | 0.4 | 1 | 1.1 | 0.9
45 | 1 | 0 | 0 | 0 | 0 | 1 | 0.97221 | -0.53581 | 0.4 | 1 | 1.1 | 0.9
47 | 1 | 0.0042166 | 0.0010568 | 0 | 0 | 1 | 0.97298 | -0.52062 | 0.4 | 1 | 1.1 | 0.9
62 | 1 | 0.0042483 | 0.0010647 | 0 | 0 | 1 | 0.97211 | -0.53778 | 0.4 | 1 | 1.1 | 0.9
51 | 1 | 0.0014632 | 0.00036671 | 0 | 0 | 1 | 0.97184 | -0.54313 | 0.4 | 1 | 1.1 | 0.9
69 | 1 | 0.0017094 | 0.00042841 | 0 | 0 | 1 | 0.9724 | -0.53216 | 0.4 | 1 | 1.1 | 0.9
73 | 1 | 0.00097468 | 0.00024428 | 0 | 0 | 1 | 0.9721 | -0.53812 | 0.4 | 1 | 1.1 | 0.9
49 | 1 | 0.0019209 | 0.00048143 | 0 | 0 | 1 | 0.97182 | -0.54355 | 0.4 | 1 | 1.1 | 0.9
70 | 1 | 0.0059568 | 0.0014929 | 0 | 0 | 1 | 0.97209 | -0.53821 | 0.4 | 1 | 1.1 | 0.9
48 | 1 | 0.0031208 | 0.00078215 | 0 | 0 | 1 | 0.97154 | -0.5492 | 0.4 | 1 | 1.1 | 0.9
50 | 1 | 0.0040969 | 0.0010268 | 0 | 0 | 1 | 0.97119 | -0.55612 | 0.4 | 1 | 1.1 | 0.9
52 | 1 | 0.0088553 | 0.0022193 | 0 | 0 | 1 | 0.97087 | -0.56244 | 0.4 | 1 | 1.1 | 0.9
53 | 1 | 0.0012157 | 0.00030468 | 0 | 0 | 1 | 0.97104 | -0.55908 | 0.4 | 1 | 1.1 | 0.9
54 | 1 | 0.00048703 | 0.00012206 | 0 | 0 | 1 | 0.97093 | -0.5612 | 0.4 | 1 | 1.1 | 0.9
55 | 1 | 0.0010705 | 0.0002683 | 0 | 0 | 1 | 0.97111 | -0.55765 | 0.4 | 1 | 1.1 | 0.9
56 | 1 | 0.0010896 | 0.00027308 | 0 | 0 | 1 | 0.97092 | -0.56135 | 0.4 | 1 | 1.1 | 0.9
57 | 1 | 0 | 0 | 0 | 0 | 1 | 0.97118 | -0.55625 | 0.4 | 1 | 1.1 | 0.9
66 | 1 | 0.00069197 | 0.00017342 | 0 | 0 | 1 | 0.97091 | -0.56161 | 0.4 | 1 | 1.1 | 0.9
61 | 1 | 0.0040084 | 0.0010046 | 0 | 0 | 1 | 0.97165 | -0.54691 | 0.4 | 1 | 1.1 | 0.9
58 | 1 | 0.00077138 | 0.00019333 | 0 | 0 | 1 | 0.97107 | -0.55851 | 0.4 | 1 | 1.1 | 0.9
64 | 1 | 0 | 0 | 0 | 0 | 1 | 0.97085 | -0.56282 | 0.4 | 1 | 1.1 | 0.9
71 | 1 | 0 | 0 | 0 | 0 | 1 | 0.97185 | -0.54293 | 0.4 | 1 | 1.1 | 0.9
59 | 1 | 0.0014633 | 0.00036675 | 0 | 0 | 1 | 0.97105 | -0.55877 | 0.4 | 1 | 1.1 | 0.9
60 | 1 | 0 | 0 | 0 | 0 | 1 | 0.97105 | -0.55882 | 0.4 | 1 | 1.1 | 0.9
72 | 1 | 0.00046914 | 0.00011758 | 0 | 0 | 1 | 0.97105 | -0.55887 | 0.4 | 1 | 1.1 | 0.9
83 | 1 | 0.0061552 | 0.0015426 | 0 | 0 | 1 | 0.97158 | -0.54835 | 0.4 | 1 | 1.1 | 0.9
63 | 1 | 0.00073943 | 0.00018532 | 0 | 0 | 1 | 0.97083 | -0.56319 | 0.4 | 1 | 1.1 | 0.9
65 | 1 | 0 | 0 | 0 | 0 | 1 | 0.9708 | -0.56375 | 0.4 | 1 | 1.1 | 0.9
67 | 1 | 0.00032589 | 8.1676e-05 | 0 | 0 | 1 | 0.97084 | -0.56302 | 0.4 | 1 | 1.1 | 0.9
68 | 1 | 0.0023311 | 0.00058422 | 0 | 0 | 1 | 0.97074 | -0.56491 | 0.4 | 1 | 1.1 | 0.9
77 | 1 | 0 | 0 | 0 | 0 | 1 | 0.99078 | -0.17494 | 0.4 | 1 | 1.1 | 0.9
80 | 1 | 0 | 0 | 0 | 0 | 1 | 0.99856 | -0.027249 | 0.4 | 1 | 1.1 | 0.9
81 | 1 | 0.0016263 | 0.00040759 | 0 | 0 | 1 | 0.99853 | -0.027733 | 0.4 | 1 | 1.1 | 0.9
82 | 1 | 0.00056075 | 0.00014054 | 0 | 0 | 1 | 0.99852 | -0.028014 | 0.4 | 1 | 1.1 | 0.9
95 | 1 | 0 | 0 | 0 | 0 | 1 | 0.99851 | -0.028088 | 0.4 | 1 | 1.1 | 0.9
88 | 1 | 0.0022568 | 0.00056559 | 0 | 0 | 1 | 0.99604 | -0.075071 | 0.4 | 1 | 1.1 | 0.9
90 | 1 | 0.0020249 | 0.00050748 | 0 | 0 | 1 | 0.996 | -0.075748 | 0.4 | 1 | 1.1 | 0.9
87 | 1 | 0.0015981 | 0.00040051 | 0 | 0 | 1 | 0.99619 | -0.072104 | 0.4 | 1 | 1.1 | 0.9
105 | 1 | 0.00046882 | 0.0001175 | 0 | 0 | 1 | 0.99722 | -0.052464 | 0.4 | 1 | 1.1 | 0.9
92 | 1 | 0 | 0 | 0 | 0 | 1 | 0.99665 | -0.063171 | 0.4 | 1 | 1.1 | 0.9
96 | 1 | 0.002864 | 0.00071779 | 0 | 0 | 1 | 0.97277 | -0.52496 | 0.4 | 1 | 1.1 | 0.9
97 | 1 | 0 | 0 | 0 | 0 | 1 | 0.97287 | -0.52299 | 0.4 | 1 | 1.1 | 0.9
94 | 1 | 0.0011489 | 0.00028794 | 0 | 0 | 1 | 0.9985 | -0.028289 | 0.4 | 1 | 1.1 | 0.9
84 | 1 | 0 | 0 | 0 | 0 | 1 | 0.97221 | -0.53587 | 0.4 | 1 | 1.1 | 0.9
85 | 1 | 0.0028931 | 0.00072508 | 0 | 0 | 1 | 0.97229 | -0.53444 | 0.4 | 1 | 1.1 | 0.9
86 | 1 | 0 | 0 | 0 | 0 | 1 | 0.97216 | -0.53702 | 0.4 | 1 | 1.1 | 0.9
158 | 1 | 0.0035889 | 0.00089946 | 0 | 0 | 1 | 0.97246 | -0.53111 | 0.4 | 1 | 1.1 | 0.9
160 | 1 | 0.0020573 | 0.0005156 | 0 | 0 | 1 | 0.97206 | -0.53885 | 0.4 | 1 | 1.1 | 0.9
108 | 1 | 0 | 0 | 0 | 0 | 1 | 0.97258 | -0.52857 | 0.4 | 1 | 1.1 | 0.9
89 | 1 | 0 | 0 | 0 | 0 | 1 | 0.99623 | -0.071388 | 0.4 | 1 | 1.1 | 0.9
91 | 1 | 0.00021296 | 5.3373e-05 | 0 | 0 | 1 | 0.99576 | -0.080437 | 0.4 | 1 | 1.1 | 0.9
122 | 1 | 0.00054827 | 0.00013741 | 0 | 0 | 1 | 0.99445 | -0.1049 | 0.4 | 1 | 1.1 | 0.9
103 | 1 | 0.00027811 | 6.9702e-05 | 0 | 0 | 1 | 0.99447 | -0.1045 | 0.4 | 1 | 1.1 | 0.9
98 | 1 | 0.0049728 | 0.0012463 | 0 | 0 | 1 | 0.99491 | -0.09677 | 0.4 | 1 | 1.1 | 0.9
102 | 1 | 0.00024854 | 6.229e-05 | 0 | 0 | 1 | 0.99551 | -0.08474 | 0.4 | 1 | 1.1 | 0.9
99 | 1 | 0.0054062 | 0.0013549 | 0 | 0 | 1 | 0.99456 | -0.10353 | 0.4 | 1 | 1.1 | 0.9
93 | 1 | 0.00017851 | 4.474e-05 | 0 | 0 | 1 | 0.9985 | -0.028305 | 0.4 | 1 | 1.1 | 0.9
107 | 1 | 0.0015433 | 0.00038679 | 0 | 0 | 1 | 0.97309 | -0.51849 | 0.4 | 1 | 1.1 | 0.9
148 | 1 | 0.0016578 | 0.00041548 | 0 | 0 | 1 | 0.97354 | -0.50975 | 0.4 | 1 | 1.1 | 0.9
159 | 1 | 0.0028039 | 0.00070272 | 0 | 0 | 1 | 0.9725 | -0.53015 | 0.4 | 1 | 1.1 | 0.9
109 | 1 | 0 | 0 | 0 | 0 | 1 | 0.97512 | -0.47859 | 0.4 | 1 | 1.1 | 0.9
123 | 1 | 0.0046185 | 0.0011575 | 0 | 0 | 1 | 0.97514 | -0.47817 | 0.4 | 1 | 1.1 | 0.9
110 | 1 | 0 | 0 | 0 | 0 | 1 | 0.97508 | -0.47936 | 0.4 | 1 | 1.1 | 0.9
163 | 1 | 0.0013555 | 0.00033973 | 0 | 0 | 1 | 0.97503 | -0.48029 | 0.4 | 1 | 1.1 | 0.9
100 | 1 | 0 | 0 | 0 | 0 | 1 | 0.99445 | -0.10563 | 0.4 | 1 | 1.1 | 0.9
113 | 1 | 0 | 0 | 0 | 0 | 1 | 0.98413 | -0.3026 | 0.4 | 1 | 1.1 | 0.9
116 | 1 | 0.0030074 | 0.00075372 | 0 | 0 | 1 | 0.98229 | -0.33835 | 0.4 | 1 | 1.1 | 0.9
111 | 1 | 0.0033416 | 0.00083748 | 0 | 0 | 1 | 0.98772 | -0.23325 | 0.4 | 1 | 1.1 | 0.9
101 | 1 | 0.0070641 | 0.0017704 | 0 | 0 | 1 | 0.99395 | -0.11536 | 0.4 | 1 | 1.1 | 0.9
104 | 1 | 0.0029186 | 0.00073148 | 0 | 0 | 1 | 0.99356 | -0.12173 | 0.4 | 1 | 1.1 | 0.9
106 | 1 | 0 | 0 | 0 | 0 | 1 | 0.99258 | -0.14036 | 0.4 | 1 | 1.1 | 0.9
147 | 1 | 0.0007861 | 0.00019702 | 0 | 0 | 1 | 0.97379 | -0.50469 | 0.4 | 1 | 1.1 | 0.9
161 | 1 | 0.0046092 | 0.0011552 | 0 | 0 | 1 | 0.97524 | -0.47609 | 0.4 | 1 | 1.1 | 0.9
112 | 1 | 0.005825 | 0.0014599 | 0 | 0 | 1 | 0.97761 | -0.42962 | 0.4 | 1 | 1.1 | 0.9
114 | 1 | 0.0043202 | 0.0010828 | 0 | 0 | 1 | 0.97871 | -0.40803 | 0.4 | 1 | 1.1 | 0.9
115 | 1 | 0 | 0 | 0 | 0 | 1 | 0.9764 | -0.45336 | 0.4 | 1 | 1.1 | 0.9
140 | 1 | 0.0025237 | 0.0006325 | 0 | 0 | 1 | 0.97937 | -0.3951 | 0.4 | 1 | 1.1 | 0.9
146 | 1 | 0 | 0 | 0 | 0 | 1 | 0.97536 | -0.4739 | 0.4 | 1 | 1.1 | 0.9
119 | 1 | 0 | 0 | 0 | 0 | 1 | 0.9805 | -0.37312 | 0.4 | 1 | 1.1 | 0.9
120 | 1 | 0.0026731 | 0.00066994 | 0 | 0 | 1 | 0.97978 | -0.38714 | 0.4 | 1 | 1.1 | 0.9
155 | 1 | 0 | 0 | 0 | 0 | 1 | 0.97469 | -0.48694 | 0.4 | 1 | 1.1 | 0.9
134 | 1 | 0.002685 | 0.00067291 | 0 | 0 | 1 | 0.9752 | -0.4772 | 0.4 | 1 | 1.1 | 0.9
133 | 1 | 0.0033326 | 0.00083524 | 0 | 0 | 1 | 0.97525 | -0.47625 | 0.4 | 1 | 1.1 | 0.9
121 | 1 | 0.0033031 | 0.00082784 | 0 | 0 | 1 | 0.97903 | -0.40191 | 0.4 | 1 | 1.1 | 0.9
144 | 1 | 0.0031787 | 0.00079665 | 0 | 0 | 1 | 0.97876 | -0.40728 | 0.4 | 1 | 1.1 | 0.9
143 | 1 | 0.0015264 | 0.00038256 | 0 | 0 | 1 | 0.97825 | -0.41713 | 0.4 | 1 | 1.1 | 0.9
124 | 1 | 0.0039563 | 0.00099154 | 0 | 0 | 1 | 0.97625 | -0.45648 | 0.4 | 1 | 1.1 | 0.9
125 | 1 | 0 | 0 | 0 | 0 | 1 | 0.97627 | -0.45606 | 0.4 | 1 | 1.1 | 0.9
126 | 1 | 0.00091425 | 0.00022913 | 0 | 0 | 1 | 0.97596 | -0.46223 | 0.4 | 1 | 1.1 | 0.9
127 | 1 | 0.0027728 | 0.00069493 | 0 | 0 | 1 | 0.97649 | -0.45174 | 0.4 | 1 | 1.1 | 0.9
130 | 1 | 0.0005787 | 0.00014504 | 0 | 0 | 1 | 0.9759 | -0.46334 | 0.4 | 1 | 1.1 | 0.9
142 | 1 | 0.0011386 | 0.00028535 | 0 | 0 | 1 | 0.97653 | -0.4509 | 0.4 | 1 | 1.1 | 0.9
129 | 1 | 0 | 0 | 0 | 0 | 1 | 0.97578 | -0.46571 | 0.4 | 1 | 1.1 | 0.9
141 | 1 | 0.00065684 | 0.00016462 | 0 | 0 | 1 | 0.9768 | -0.44564 | 0.4 | 1 | 1.1 | 0.9
128 | 1 | 0.0023296 | 0.00058385 | 0 | 0 | 1 | 0.97571 | -0.46705 | 0.4 | 1 | 1.1 | 0.9
131 | 1 | 0.00091068 | 0.00022824 | 0 | 0 | 1 | 0.97552 | -0.4709 | 0.4 | 1 | 1.1 | 0.9
132 | 1 | 0.0011996 | 0.00030064 | 0 | 0 | 1 | 0.97538 | -0.4736 | 0.4 | 1 | 1.1 | 0.9
135 | 1 | 0.0013158 | 0.00032978 | 0 | 0 | 1 | 0.97744 | -0.43319 | 0.4 | 1 | 1.1 | 0.9
136 | 1 | 0.0025289 | 0.0006338 | 0 | 0 | 1 | 0.9771 | -0.43985 | 0.4 | 1 | 1.1 | 0.9
137 | 1 | 0.002661 | 0.00066692 | 0 | 0 | 1 | 0.97748 | -0.43226 | 0.4 | 1 | 1.1 | 0.9
138 | 1 | 0.0028992 | 0.00072661 | 0 | 0 | 1 | 0.97695 | -0.44266 | 0.4 | 1 | 1.1 | 0.9
139 | 1 | 0.0030184 | 0.00075647 | 0 | 0 | 1 | 0.97782 | -0.42557 | 0.4 | 1 | 1.1 | 0.9
145 | 1 | 0.0031389 | 0.00078668 | 0 | 0 | 1 | 0.97821 | -0.41801 | 0.4 | 1 | 1.1 | 0.9
150 | 1 | 0.0047298 | 0.0011854 | 0 | 0 | 1 | 0.97435 | -0.49361 | 0.4 | 1 | 1.1 | 0.9
153 | 1 | 0 | 0 | 0 | 0 | 1 | 0.97442 | -0.49223 | 0.4 | 1 | 1.1 | 0.9
149 | 1 | 0.0049609 | 0.0012433 | 0 | 0 | 1 | 0.9738 | -0.5046 | 0.4 | 1 | 1.1 | 0.9
151 | 1 | 0.0021508 | 0.00053903 | 0 | 0 | 1 | 0.97431 | -0.49441 | 0.4 | 1 | 1.1 | 0.9
152 | 1 | 0.0011836 | 0.00029664 | 0 | 0 | 1 | 0.97424 | -0.49587 | 0.4 | 1 | 1.1 | 0.9
154 | 1 | 0.0013963 | 0.00034994 | 0 | 0 | 1 | 0.97423 | -0.49604 | 0.4 | 1 | 1.1 | 0.9
156 | 1 | 0.0012765 | 0.00031992 | 0 | 0 | 1 | 0.97422 | -0.49623 | 0.4 | 1 | 1.1 | 0.9
157 | 1 | 0.001164 | 0.00029173 | 0 | 0 | 1 | 0.97421 | -0.4964 | 0.4 | 1 | 1.1 | 0.9

## generator_data
GEN_BUS | PG | QG | QMAX | QMIN | VG | MBASE | GEN_STATUS | PMAX | PMIN
117 | 0.32037 | 0.082544 | 10 | -10 | 1 | 100 | 1 | 10 | 0

## branch_data
F_BUS | T_BUS | BR_R | BR_X | BR_B | RATE_A | RATE_B | RATE_C | TAP | SHIFT | BR_STATUS | ANGMIN | ANGMAX | P_in | Q_in | P_out | Q_out
1 | 2 | 0.77905 | 0.49859 | 1.3082e-09 | 0 | 0 | 0 | 0 | 0 | 1 | -90 | 90 | 0.0049701 | 0.0012456 | -0.0049698 | -0.0012456
1 | 3 | 0.36253 | 0.23202 | 6.0878e-10 | 0 | 0 | 0 | 0 | 0 | 1 | -90 | 90 | -0.0094908 | -0.0023786 | 0.0094912 | 0.0023788
3 | 6 | 1.6141 | 1.033 | 2.7105e-09 | 0 | 0 | 0 | 0 | 0 | 1 | -90 | 90 | -0.0094912 | -0.0023788 | 0.0094928 | 0.0023796
6 | 13 | 3.1665 | 2.0265 | 5.3174e-09 | 0 | 0 | 0 | 0 | 0 | 1 | -90 | 90 | -0.0094928 | -0.0023796 | 0.0094959 | 0.0023811
117 | 118 | 0.74192 | 0.47483 | 3.7376e-09 | 0 | 0 | 0 | 0 | 0 | 1 | -90 | 90 | 0.14549 | 0.037457 | -0.14533 | -0.03735
117 | 78 | 4.025 | 2.576 | 2.0277e-08 | 0 | 0 | 0 | 0 | 0 | 1 | -90 | 90 | 0.17366 | 0.044782 | -0.17236 | -0.043955
118 | 80 | 4.5229 | 2.8947 | 7.5952e-09 | 0 | 0 | 0 | 0 | 0 | 1 | -90 | 90 | 0.0035152 | 0.00087977 | -0.0035146 | -0.00088014
118 | 105 | 0.92132 | 0.58964 | 4.6414e-09 | 0 | 0 | 0 | 0 | 0 | 1 | -90 | 90 | 0.14181 | 0.03647 | -0.14161 | -0.036344
78 | 77 | 0.5357 | 0.34285 | 2.6987e-09 | 0 | 0 | 0 | 0 | 0 | 1 | -90 | 90 | 0.17179 | 0.043814 | -0.17162 | -0.043704
4 | 5 | 1.0206 | 0.65318 | 1.7139e-09 | 0 | 0 | 0 | 0 | 0 | 1 | -90 | 90 | -0.0038375 | -0.0009618 | 0.0038377 | 0.00096174
5 | 11 | 0.31582 | 0.20213 | 1.591e-09 | 0 | 0 | 0 | 0 | 0 | 1 | -90 | 90 | -0.11516 | -0.029176 | 0.1152 | 0.029205
5 | 12 | 0.88582 | 0.56693 | 4.4626e-09 | 0 | 0 | 0 | 0 | 0 | 1 | -90 | 90 | 0.099055 | 0.025139 | -0.098959 | -0.025078
5 | 13 | 1.4812 | 0.948 | 2.4874e-09 | 0 | 0 | 0 | 0 | 0 | 1 | -90 | 90 | 0.012262 | 0.0030751 | -0.01226 | -0.0030738
11 | 22 | 0.23871 | 0.15277 | 1.2026e-09 | 0 | 0 | 0 | 0 | 0 | 1 | -90 | 90 | -0.11854 | -0.030043 | 0.11858 | 0.030067
12 | 37 | 0.46146 | 0.29533 | 2.3247e-09 | 0 | 0 | 0 | 0 | 0 | 1 | -90 | 90 | 0.09418 | 0.023881 | -0.094135 | -0.023852
22 | 18 | 0.07206 | 0.046118 | 3.6302e-10 | 0 | 0 | 0 | 0 | 0 | 1 | -90 | 90 | -0.12091 | -0.030651 | 0.12092 | 0.030658
37 | 9 | 0.47125 | 0.3016 | 2.3741e-09 | 0 | 0 | 0 | 0 | 0 | 1 | -90 | 90 | 0.09087 | 0.023034 | -0.090827 | -0.023006
7 | 8 | 1.3296 | 0.85093 | 2.2327e-09 | 0 | 0 | 0 | 0 | 0 | 1 | -90 | 90 | -0.001849 | -0.00046341 | 0.001849 | 0.00046323
8 | 9 | 1.7145 | 1.0973 | 2.8792e-09 | 0 | 0 | 0 | 0 | 0 | 1 | -90 | 90 | -0.012258 | -0.0030719 | 0.012261 | 0.0030735
8 | 10 | 1.0807 | 0.69163 | 1.8147e-09 | 0 | 0 | 0 | 0 | 0 | 1 | -90 | 90 | 0.010409 | 0.0026087 | -0.010408 | -0.0026081
9 | 33 | 0.34298 | 0.21951 | 1.7279e-09 | 0 | 0 | 0 | 0 | 0 | 1 | -90 | 90 | 0.078566 | 0.019933 | -0.078542 | -0.019918
10 | 41 | 0.23264 | 0.14889 | 3.9066e-10 | 0 | 0 | 0 | 0 | 0 | 1 | -90 | 90 | 0.007167 | 0.0017958 | -0.0071669 | -0.0017958
33 | 31 | 0.69072 | 0.44206 | 2.3198e-09 | 0 | 0 | 0 | 0 | 0 | 1 | -90 | 90 | 0.078071 | 0.0198 | -0.078024 | -0.01977
41 | 40 | 1.6934 | 1.0838 | 2.8437e-09 | 0 | 0 | 0 | 0 | 0 | 1 | -90 | 90 | 0.0014179 | 0.00035492 | -0.0014179 | -0.00035517
31 | 32 | 1.7404 | 1.1139 | 2.9226e-09 | 0 | 0 | 0 | 0 | 0 | 1 | -90 | 90 | 0.07579 | 0.019211 | -0.075679 | -0.01914
31 | 29 | 1.1544 | 0.73884 | 1.9386e-09 | 0 | 0 | 0 | 0 | 0 | 1 | -90 | 90 | 0.0022342 | 0.00055975 | -0.0022341 | -0.0005599
40 | 39 | 1.2415 | 0.79455 | 2.0848e-09 | 0 | 0 | 0 | 0 | 0 | 1 | -90 | 90 | 0.00057556 | 0.00014406 | -0.00057556 | -0.00014425
18 | 16 | 0.29212 | 0.18696 | 1.4717e-09 | 0 | 0 | 0 | 0 | 0 | 1 | -90 | 90 | -0.12176 | -0.030868 | 0.12181 | 0.030899
14 | 15 | 0.4782 | 0.30605 | 2.4091e-09 | 0 | 0 | 0 | 0 | 0 | 1 | -90 | 90 | -0.12455 | -0.031596 | 0.12463 | 0.031648
14 | 16 | 0.18261 | 0.11687 | 9.1995e-10 | 0 | 0 | 0 | 0 | 0 | 1 | -90 | 90 | 0.1234 | 0.031309 | -0.12337 | -0.031289
15 | 17 | 0.35221 | 0.22542 | 1.7744e-09 | 0 | 0 | 0 | 0 | 0 | 1 | -90 | 90 | -0.12594 | -0.031977 | 0.126 | 0.032016
16 | 19 | 3.2999 | 2.112 | 5.5415e-09 | 0 | 0 | 0 | 0 | 0 | 1 | -90 | 90 | 0.001561 | 0.00039072 | -0.0015609 | -0.00039121
17 | 20 | 0.46969 | 0.3006 | 2.3662e-09 | 0 | 0 | 0 | 0 | 0 | 1 | -90 | 90 | -0.13059 | -0.033165 | 0.13068 | 0.033221
20 | 21 | 0.69084 | 0.44214 | 3.4803e-09 | 0 | 0 | 0 | 0 | 0 | 1 | -90 | 90 | -0.13347 | -0.033921 | 0.13361 | 0.034007
21 | 34 | 0.25615 | 0.16393 | 1.2904e-09 | 0 | 0 | 0 | 0 | 0 | 1 | -90 | 90 | -0.13678 | -0.034802 | 0.13683 | 0.034835
34 | 35 | 0.59003 | 0.37762 | 2.9725e-09 | 0 | 0 | 0 | 0 | 0 | 1 | -90 | 90 | -0.15575 | -0.039582 | 0.1559 | 0.039682
34 | 36 | 2.6565 | 1.7002 | 4.461e-09 | 0 | 0 | 0 | 0 | 0 | 1 | -90 | 90 | 0.01892 | 0.0047473 | -0.018909 | -0.0047411
35 | 75 | 0.16347 | 0.10462 | 8.2352e-10 | 0 | 0 | 0 | 0 | 0 | 1 | -90 | 90 | -0.15741 | -0.040058 | 0.15745 | 0.040087
36 | 79 | 0.062495 | 0.039997 | 1.0495e-10 | 0 | 0 | 0 | 0 | 0 | 1 | -90 | 90 | 0.017221 | 0.0043181 | -0.017221 | -0.004318
23 | 24 | 0.72275 | 0.46256 | 1.2137e-09 | 0 | 0 | 0 | 0 | 0 | 1 | -90 | 90 | -0.00044395 | -0.00011127 | 0.00044395 | 0.00011115
24 | 26 | 0.76023 | 0.48655 | 1.2766e-09 | 0 | 0 | 0 | 0 | 0 | 1 | -90 | 90 | -0.0015371 | -0.00038514 | 0.0015372 | 0.00038503
26 | 32 | 1.2593 | 0.80595 | 2.1147e-09 | 0 | 0 | 0 | 0 | 0 | 1 | -90 | 90 | -0.074823 | -0.018895 | 0.074902 | 0.018945
26 | 38 | 0.8146 | 0.52134 | 1.3679e-09 | 0 | 0 | 0 | 0 | 0 | 1 | -90 | 90 | 0.073286 | 0.01851 | -0.073237 | -0.018479
25 | 27 | 0.76302 | 0.48833 | 1.2813e-09 | 0 | 0 | 0 | 0 | 0 | 1 | -90 | 90 | 0.0059234 | 0.0014846 | -0.0059231 | -0.0014845
25 | 28 | 0.87219 | 0.5582 | 1.4646e-09 | 0 | 0 | 0 | 0 | 0 | 1 | -90 | 90 | -0.0059234 | -0.0014846 | 0.0059237 | 0.0014846
28 | 79 | 2.256 | 1.4438 | 3.7884e-09 | 0 | 0 | 0 | 0 | 0 | 1 | -90 | 90 | -0.015527 | -0.0038914 | 0.015533 | 0.0038948
38 | 162 | 1.0803 | 0.69138 | 1.8141e-09 | 0 | 0 | 0 | 0 | 0 | 1 | -90 | 90 | 0.072068 | 0.018186 | -0.072005 | -0.018147
162 | 74 | 1.5624 | 0.99996 | 2.6238e-09 | 0 | 0 | 0 | 0 | 0 | 1 | -90 | 90 | 0.070263 | 0.01771 | -0.070177 | -0.017655
46 | 74 | 1.11 | 0.71039 | 1.864e-09 | 0 | 0 | 0 | 0 | 0 | 1 | -90 | 90 | -0.069035 | -0.017346 | 0.069095 | 0.017384
46 | 44 | 0.75016 | 0.4801 | 1.2597e-09 | 0 | 0 | 0 | 0 | 0 | 1 | -90 | 90 | 0.069035 | 0.017346 | -0.068995 | -0.017321
44 | 47 | 0.31074 | 0.19887 | 5.2181e-10 | 0 | 0 | 0 | 0 | 0 | 1 | -90 | 90 | 0.032744 | 0.0082192 | -0.03274 | -0.0082169
44 | 42 | 1.2035 | 0.77023 | 2.021e-09 | 0 | 0 | 0 | 0 | 0 | 1 | -90 | 90 | 0.036251 | 0.0091016 | -0.036234 | -0.0090904
29 | 30 | 0.27828 | 0.1781 | 4.6731e-10 | 0 | 0 | 0 | 0 | 0 | 1 | -90 | 90 | 0.0012218 | 0.00030617 | -0.0012218 | -0.00030621
75 | 76 | 0.46588 | 0.29816 | 2.347e-09 | 0 | 0 | 0 | 0 | 0 | 1 | -90 | 90 | -0.16319 | -0.041524 | 0.16332 | 0.04161
76 | 77 | 0.11298 | 0.072306 | 5.6916e-10 | 0 | 0 | 0 | 0 | 0 | 1 | -90 | 90 | -0.17159 | -0.043681 | 0.17162 | 0.043704
42 | 43 | 0.10386 | 0.066472 | 1.7441e-10 | 0 | 0 | 0 | 0 | 0 | 1 | -90 | 90 | 0.030267 | 0.007595 | -0.030266 | -0.0075943
43 | 45 | 1.1287 | 0.72235 | 1.8953e-09 | 0 | 0 | 0 | 0 | 0 | 1 | -90 | 90 | 0.024706 | 0.0062007 | -0.024698 | -0.0061959
45 | 62 | 1.5908 | 1.0181 | 2.6713e-09 | 0 | 0 | 0 | 0 | 0 | 1 | -90 | 90 | 0.0052233 | 0.0013089 | -0.0052228 | -0.0013088
45 | 51 | 1.5927 | 1.0193 | 2.6745e-09 | 0 | 0 | 0 | 0 | 0 | 1 | -90 | 90 | 0.019475 | 0.0048871 | -0.019468 | -0.004883
47 | 69 | 1.7171 | 1.099 | 2.8835e-09 | 0 | 0 | 0 | 0 | 0 | 1 | -90 | 90 | 0.028524 | 0.0071601 | -0.028508 | -0.0071503
62 | 73 | 1.5007 | 0.96044 | 2.5201e-09 | 0 | 0 | 0 | 0 | 0 | 1 | -90 | 90 | 0.00097467 | 0.00024406 | -0.00097465 | -0.00024429
51 | 49 | 0.097462 | 0.062375 | 1.6366e-10 | 0 | 0 | 0 | 0 | 0 | 1 | -90 | 90 | 0.018005 | 0.0045163 | -0.018005 | -0.0045161
69 | 70 | 0.95736 | 0.61271 | 1.6077e-09 | 0 | 0 | 0 | 0 | 0 | 1 | -90 | 90 | 0.026799 | 0.0067219 | -0.026791 | -0.0067171
49 | 48 | 1.4878 | 0.95216 | 2.4983e-09 | 0 | 0 | 0 | 0 | 0 | 1 | -90 | 90 | 0.016084 | 0.0040346 | -0.016079 | -0.0040321
70 | 71 | 0.95833 | 0.61333 | 1.6093e-09 | 0 | 0 | 0 | 0 | 0 | 1 | -90 | 90 | 0.020834 | 0.0052242 | -0.02083 | -0.0052213
48 | 50 | 2.2598 | 1.4462 | 3.7947e-09 | 0 | 0 | 0 | 0 | 0 | 1 | -90 | 90 | 0.012959 | 0.0032499 | -0.012954 | -0.0032475
50 | 52 | 3.0172 | 1.931 | 5.0667e-09 | 0 | 0 | 0 | 0 | 0 | 1 | -90 | 90 | 0.0088577 | 0.0022207 | -0.008855 | -0.0022195
53 | 54 | 1.5781 | 1.01 | 2.65e-09 | 0 | 0 | 0 | 0 | 0 | 1 | -90 | 90 | 0.0056659 | 0.001419 | -0.0056653 | -0.0014189
53 | 55 | 0.88168 | 0.56427 | 1.4806e-09 | 0 | 0 | 0 | 0 | 0 | 1 | -90 | 90 | -0.0068816 | -0.0017237 | 0.006882 | 0.0017239
54 | 56 | 0.12352 | 0.07905 | 2.0742e-10 | 0 | 0 | 0 | 0 | 0 | 1 | -90 | 90 | 0.0051783 | 0.0012968 | -0.0051783 | -0.0012968
55 | 57 | 0.74511 | 0.47687 | 1.2512e-09 | 0 | 0 | 0 | 0 | 0 | 1 | -90 | 90 | -0.0079525 | -0.0019922 | 0.007953 | 0.0019924
56 | 66 | 0.26199 | 0.16767 | 4.3995e-10 | 0 | 0 | 0 | 0 | 0 | 1 | -90 | 90 | 0.0040887 | 0.0010237 | -0.0040887 | -0.0010237
57 | 61 | 3.7029 | 2.3698 | 6.2181e-09 | 0 | 0 | 0 | 0 | 0 | 1 | -90 | 90 | -0.010657 | -0.0026695 | 0.010662 | 0.0026719
57 | 58 | 3.542 | 2.2669 | 5.9479e-09 | 0 | 0 | 0 | 0 | 0 | 1 | -90 | 90 | 0.0027041 | 0.0006771 | -0.0027038 | -0.00067747
66 | 64 | 1.5131 | 0.96837 | 2.5409e-09 | 0 | 0 | 0 | 0 | 0 | 1 | -90 | 90 | 0.0033967 | 0.00085032 | -0.0033965 | -0.00085043
61 | 71 | 1.1505 | 0.73633 | 1.932e-09 | 0 | 0 | 0 | 0 | 0 | 1 | -90 | 90 | -0.01467 | -0.0036766 | 0.014673 | 0.0036782
58 | 59 | 0.56425 | 0.36112 | 9.4753e-10 | 0 | 0 | 0 | 0 | 0 | 1 | -90 | 90 | 0.0019324 | 0.00048414 | -0.0019324 | -0.00048421
64 | 67 | 2.5946 | 1.6606 | 4.3571e-09 | 0 | 0 | 0 | 0 | 0 | 1 | -90 | 90 | 0.00032588 | 8.1271e-05 | -0.00032588 | -8.168e-05
64 | 63 | 0.50138 | 0.32088 | 8.4195e-10 | 0 | 0 | 0 | 0 | 0 | 1 | -90 | 90 | 0.0030706 | 0.00076916 | -0.0030706 | -0.0007692
71 | 83 | 3.7305 | 2.3875 | 6.2646e-09 | 0 | 0 | 0 | 0 | 0 | 1 | -90 | 90 | 0.0061566 | 0.0015431 | -0.006155 | -0.0015427
59 | 60 | 0.432 | 0.27648 | 7.2544e-10 | 0 | 0 | 0 | 0 | 0 | 1 | -90 | 90 | 0.00046912 | 0.00011744 | -0.00046912 | -0.00011751
60 | 72 | 0.44641 | 0.2857 | 7.4964e-10 | 0 | 0 | 0 | 0 | 0 | 1 | -90 | 90 | 0.00046912 | 0.00011751 | -0.00046912 | -0.00011758
63 | 65 | 1.0187 | 0.65197 | 1.7107e-09 | 0 | 0 | 0 | 0 | 0 | 1 | -90 | 90 | 0.0023312 | 0.00058388 | -0.0023311 | -0.000584
65 | 68 | 2.1048 | 1.3471 | 3.5346e-09 | 0 | 0 | 0 | 0 | 0 | 1 | -90 | 90 | 0.0023311 | 0.000584 | -0.002331 | -0.00058425
80 | 81 | 1.3293 | 0.85075 | 2.2323e-09 | 0 | 0 | 0 | 0 | 0 | 1 | -90 | 90 | 0.0016263 | 0.00040739 | -0.0016263 | -0.00040759
80 | 82 | 1.8105 | 1.1587 | 3.0402e-09 | 0 | 0 | 0 | 0 | 0 | 1 | -90 | 90 | 0.0018883 | 0.00047275 | -0.0018882 | -0.00047301
82 | 95 | 0.25039 | 0.16025 | 4.2048e-10 | 0 | 0 | 0 | 0 | 0 | 1 | -90 | 90 | 0.0013274 | 0.00033247 | -0.0013274 | -0.00033251
95 | 94 | 0.67347 | 0.43102 | 1.1309e-09 | 0 | 0 | 0 | 0 | 0 | 1 | -90 | 90 | 0.0013274 | 0.00033251 | -0.0013274 | -0.00033262
88 | 90 | 1.487 | 0.95171 | 2.4971e-09 | 0 | 0 | 0 | 0 | 0 | 1 | -90 | 90 | 0.0020249 | 0.00050728 | -0.0020249 | -0.00050748
88 | 87 | 3.0804 | 1.9715 | 5.1728e-09 | 0 | 0 | 0 | 0 | 0 | 1 | -90 | 90 | -0.0042817 | -0.0010729 | 0.0042823 | 0.0010727
87 | 89 | 0.54188 | 0.3468 | 9.0996e-10 | 0 | 0 | 0 | 0 | 0 | 1 | -90 | 90 | -0.0058804 | -0.0014733 | 0.0058806 | 0.0014733
105 | 92 | 0.34326 | 0.21969 | 1.7293e-09 | 0 | 0 | 0 | 0 | 0 | 1 | -90 | 90 | 0.14115 | 0.036227 | -0.14107 | -0.03618
92 | 102 | 0.83118 | 0.53195 | 4.1873e-09 | 0 | 0 | 0 | 0 | 0 | 1 | -90 | 90 | 0.1175 | 0.03026 | -0.11737 | -0.030181
92 | 89 | 1.5532 | 0.99405 | 2.6082e-09 | 0 | 0 | 0 | 0 | 0 | 1 | -90 | 90 | 0.023575 | 0.00592 | -0.023566 | -0.0059143
96 | 97 | 2.9258 | 1.8725 | 4.9132e-09 | 0 | 0 | 0 | 0 | 0 | 1 | -90 | 90 | -0.0028639 | -0.00071782 | 0.0028642 | 0.00071752
97 | 107 | 1.3417 | 0.85869 | 2.2531e-09 | 0 | 0 | 0 | 0 | 0 | 1 | -90 | 90 | -0.014212 | -0.0035612 | 0.014215 | 0.0035629
97 | 108 | 2.0871 | 1.3358 | 3.5049e-09 | 0 | 0 | 0 | 0 | 0 | 1 | -90 | 90 | 0.011348 | 0.0028437 | -0.011345 | -0.0028421
94 | 93 | 0.40681 | 0.26036 | 6.8315e-10 | 0 | 0 | 0 | 0 | 0 | 1 | -90 | 90 | 0.00017851 | 4.4672e-05 | -0.00017851 | -4.474e-05
84 | 85 | 2.9432 | 1.8836 | 4.9424e-09 | 0 | 0 | 0 | 0 | 0 | 1 | -90 | 90 | -0.0020575 | -0.00051483 | 0.0020576 | 0.00051446
84 | 86 | 2.3794 | 1.5228 | 3.9956e-09 | 0 | 0 | 0 | 0 | 0 | 1 | -90 | 90 | 0.0020575 | 0.00051483 | -0.0020574 | -0.00051514
85 | 158 | 2.8449 | 1.8207 | 4.7774e-09 | 0 | 0 | 0 | 0 | 0 | 1 | -90 | 90 | -0.0049506 | -0.0012396 | 0.0049514 | 0.0012396
86 | 160 | 3.758 | 2.4051 | 6.3107e-09 | 0 | 0 | 0 | 0 | 0 | 1 | -90 | 90 | 0.0020574 | 0.00051514 | -0.0020572 | -0.00051562
158 | 108 | 1.2608 | 0.80693 | 2.1173e-09 | 0 | 0 | 0 | 0 | 0 | 1 | -90 | 90 | -0.0085402 | -0.0021391 | 0.0085412 | 0.0021396
108 | 159 | 2.3895 | 1.5292 | 4.0125e-09 | 0 | 0 | 0 | 0 | 0 | 1 | -90 | 90 | 0.002804 | 0.00070251 | -0.0028038 | -0.00070275
89 | 91 | 2.278 | 1.4579 | 3.8253e-09 | 0 | 0 | 0 | 0 | 0 | 1 | -90 | 90 | 0.017685 | 0.004441 | -0.017678 | -0.0044365
91 | 98 | 4.1569 | 2.6604 | 6.9806e-09 | 0 | 0 | 0 | 0 | 0 | 1 | -90 | 90 | 0.017465 | 0.0043831 | -0.017451 | -0.0043751
122 | 103 | 3.2085 | 2.0534 | 5.3879e-09 | 0 | 0 | 0 | 0 | 0 | 1 | -90 | 90 | -0.00054827 | -0.00013741 | 0.00054828 | 0.00013688
103 | 104 | 0.66746 | 0.42718 | 3.3626e-09 | 0 | 0 | 0 | 0 | 0 | 1 | -90 | 90 | 0.11619 | 0.029841 | -0.11609 | -0.029779
103 | 102 | 0.7615 | 0.48736 | 3.8363e-09 | 0 | 0 | 0 | 0 | 0 | 1 | -90 | 90 | -0.11701 | -0.030048 | 0.11713 | 0.030119
98 | 99 | 2.4042 | 1.5387 | 4.0374e-09 | 0 | 0 | 0 | 0 | 0 | 1 | -90 | 90 | 0.012478 | 0.0031288 | -0.012474 | -0.0031267
99 | 100 | 1.3165 | 0.84256 | 2.2108e-09 | 0 | 0 | 0 | 0 | 0 | 1 | -90 | 90 | 0.0070681 | 0.0017717 | -0.0070673 | -0.0017715
107 | 148 | 2.3544 | 1.5068 | 3.9537e-09 | 0 | 0 | 0 | 0 | 0 | 1 | -90 | 90 | -0.015759 | -0.0039497 | 0.015765 | 0.0039535
148 | 147 | 1.2366 | 0.79142 | 2.0766e-09 | 0 | 0 | 0 | 0 | 0 | 1 | -90 | 90 | -0.017423 | -0.004369 | 0.017427 | 0.0043715
109 | 123 | 1.3234 | 0.84697 | 2.2223e-09 | 0 | 0 | 0 | 0 | 0 | 1 | -90 | 90 | -0.0013556 | -0.00033896 | 0.0013556 | 0.00033876
109 | 110 | 2.4029 | 1.5378 | 4.0351e-09 | 0 | 0 | 0 | 0 | 0 | 1 | -90 | 90 | 0.0013556 | 0.00033896 | -0.0013555 | -0.00033931
123 | 161 | 1.4833 | 0.94932 | 2.4909e-09 | 0 | 0 | 0 | 0 | 0 | 1 | -90 | 90 | -0.005974 | -0.0014963 | 0.0059746 | 0.0014964
110 | 163 | 2.9241 | 1.8715 | 4.9104e-09 | 0 | 0 | 0 | 0 | 0 | 1 | -90 | 90 | 0.0013555 | 0.00033931 | -0.0013555 | -0.00033974
100 | 101 | 6.1034 | 3.9061 | 1.0249e-08 | 0 | 0 | 0 | 0 | 0 | 1 | -90 | 90 | 0.0070673 | 0.0017715 | -0.0070641 | -0.0017704
113 | 116 | 1.4335 | 0.91746 | 2.4073e-09 | 0 | 0 | 0 | 0 | 0 | 1 | -90 | 90 | 0.10886 | 0.02759 | -0.10867 | -0.02747
113 | 111 | 2.7959 | 1.7894 | 4.695e-09 | 0 | 0 | 0 | 0 | 0 | 1 | -90 | 90 | -0.10886 | -0.027589 | 0.10922 | 0.027822
116 | 119 | 1.429 | 0.91454 | 2.3996e-09 | 0 | 0 | 0 | 0 | 0 | 1 | -90 | 90 | 0.10566 | 0.026717 | -0.10549 | -0.026605
111 | 106 | 3.6639 | 2.3449 | 6.1527e-09 | 0 | 0 | 0 | 0 | 0 | 1 | -90 | 90 | -0.11256 | -0.028659 | 0.11307 | 0.028983
104 | 106 | 0.73917 | 0.47307 | 2.4825e-09 | 0 | 0 | 0 | 0 | 0 | 1 | -90 | 90 | 0.11317 | 0.029048 | -0.11307 | -0.028983
147 | 149 | 0.019385 | 0.012407 | 3.2553e-11 | 0 | 0 | 0 | 0 | 0 | 1 | -90 | 90 | -0.018213 | -0.0045686 | 0.018213 | 0.0045686
161 | 146 | 0.885 | 0.5664 | 1.4862e-09 | 0 | 0 | 0 | 0 | 0 | 1 | -90 | 90 | -0.010584 | -0.0026517 | 0.010585 | 0.0026522
112 | 114 | 1.7986 | 1.1511 | 3.0204e-09 | 0 | 0 | 0 | 0 | 0 | 1 | -90 | 90 | -0.051627 | -0.012995 | 0.051681 | 0.013029
112 | 115 | 2.2245 | 1.4237 | 3.7356e-09 | 0 | 0 | 0 | 0 | 0 | 1 | -90 | 90 | 0.045802 | 0.011536 | -0.04575 | -0.011503
114 | 140 | 0.99591 | 0.63738 | 1.6724e-09 | 0 | 0 | 0 | 0 | 0 | 1 | -90 | 90 | -0.056001 | -0.014112 | 0.056035 | 0.014134
115 | 146 | 1.9198 | 1.2287 | 3.2239e-09 | 0 | 0 | 0 | 0 | 0 | 1 | -90 | 90 | 0.04575 | 0.011503 | -0.045705 | -0.011474
140 | 120 | 0.58656 | 0.3754 | 9.8498e-10 | 0 | 0 | 0 | 0 | 0 | 1 | -90 | 90 | -0.058559 | -0.014766 | 0.058581 | 0.014781
146 | 155 | 1.5848 | 1.0143 | 2.6612e-09 | 0 | 0 | 0 | 0 | 0 | 1 | -90 | 90 | 0.035121 | 0.0088222 | -0.035099 | -0.0088085
119 | 120 | 0.98976 | 0.63345 | 1.6621e-09 | 0 | 0 | 0 | 0 | 0 | 1 | -90 | 90 | 0.061296 | 0.015477 | -0.061254 | -0.015451
119 | 121 | 2.8116 | 1.7994 | 4.7214e-09 | 0 | 0 | 0 | 0 | 0 | 1 | -90 | 90 | 0.04419 | 0.011128 | -0.044129 | -0.01109
155 | 150 | 1.0189 | 0.65212 | 1.7111e-09 | 0 | 0 | 0 | 0 | 0 | 1 | -90 | 90 | 0.027925 | 0.0070104 | -0.027916 | -0.0070048
155 | 153 | 3.1401 | 2.0097 | 5.273e-09 | 0 | 0 | 0 | 0 | 0 | 1 | -90 | 90 | 0.0071739 | 0.0017981 | -0.0071721 | -0.0017975
134 | 133 | 1.5165 | 0.97054 | 2.5466e-09 | 0 | 0 | 0 | 0 | 0 | 1 | -90 | 90 | -0.0026849 | -0.00067294 | 0.002685 | 0.00067277
133 | 132 | 1.8747 | 1.1998 | 3.1481e-09 | 0 | 0 | 0 | 0 | 0 | 1 | -90 | 90 | -0.0060176 | -0.001508 | 0.0060183 | 0.0015082
121 | 144 | 0.56589 | 0.36217 | 9.5028e-10 | 0 | 0 | 0 | 0 | 0 | 1 | -90 | 90 | 0.040826 | 0.010262 | -0.040816 | -0.010255
144 | 143 | 1.1253 | 0.7202 | 1.8897e-09 | 0 | 0 | 0 | 0 | 0 | 1 | -90 | 90 | 0.037637 | 0.0094586 | -0.03762 | -0.0094475
143 | 145 | 0.10478 | 0.067059 | 1.7595e-10 | 0 | 0 | 0 | 0 | 0 | 1 | -90 | 90 | 0.036093 | 0.0090649 | -0.036092 | -0.0090639
124 | 125 | 0.45378 | 0.29042 | 7.6203e-10 | 0 | 0 | 0 | 0 | 0 | 1 | -90 | 90 | -0.0039562 | -0.00099157 | 0.0039563 | 0.00099155
125 | 126 | 2.2061 | 1.4119 | 3.7046e-09 | 0 | 0 | 0 | 0 | 0 | 1 | -90 | 90 | 0.011959 | 0.0029989 | -0.011956 | -0.002997
125 | 127 | 1.158 | 0.74115 | 1.9447e-09 | 0 | 0 | 0 | 0 | 0 | 1 | -90 | 90 | -0.015916 | -0.0039904 | 0.015919 | 0.0039923
126 | 130 | 0.42759 | 0.27366 | 7.1804e-10 | 0 | 0 | 0 | 0 | 0 | 1 | -90 | 90 | 0.011042 | 0.0027678 | -0.011041 | -0.0027675
127 | 142 | 0.19314 | 0.12361 | 3.2433e-10 | 0 | 0 | 0 | 0 | 0 | 1 | -90 | 90 | -0.018692 | -0.0046873 | 0.018692 | 0.0046877
130 | 129 | 0.96862 | 0.61992 | 1.6266e-09 | 0 | 0 | 0 | 0 | 0 | 1 | -90 | 90 | 0.010462 | 0.0026225 | -0.010461 | -0.0026219
142 | 141 | 1.1334 | 0.7254 | 1.9033e-09 | 0 | 0 | 0 | 0 | 0 | 1 | -90 | 90 | -0.019831 | -0.0049731 | 0.019836 | 0.0049761
129 | 131 | 2.7251 | 1.7441 | 4.5762e-09 | 0 | 0 | 0 | 0 | 0 | 1 | -90 | 90 | 0.0081315 | 0.0020383 | -0.0081295 | -0.0020375
129 | 128 | 2.4575 | 1.5728 | 4.1267e-09 | 0 | 0 | 0 | 0 | 0 | 1 | -90 | 90 | 0.0023297 | 0.00058357 | -0.0023295 | -0.00058387
141 | 138 | 0.62334 | 0.39894 | 1.0468e-09 | 0 | 0 | 0 | 0 | 0 | 1 | -90 | 90 | -0.020493 | -0.0051407 | 0.020496 | 0.0051425
131 | 132 | 1.5953 | 1.021 | 2.679e-09 | 0 | 0 | 0 | 0 | 0 | 1 | -90 | 90 | 0.0072188 | 0.0018092 | -0.0072179 | -0.0018089
135 | 136 | 1.1005 | 0.70435 | 1.8481e-09 | 0 | 0 | 0 | 0 | 0 | 1 | -90 | 90 | 0.025935 | 0.0065099 | -0.025927 | -0.0065048
135 | 137 | 0.14657 | 0.093805 | 2.4613e-10 | 0 | 0 | 0 | 0 | 0 | 1 | -90 | 90 | -0.027251 | -0.0068397 | 0.027252 | 0.0068404
136 | 138 | 0.51463 | 0.32936 | 8.642e-10 | 0 | 0 | 0 | 0 | 0 | 1 | -90 | 90 | 0.023398 | 0.005871 | -0.023395 | -0.0058691
137 | 139 | 0.9582 | 0.61325 | 1.6091e-09 | 0 | 0 | 0 | 0 | 0 | 1 | -90 | 90 | -0.029913 | -0.0075074 | 0.029923 | 0.0075133
139 | 145 | 0.98538 | 0.63064 | 1.6547e-09 | 0 | 0 | 0 | 0 | 0 | 1 | -90 | 90 | -0.032941 | -0.0082698 | 0.032953 | 0.0082772
150 | 149 | 2.0173 | 1.2911 | 3.3877e-09 | 0 | 0 | 0 | 0 | 0 | 1 | -90 | 90 | 0.023186 | 0.0058194 | -0.023174 | -0.005812
153 | 151 | 1.297 | 0.83008 | 2.178e-09 | 0 | 0 | 0 | 0 | 0 | 1 | -90 | 90 | 0.0071721 | 0.0017975 | -0.0071714 | -0.0017972
151 | 152 | 1.234 | 0.78973 | 2.0721e-09 | 0 | 0 | 0 | 0 | 0 | 1 | -90 | 90 | 0.0050207 | 0.0012582 | -0.0050203 | -0.0012581
152 | 154 | 0.1854 | 0.11866 | 3.1134e-10 | 0 | 0 | 0 | 0 | 0 | 1 | -90 | 90 | 0.0038367 | 0.00096148 | -0.0038367 | -0.00096149
154 | 156 | 0.34313 | 0.21961 | 5.7622e-10 | 0 | 0 | 0 | 0 | 0 | 1 | -90 | 90 | 0.0024405 | 0.00061154 | -0.0024405 | -0.00061158
156 | 157 | 0.61372 | 0.39278 | 1.0306e-09 | 0 | 0 | 0 | 0 | 0 | 1 | -90 | 90 | 0.001164 | 0.00029165 | -0.001164 | -0.00029174