## bus_data
BUS_I | BUS_TYPE | Pd | Qd | Gs | Bs | area | Vm | Va | baseKV | zone | Vmax | Vmin
1 | 1 | 6.9768e-05 | 1.7485e-05 | 0 | 0 | 1 | 0.97483 | -0.48707 | 0.4 | 1 | 1.1 | 0.9
2 | 1 | 0 | 0 | 0 | 0 | 1 | 0.97483 | -0.48704 | 0.4 | 1 | 1.1 | 0.9
4 | 1 | 0 | 0 | 0 | 0 | 1 | 0.97806 | -0.42319 | 0.4 | 1 | 1.1 | 0.9
10 | 1 | 0 | 0 | 0 | 0 | 1 | 0.97356 | -0.51215 | 0.4 | 1 | 1.1 | 0.9
15 | 1 | 0.0027212 | 0.000682 | 0 | 0 | 1 | 0.97867 | -0.41104 | 0.4 | 1 | 1.1 | 0.9
7 | 1 | 0 | 0 | 0 | 0 | 1 | 0.98149 | -0.35572 | 0.4 | 1 | 1.1 | 0.9
289 | 1 | 0 | 0 | 0 | 0 | 1 | 0.98158 | -0.35397 | 0.4 | 1 | 1.1 | 0.9
291 | 1 | 0.00029137 | 7.3024e-05 | 0 | 0 | 1 | 0.98148 | -0.35586 | 0.4 | 1 | 1.1 | 0.9
9 | 1 | 0 | 0 | 0 | 0 | 1 | 0.97351 | -0.5132 | 0.4 | 1 | 1.1 | 0.9
237 | 1 | 6.9282e-05 | 1.7364e-05 | 0 | 0 | 1 | 0.97349 | -0.51367 | 0.4 | 1 | 1.1 | 0.9
262 | 1 | 0.00039269 | 9.8418e-05 | 0 | 0 | 1 | 0.97353 | -0.51279 | 0.4 | 1 | 1.1 | 0.9
13 | 1 | 0 | 0 | 0 | 0 | 1 | 0.97281 | -0.52711 | 0.4 | 1 | 1.1 | 0.9
259 | 1 | 0.00014387 | 3.6056e-05 | 0 | 0 | 1 | 0.97161 | -0.55075 | 0.4 | 1 | 1.1 | 0.9
14 | 1 | 0 | 0 | 0 | 0 | 1 | 0.9702 | -0.57876 | 0.4 | 1 | 1.1 | 0.9
258 | 1 | 0 | 0 | 0 | 0 | 1 | 0.97129 | -0.5573 | 0.4 | 1 | 1.1 | 0.9
276 | 1 | 0.00096891 | 0.00024283 | 0 | 0 | 1 | 0.97004 | -0.58205 | 0.4 | 1 | 1.1 | 0.9
22 | 1 | 0 | 0 | 0 | 0 | 1 | 0.97916 | -0.4015 | 0.4 | 1 | 1.1 | 0.9
16 | 1 | 0 | 0 | 0 | 0 | 1 | 0.97908 | -0.40301 | 0.4 | 1 | 1.1 | 0.9
35 | 1 | 0.0006818 | 0.00017088 | 0 | 0 | 1 | 0.97903 | -0.40403 | 0.4 | 1 | 1.1 | 0.9
18 | 3 | 0 | 0 | 0 | 0 | 1 | 1 | 0 | 0.4 | 1 | 1.1 | 0.9
233 | 1 | 0.00036476 | 9.1417e-05 | 0 | 0 | 1 | 0.99621 | -0.07144 | 0.4 | 1 | 1.1 | 0.9
231 | 1 | 0.00191 | 0.0004787 | 0 | 0 | 1 | 0.99991 | -0.0017883 | 0.4 | 1 | 1.1 | 0.9
20 | 1 | 0 | 0 | 0 | 0 | 1 | 0.97903 | -0.40407 | 0.4 | 1 | 1.1 | 0.9
36 | 1 | 0.00041716 | 0.00010455 | 0 | 0 | 1 | 0.97902 | -0.40415 | 0.4 | 1 | 1.1 | 0.9
21 | 1 | 0 | 0 | 0 | 0 | 1 | 0.9952 | -0.090518 | 0.4 | 1 | 1.1 | 0.9
240 | 1 | 0 | 0 | 0 | 0 | 1 | 0.99467 | -0.10063 | 0.4 | 1 | 1.1 | 0.9
29 | 1 | 0 | 0 | 0 | 0 | 1 | 0.98847 | -0.21975 | 0.4 | 1 | 1.1 | 0.9
269 | 1 | 0.0044165 | 0.0011069 | 0 | 0 | 1 | 0.98019 | -0.38123 | 0.4 | 1 | 1.1 | 0.9
23 | 1 | 0 | 0 | 0 | 0 | 1 | 0.97431 | -0.49384 | 0.4 | 1 | 1.1 | 0.9
194 | 1 | 0 | 0 | 0 | 0 | 1 | 0.97453 | -0.48947 | 0.4 | 1 | 1.1 | 0.9
191 | 1 | 0.0025051 | 0.00062783 | 0 | 0 | 1 | 0.97408 | -0.49828 | 0.4 | 1 | 1.1 | 0.9
27 | 1 | 0 | 0 | 0 | 0 | 1 | 0.98626 | -0.26265 | 0.4 | 1 | 1.1 | 0.9
288 | 1 | 0.00015103 | 3.7852e-05 | 0 | 0 | 1 | 0.98671 | -0.25383 | 0.4 | 1 | 1.1 | 0.9
180 | 1 | 0.006418 | 0.0016085 | 0 | 0 | 1 | 0.97005 | -0.57786 | 0.4 | 1 | 1.1 | 0.9
181 | 1 | 0 | 0 | 0 | 0 | 1 | 0.97023 | -0.5743 | 0.4 | 1 | 1.1 | 0.9
182 | 1 | 0 | 0 | 0 | 0 | 1 | 0.97059 | -0.56726 | 0.4 | 1 | 1.1 | 0.9
184 | 1 | 0 | 0 | 0 | 0 | 1 | 0.97208 | -0.53766 | 0.4 | 1 | 1.1 | 0.9
185 | 1 | 0.004978 | 0.0012476 | 0 | 0 | 1 | 0.97034 | -0.57221 | 0.4 | 1 | 1.1 | 0.9
189 | 1 | 0.0013091 | 0.0003281 | 0 | 0 | 1 | 0.97246 | -0.5303 | 0.4 | 1 | 1.1 | 0.9
187 | 1 | 0.0067007 | 0.0016793 | 0 | 0 | 1 | 0.9702 | -0.57486 | 0.4 | 1 | 1.1 | 0.9
186 | 1 | 0.0019515 | 0.0004891 | 0 | 0 | 1 | 0.97017 | -0.5755 | 0.4 | 1 | 1.1 | 0.9
215 | 1 | 0.00094364 | 0.0002365 | 0 | 0 | 1 | 0.97263 | -0.52691 | 0.4 | 1 | 1.1 | 0.9
190 | 1 | 0.0014316 | 0.0003588 | 0 | 0 | 1 | 0.97405 | -0.49889 | 0.4 | 1 | 1.1 | 0.9
193 | 1 | 0.00071748 | 0.00017982 | 0 | 0 | 1 | 0.97452 | -0.48974 | 0.4 | 1 | 1.1 | 0.9
195 | 1 | 0.00029058 | 7.2825e-05 | 0 | 0 | 1 | 0.97453 | -0.48954 | 0.4 | 1 | 1.1 | 0.9
196 | 1 | 0.0012273 | 0.00030759 | 0 | 0 | 1 | 0.97463 | -0.48754 | 0.4 | 1 | 1.1 | 0.9
197 | 1 | 0.00083927 | 0.00021034 | 0 | 0 | 1 | 0.97466 | -0.48692 | 0.4 | 1 | 1.1 | 0.9
198 | 1 | 0.00091405 | 0.00022908 | 0 | 0 | 1 | 0.97471 | -0.486 | 0.4 | 1 | 1.1 | 0.9
199 | 1 | 0.0004218 | 0.00010571 | 0 | 0 | 1 | 0.97477 | -0.4847 | 0.4 | 1 | 1.1 | 0.9
200 | 1 | 0.0003521 | 8.8245e-05 | 0 | 0 | 1 | 0.97487 | -0.48273 | 0.4 | 1 | 1.1 | 0.9
201 | 1 | 0 | 0 | 0 | 0 | 1 | 0.97497 | -0.4807 | 0.4 | 1 | 1.1 | 0.9
202 | 1 | 0 | 0 | 0 | 0 | 1 | 0.97447 | -0.49063 | 0.4 | 1 | 1.1 | 0.9
203 | 1 | 0 | 0 | 0 | 0 | 1 | 0.97707 | -0.43955 | 0.4 | 1 | 1.1 | 0.9
204 | 1 | 0.00025501 | 6.3913e-05 | 0 | 0 | 1 | 0.97424 | -0.49505 | 0.4 | 1 | 1.1 | 0.9
205 | 1 | 0.0023592 | 0.00059127 | 0 | 0 | 1 | 0.97432 | -0.49367 | 0.4 | 1 | 1.1 | 0.9
206 | 1 | 0.0014058 | 0.00035232 | 0 | 0 | 1 | 0.97774 | -0.42644 | 0.4 | 1 | 1.1 | 0.9
207 | 1 | 0.0015497 | 0.0003884 | 0 | 0 | 1 | 0.97697 | -0.44146 | 0.4 | 1 | 1.1 | 0.9
213 | 1 | 0.00041328 | 0.00010358 | 0 | 0 | 1 | 0.97417 | -0.49655 | 0.4 | 1 | 1.1 | 0.9
226 | 1 | 0.00038092 | 9.5469e-05 | 0 | 0 | 1 | 0.97427 | -0.49447 | 0.4 | 1 | 1.1 | 0.9
210 | 1 | 0.00065895 | 0.00016515 | 0 | 0 | 1 | 0.97866 | -0.4085 | 0.4 | 1 | 1.1 | 0.9
208 | 1 | 0.00067909 | 0.0001702 | 0 | 0 | 1 | 0.97693 | -0.44228 | 0.4 | 1 | 1.1 | 0.9
209 | 1 | 0.0033814 | 0.00084746 | 0 | 0 | 1 | 0.97682 | -0.44445 | 0.4 | 1 | 1.1 | 0.9
234 | 1 | 0.00029382 | 7.3638e-05 | 0 | 0 | 1 | 0.97953 | -0.39153 | 0.4 | 1 | 1.1 | 0.9
211 | 1 | 0.0013591 | 0.00034062 | 0 | 0 | 1 | 0.97375 | -0.50482 | 0.4 | 1 | 1.1 | 0.9
212 | 1 | 0.00083283 | 0.00020873 | 0 | 0 | 1 | 0.97353 | -0.50909 | 0.4 | 1 | 1.1 | 0.9
214 | 1 | 0.0016317 | 0.00040895 | 0 | 0 | 1 | 0.97291 | -0.52137 | 0.4 | 1 | 1.1 | 0.9
216 | 1 | 0.0021187 | 0.00053099 | 0 | 0 | 1 | 0.97384 | -0.50306 | 0.4 | 1 | 1.1 | 0.9
217 | 1 | 0.00092478 | 0.00023177 | 0 | 0 | 1 | 0.97368 | -0.50615 | 0.4 | 1 | 1.1 | 0.9
218 | 1 | 0.00051452 | 0.00012895 | 0 | 0 | 1 | 0.97389 | -0.50202 | 0.4 | 1 | 1.1 | 0.9
219 | 1 | 0 | 0 | 0 | 0 | 1 | 0.97357 | -0.50845 | 0.4 | 1 | 1.1 | 0.9
220 | 1 | 0.00049314 | 0.00012359 | 0 | 0 | 1 | 0.97398 | -0.50023 | 0.4 | 1 | 1.1 | 0.9
222 | 1 | 0 | 0 | 0 | 0 | 1 | 0.97337 | -0.51234 | 0.4 | 1 | 1.1 | 0.9
224 | 1 | 0 | 0 | 0 | 0 | 1 | 0.97411 | -0.49769 | 0.4 | 1 | 1.1 | 0.9
221 | 1 | 0 | 0 | 0 | 0 | 1 | 0.98506 | -0.28425 | 0.4 | 1 | 1.1 | 0.9
235 | 1 | 0.00102 | 0.00025564 | 0 | 0 | 1 | 0.9849 | -0.28738 | 0.4 | 1 | 1.1 | 0.9
236 | 1 | 0.00033902 | 8.4967e-05 | 0 | 0 | 1 | 0.98623 | -0.2618 | 0.4 | 1 | 1.1 | 0.9
232 | 1 | 0 | 0 | 0 | 0 | 1 | 0.9824 | -0.33567 | 0.4 | 1 | 1.1 | 0.9
230 | 1 | 0.00079199 | 0.00019849 | 0 | 0 | 1 | 0.97321 | -0.51548 | 0.4 | 1 | 1.1 | 0.9
223 | 1 | 0 | 0 | 0 | 0 | 1 | 0.98413 | -0.30244 | 0.4 | 1 | 1.1 | 0.9
274 | 1 | 0.00081144 | 0.00020337 | 0 | 0 | 1 | 0.98411 | -0.3028 | 0.4 | 1 | 1.1 | 0.9
267 | 1 | 0.0011386 | 0.00028536 | 0 | 0 | 1 | 0.98418 | -0.30144 | 0.4 | 1 | 1.1 | 0.9
227 | 1 | 0.00029406 | 7.3698e-05 | 0 | 0 | 1 | 0.97411 | -0.49772 | 0.4 | 1 | 1.1 | 0.9
225 | 1 | 0.00079637 | 0.00019959 | 0 | 0 | 1 | 0.97415 | -0.49695 | 0.4 | 1 | 1.1 | 0.9
228 | 1 | 0.0044683 | 0.0011199 | 0 | 0 | 1 | 0.97295 | -0.52057 | 0.4 | 1 | 1.1 | 0.9
229 | 1 | 0.00080356 | 0.00020139 | 0 | 0 | 1 | 0.97315 | -0.51659 | 0.4 | 1 | 1.1 | 0.9
253 | 1 | 0.0013902 | 0.00034842 | 0 | 0 | 1 | 0.98463 | -0.29277 | 0.4 | 1 | 1.1 | 0.9
252 | 1 | 0.0017344 | 0.00043469 | 0 | 0 | 1 | 0.9878 | -0.23158 | 0.4 | 1 | 1.1 | 0.9
238 | 1 | 0.00021296 | 5.3373e-05 | 0 | 0 | 1 | 0.97348 | -0.51373 | 0.4 | 1 | 1.1 | 0.9
239 | 1 | 0.00018198 | 4.5609e-05 | 0 | 0 | 1 | 0.97348 | -0.51378 | 0.4 | 1 | 1.1 | 0.9
241 | 1 | 0.00051236 | 0.00012841 | 0 | 0 | 1 | 0.99465 | -0.10105 | 0.4 | 1 | 1.1 | 0.9
242 | 1 | 0.00042138 | 0.00010561 | 0 | 0 | 1 | 0.99351 | -0.12255 | 0.4 | 1 | 1.1 | 0.9
244 | 1 | 0.00045729 | 0.00011461 | 0 | 0 | 1 | 0.99339 | -0.12489 | 0.4 | 1 | 1.1 | 0.9
243 | 1 | 0.0002672 | 6.6965e-05 | 0 | 0 | 1 | 0.99335 | -0.12559 | 0.4 | 1 | 1.1 | 0.9
245 | 1 | 0 | 0 | 0 | 0 | 1 | 0.99253 | -0.14122 | 0.4 | 1 | 1.1 | 0.9
246 | 1 | 0.00060908 | 0.00015265 | 0 | 0 | 1 | 0.99187 | -0.15373 | 0.4 | 1 | 1.1 | 0.9
247 | 1 | 0.0004852 | 0.0001216 | 0 | 0 | 1 | 0.99251 | -0.14169 | 0.4 | 1 | 1.1 | 0.9
248 | 1 | 0.00053448 | 0.00013395 | 0 | 0 | 1 | 0.99024 | -0.18491 | 0.4 | 1 | 1.1 | 0.9
249 | 1 | 0.00043219 | 0.00010832 | 0 | 0 | 1 | 0.99249 | -0.14199 | 0.4 | 1 | 1.1 | 0.9
250 | 1 | 0.00085812 | 0.00021506 | 0 | 0 | 1 | 0.98881 | -0.21232 | 0.4 | 1 | 1.1 | 0.9
266 | 1 | 0.00043429 | 0.00010884 | 0 | 0 | 1 | 0.99246 | -0.1426 | 0.4 | 1 | 1.1 | 0.9
251 | 1 | 0.00029209 | 7.3204e-05 | 0 | 0 | 1 | 0.98856 | -0.21696 | 0.4 | 1 | 1.1 | 0.9
254 | 1 | 0.00059989 | 0.00015035 | 0 | 0 | 1 | 0.98456 | -0.29405 | 0.4 | 1 | 1.1 | 0.9
255 | 1 | 0.00086712 | 0.00021732 | 0 | 0 | 1 | 0.98445 | -0.29626 | 0.4 | 1 | 1.1 | 0.9
263 | 1 | 0.001387 | 0.00034762 | 0 | 0 | 1 | 0.98439 | -0.29742 | 0.4 | 1 | 1.1 | 0.9
256 | 1 | 0.00078074 | 0.00019567 | 0 | 0 | 1 | 0.97151 | -0.55292 | 0.4 | 1 | 1.1 | 0.9
257 | 1 | 0.0002328 | 5.8344e-05 | 0 | 0 | 1 | 0.97155 | -0.55198 | 0.4 | 1 | 1.1 | 0.9
260 | 1 | 0.00033763 | 8.4619e-05 | 0 | 0 | 1 | 0.97126 | -0.5577 | 0.4 | 1 | 1.1 | 0.9
261 | 1 | 0.00015729 | 3.942e-05 | 0 | 0 | 1 | 0.97126 | -0.55787 | 0.4 | 1 | 1.1 | 0.9
268 | 1 | 0.00090166 | 0.00022598 | 0 | 0 | 1 | 0.97125 | -0.55798 | 0.4 | 1 | 1.1 | 0.9
264 | 1 | 0.0003472 | 8.7016e-05 | 0 | 0 | 1 | 0.98435 | -0.29822 | 0.4 | 1 | 1.1 | 0.9
265 | 1 | 0.00094404 | 0.0002366 | 0 | 0 | 1 | 0.98432 | -0.29873 | 0.4 | 1 | 1.1 | 0.9
270 | 1 | 0 | 0 | 0 | 0 | 1 | 0.98031 | -0.37883 | 0.4 | 1 | 1.1 | 0.9
271 | 1 | 0.00058826 | 0.00014743 | 0 | 0 | 1 | 0.98092 | -0.36686 | 0.4 | 1 | 1.1 | 0.9
272 | 1 | 0.00034883 | 8.7424e-05 | 0 | 0 | 1 | 0.98026 | -0.37976 | 0.4 | 1 | 1.1 | 0.9
273 | 1 | 0.00028967 | 7.2598e-05 | 0 | 0 | 1 | 0.98096 | -0.36603 | 0.4 | 1 | 1.1 | 0.9
275 | 1 | 0.00049614 | 0.00012434 | 0 | 0 | 1 | 0.9841 | -0.30308 | 0.4 | 1 | 1.1 | 0.9
277 | 1 | 0.0019194 | 0.00048104 | 0 | 0 | 1 | 0.97002 | -0.58235 | 0.4 | 1 | 1.1 | 0.9
278 | 1 | 0.0015147 | 0.00037963 | 0 | 0 | 1 | 0.98105 | -0.36434 | 0.4 | 1 | 1.1 | 0.9
279 | 1 | 0.00056172 | 0.00014078 | 0 | 0 | 1 | 0.98107 | -0.3638 | 0.4 | 1 | 1.1 | 0.9
280 | 1 | 0.0014865 | 0.00037256 | 0 | 0 | 1 | 0.98101 | -0.36496 | 0.4 | 1 | 1.1 | 0.9
281 | 1 | 0.001225 | 0.00030701 | 0 | 0 | 1 | 0.98113 | -0.36278 | 0.4 | 1 | 1.1 | 0.9
282 | 1 | 0.00024957 | 6.2549e-05 | 0 | 0 | 1 | 0.98101 | -0.36502 | 0.4 | 1 | 1.1 | 0.9
283 | 1 | 0.0012346 | 0.00030941 | 0 | 0 | 1 | 0.98113 | -0.36273 | 0.4 | 1 | 1.1 | 0.9
284 | 1 | 0.00034854 | 8.7351e-05 | 0 | 0 | 1 | 0.9812 | -0.36129 | 0.4 | 1 | 1.1 | 0.9
285 | 1 | 0.00099197 | 0.00024861 | 0 | 0 | 1 | 0.98122 | -0.36102 | 0.4 | 1 | 1.1 | 0.9
286 | 1 | 0.0011237 | 0.00028163 | 0 | 0 | 1 | 0.9814 | -0.3575 | 0.4 | 1 | 1.1 | 0.9
287 | 1 | 0.0004173 | 0.00010458 | 0 | 0 | 1 | 0.98147 | -0.35596 | 0.4 | 1 | 1.1 | 0.9

## generator_data
GEN_BUS | PG | QG | QMAX | QMIN | VG | MBASE | GEN_STATUS | PMAX | PMIN
18 | 0.10366 | 0.026751 | 10 | -10 | 1 | 100 | 1 | 10 | 0

## branch_data
F_BUS | T_BUS | BR_R | BR_X | BR_B | RATE_A | RATE_B | RATE_C | TAP | SHIFT | BR_STATUS | ANGMIN | ANGMAX | P_in | Q_in | P_out | Q_out
1 | 2 | 2.0065 | 1.2841 | 3.3694e-09 | 0 | 0 | 0 | 0 | 0 | 1 | -90 | 90 | -6.9766e-05 | -1.7486e-05 | 6.9766e-05 | 1.7166e-05
2 | 4 | 42.4716 | 27.1818 | 7.1321e-08 | 0 | 0 | 0 | 0 | 0 | 1 | -90 | 90 | -0.0063912 | -0.0015921 | 0.0064106 | 0.0015977
2 | 10 | 16.8455 | 10.7811 | 2.8288e-08 | 0 | 0 | 0 | 0 | 0 | 1 | -90 | 90 | 0.0063214 | 0.001575 | -0.0063139 | -0.0015728
4 | 15 | 8.0997 | 5.1838 | 1.3602e-08 | 0 | 0 | 0 | 0 | 0 | 1 | -90 | 90 | -0.0064106 | -0.0015977 | 0.0064143 | 0.0015988
10 | 262 | 6.892 | 4.4108 | 1.1573e-08 | 0 | 0 | 0 | 0 | 0 | 1 | -90 | 90 | 0.00039269 | 9.7333e-05 | -0.00039268 | -9.8422e-05
10 | 13 | 11.6093 | 7.4299 | 1.9495e-08 | 0 | 0 | 0 | 0 | 0 | 1 | -90 | 90 | 0.005457 | 0.0013616 | -0.0054531 | -0.001361
10 | 9 | 9.5009 | 6.0806 | 1.5955e-08 | 0 | 0 | 0 | 0 | 0 | 1 | -90 | 90 | 0.00046425 | 0.0001139 | -0.00046422 | -0.0001154
15 | 22 | 4.4749 | 2.8639 | 7.5146e-09 | 0 | 0 | 0 | 0 | 0 | 1 | -90 | 90 | -0.0091355 | -0.0022808 | 0.0091396 | 0.0022827
7 | 289 | 25.3247 | 16.2078 | 4.2527e-08 | 0 | 0 | 0 | 0 | 0 | 1 | -90 | 90 | -0.00029137 | -7.2683e-05 | 0.00029139 | 6.8601e-05
7 | 291 | 2.1234 | 1.359 | 3.5658e-09 | 0 | 0 | 0 | 0 | 0 | 1 | -90 | 90 | 0.00029137 | 7.2683e-05 | -0.00029137 | -7.3025e-05
289 | 27 | 15.6139 | 9.9929 | 2.622e-08 | 0 | 0 | 0 | 0 | 0 | 1 | -90 | 90 | -0.02536 | -0.0063489 | 0.025471 | 0.0064173
289 | 273 | 3.2692 | 2.0923 | 5.4899e-09 | 0 | 0 | 0 | 0 | 0 | 1 | -90 | 90 | 0.015912 | 0.0039854 | -0.015903 | -0.0039801
289 | 287 | 0.93836 | 0.60055 | 1.5758e-09 | 0 | 0 | 0 | 0 | 0 | 1 | -90 | 90 | 0.0091571 | 0.002295 | -0.0091563 | -0.0022946
9 | 237 | 4.3367 | 2.7755 | 7.2824e-09 | 0 | 0 | 0 | 0 | 0 | 1 | -90 | 90 | 0.00046422 | 0.0001154 | -0.00046421 | -0.00011608
237 | 238 | 0.63933 | 0.40917 | 1.0736e-09 | 0 | 0 | 0 | 0 | 0 | 1 | -90 | 90 | 0.00039493 | 9.8716e-05 | -0.00039493 | -9.8817e-05
13 | 259 | 18.3342 | 11.7339 | 3.0788e-08 | 0 | 0 | 0 | 0 | 0 | 1 | -90 | 90 | 0.0054531 | 0.001361 | -0.005447 | -0.00136
259 | 257 | 0.97446 | 0.62365 | 1.6364e-09 | 0 | 0 | 0 | 0 | 0 | 1 | -90 | 90 | 0.0053031 | 0.0013239 | -0.0053028 | -0.0013239
14 | 258 | 31.2968 | 20.0299 | 5.2556e-08 | 0 | 0 | 0 | 0 | 0 | 1 | -90 | 90 | -0.0028887 | -0.00072335 | 0.0028916 | 0.00072028
14 | 276 | 4.7938 | 3.068 | 8.05e-09 | 0 | 0 | 0 | 0 | 0 | 1 | -90 | 90 | 0.0028887 | 0.00072335 | -0.0028882 | -0.00072382
258 | 260 | 1.2126 | 0.77605 | 2.0363e-09 | 0 | 0 | 0 | 0 | 0 | 1 | -90 | 90 | 0.0013966 | 0.00034968 | -0.0013965 | -0.00034985
258 | 256 | 4.3068 | 2.7563 | 7.2322e-09 | 0 | 0 | 0 | 0 | 0 | 1 | -90 | 90 | -0.0042882 | -0.00107 | 0.0042891 | 0.0010698
276 | 277 | 0.67239 | 0.43033 | 1.1291e-09 | 0 | 0 | 0 | 0 | 0 | 1 | -90 | 90 | 0.0019193 | 0.00048097 | -0.0019193 | -0.00048106
22 | 269 | 8.4946 | 5.4365 | 1.4265e-08 | 0 | 0 | 0 | 0 | 0 | 1 | -90 | 90 | -0.010239 | -0.0025564 | 0.010249 | 0.0025614
22 | 16 | 5.9077 | 3.7809 | 9.9206e-09 | 0 | 0 | 0 | 0 | 0 | 1 | -90 | 90 | 0.0010991 | 0.00027373 | -0.001099 | -0.00027463
16 | 35 | 3.9786 | 2.5463 | 6.6812e-09 | 0 | 0 | 0 | 0 | 0 | 1 | -90 | 90 | 0.001099 | 0.00027463 | -0.0010989 | -0.00027523
35 | 20 | 0.40582 | 0.25973 | 6.8149e-10 | 0 | 0 | 0 | 0 | 0 | 1 | -90 | 90 | 0.00041716 | 0.00010435 | -0.00041716 | -0.00010442
18 | 233 | 3.1975 | 2.0464 | 1.0739e-08 | 0 | 0 | 0 | 0 | 0 | 1 | -90 | 90 | 0.10175 | 0.026273 | -0.1014 | -0.026048
18 | 231 | 4.1943 | 2.6843 | 7.0433e-09 | 0 | 0 | 0 | 0 | 0 | 1 | -90 | 90 | 0.0019102 | 0.0004781 | -0.00191 | -0.0004787
233 | 21 | 0.85292 | 0.54587 | 2.8646e-09 | 0 | 0 | 0 | 0 | 0 | 1 | -90 | 90 | 0.10103 | 0.025957 | -0.10094 | -0.025897
20 | 36 | 0.8415 | 0.53856 | 1.4131e-09 | 0 | 0 | 0 | 0 | 0 | 1 | -90 | 90 | 0.00041716 | 0.00010442 | -0.00041715 | -0.00010455
21 | 240 | 0.60781 | 0.389 | 2.0414e-09 | 0 | 0 | 0 | 0 | 0 | 1 | -90 | 90 | 0.075105 | 0.019316 | -0.075068 | -0.019292
21 | 29 | 22.3007 | 14.2724 | 7.4898e-08 | 0 | 0 | 0 | 0 | 0 | 1 | -90 | 90 | 0.025835 | 0.0065813 | -0.025675 | -0.0064863
240 | 241 | 3.6001 | 2.3041 | 6.0456e-09 | 0 | 0 | 0 | 0 | 0 | 1 | -90 | 90 | 0.00051237 | 0.00012782 | -0.00051236 | -0.00012841
240 | 242 | 1.3242 | 0.84746 | 4.4472e-09 | 0 | 0 | 0 | 0 | 0 | 1 | -90 | 90 | 0.074556 | 0.019165 | -0.074477 | -0.019114
29 | 288 | 5.8343 | 3.734 | 1.9595e-08 | 0 | 0 | 0 | 0 | 0 | 1 | -90 | 90 | 0.025675 | 0.0064863 | -0.025633 | -0.0064614
269 | 270 | 0.70427 | 0.45073 | 1.1827e-09 | 0 | 0 | 0 | 0 | 0 | 1 | -90 | 90 | -0.014665 | -0.0036683 | 0.014667 | 0.0036692
23 | 194 | 4.7159 | 3.0181 | 7.9192e-09 | 0 | 0 | 0 | 0 | 0 | 1 | -90 | 90 | -0.0039375 | -0.00098618 | 0.0039383 | 0.00098595
23 | 191 | 4.7916 | 3.0666 | 8.0464e-09 | 0 | 0 | 0 | 0 | 0 | 1 | -90 | 90 | 0.0039375 | 0.00098618 | -0.0039366 | -0.00098641
194 | 196 | 1.6624 | 1.0639 | 2.7916e-09 | 0 | 0 | 0 | 0 | 0 | 1 | -90 | 90 | -0.0049463 | -0.0012384 | 0.0049468 | 0.0012384
194 | 195 | 0.2755 | 0.17632 | 4.6264e-10 | 0 | 0 | 0 | 0 | 0 | 1 | -90 | 90 | 0.001008 | 0.00025242 | -0.001008 | -0.00025246
191 | 190 | 1.8103 | 1.1586 | 3.04e-09 | 0 | 0 | 0 | 0 | 0 | 1 | -90 | 90 | 0.0014316 | 0.00035856 | -0.0014316 | -0.00035882
27 | 288 | 1.515 | 0.96957 | 5.088e-09 | 0 | 0 | 0 | 0 | 0 | 1 | -90 | 90 | -0.025471 | -0.0064172 | 0.025482 | 0.0064236
180 | 181 | 2.3356 | 1.4948 | 3.922e-09 | 0 | 0 | 0 | 0 | 0 | 1 | -90 | 90 | -0.0064178 | -0.0016086 | 0.0064189 | 0.0016089
181 | 182 | 4.6344 | 2.966 | 7.7824e-09 | 0 | 0 | 0 | 0 | 0 | 1 | -90 | 90 | -0.0064189 | -0.0016089 | 0.006421 | 0.0016096
182 | 184 | 6.242 | 3.9948 | 1.0482e-08 | 0 | 0 | 0 | 0 | 0 | 1 | -90 | 90 | -0.020055 | -0.0050279 | 0.020083 | 0.005045
182 | 185 | 1.5338 | 0.98165 | 2.5757e-09 | 0 | 0 | 0 | 0 | 0 | 1 | -90 | 90 | 0.013634 | 0.0034184 | -0.013631 | -0.0034165
184 | 189 | 1.5553 | 0.99537 | 2.6117e-09 | 0 | 0 | 0 | 0 | 0 | 1 | -90 | 90 | -0.020083 | -0.005045 | 0.02009 | 0.0050493
185 | 187 | 1.292 | 0.82691 | 2.1697e-09 | 0 | 0 | 0 | 0 | 0 | 1 | -90 | 90 | 0.008653 | 0.0021689 | -0.0086519 | -0.0021684
189 | 215 | 0.67317 | 0.43083 | 1.1304e-09 | 0 | 0 | 0 | 0 | 0 | 1 | -90 | 90 | -0.0214 | -0.0053774 | 0.021403 | 0.0053795
187 | 186 | 1.3809 | 0.88377 | 2.3189e-09 | 0 | 0 | 0 | 0 | 0 | 1 | -90 | 90 | 0.0019515 | 0.00048894 | -0.0019514 | -0.00048912
215 | 214 | 1.0529 | 0.67383 | 1.768e-09 | 0 | 0 | 0 | 0 | 0 | 1 | -90 | 90 | -0.022347 | -0.005616 | 0.022353 | 0.0056196
193 | 195 | 1.2061 | 0.77193 | 2.0254e-09 | 0 | 0 | 0 | 0 | 0 | 1 | -90 | 90 | -0.00071746 | -0.00017982 | 0.00071747 | 0.00017964
196 | 197 | 0.42561 | 0.27239 | 7.1472e-10 | 0 | 0 | 0 | 0 | 0 | 1 | -90 | 90 | -0.0061741 | -0.001546 | 0.0061742 | 0.001546
197 | 198 | 0.56353 | 0.36066 | 9.4632e-10 | 0 | 0 | 0 | 0 | 0 | 1 | -90 | 90 | -0.0070135 | -0.0017564 | 0.0070138 | 0.0017565
198 | 199 | 0.69588 | 0.44536 | 1.1686e-09 | 0 | 0 | 0 | 0 | 0 | 1 | -90 | 90 | -0.0079278 | -0.0019856 | 0.0079283 | 0.0019858
199 | 200 | 1.0062 | 0.644 | 1.6898e-09 | 0 | 0 | 0 | 0 | 0 | 1 | -90 | 90 | -0.0083501 | -0.0020915 | 0.0083509 | 0.0020919
200 | 201 | 0.99268 | 0.63532 | 1.667e-09 | 0 | 0 | 0 | 0 | 0 | 1 | -90 | 90 | -0.008703 | -0.0021801 | 0.0087038 | 0.0021805
201 | 202 | 1.0383 | 0.6645 | 1.7436e-09 | 0 | 0 | 0 | 0 | 0 | 1 | -90 | 90 | 0.040857 | 0.01028 | -0.040838 | -0.010268
201 | 203 | 3.5523 | 2.2734 | 5.9652e-09 | 0 | 0 | 0 | 0 | 0 | 1 | -90 | 90 | -0.049561 | -0.012461 | 0.049659 | 0.012522
202 | 204 | 0.70144 | 0.44892 | 1.1779e-09 | 0 | 0 | 0 | 0 | 0 | 1 | -90 | 90 | 0.026881 | 0.0067683 | -0.026876 | -0.0067647
202 | 205 | 0.92538 | 0.59224 | 1.554e-09 | 0 | 0 | 0 | 0 | 0 | 1 | -90 | 90 | 0.013957 | 0.0034997 | -0.013955 | -0.0034985
203 | 206 | 1.019 | 0.65216 | 1.7112e-09 | 0 | 0 | 0 | 0 | 0 | 1 | -90 | 90 | -0.05527 | -0.013928 | 0.055305 | 0.01395
203 | 207 | 1.4559 | 0.93178 | 2.4448e-09 | 0 | 0 | 0 | 0 | 0 | 1 | -90 | 90 | 0.0056111 | 0.0014059 | -0.0056106 | -0.0014058
204 | 213 | 0.24052 | 0.15393 | 4.0389e-10 | 0 | 0 | 0 | 0 | 0 | 1 | -90 | 90 | 0.026621 | 0.0067008 | -0.026619 | -0.0066996
205 | 226 | 0.2954 | 0.18905 | 4.9605e-10 | 0 | 0 | 0 | 0 | 0 | 1 | -90 | 90 | 0.011595 | 0.0029072 | -0.011595 | -0.002907
206 | 210 | 1.3629 | 0.87224 | 2.2886e-09 | 0 | 0 | 0 | 0 | 0 | 1 | -90 | 90 | -0.056711 | -0.014303 | 0.056759 | 0.014334
207 | 208 | 0.86399 | 0.55295 | 1.4509e-09 | 0 | 0 | 0 | 0 | 0 | 1 | -90 | 90 | 0.0040609 | 0.0010174 | -0.0040608 | -0.0010175
213 | 211 | 1.3453 | 0.86099 | 2.2591e-09 | 0 | 0 | 0 | 0 | 0 | 1 | -90 | 90 | 0.026206 | 0.0065961 | -0.026195 | -0.0065897
226 | 225 | 0.942 | 0.60288 | 1.5819e-09 | 0 | 0 | 0 | 0 | 0 | 1 | -90 | 90 | 0.011214 | 0.0028115 | -0.011213 | -0.0028108
210 | 234 | 1.2761 | 0.81668 | 2.1428e-09 | 0 | 0 | 0 | 0 | 0 | 1 | -90 | 90 | -0.057418 | -0.014499 | 0.057465 | 0.014528
208 | 209 | 2.746 | 1.7574 | 4.6113e-09 | 0 | 0 | 0 | 0 | 0 | 1 | -90 | 90 | 0.0033817 | 0.00084727 | -0.0033813 | -0.00084749
234 | 232 | 4.195 | 2.6848 | 7.0445e-09 | 0 | 0 | 0 | 0 | 0 | 1 | -90 | 90 | -0.057759 | -0.014602 | 0.057914 | 0.0147
211 | 212 | 0.73316 | 0.46922 | 1.2312e-09 | 0 | 0 | 0 | 0 | 0 | 1 | -90 | 90 | 0.024836 | 0.006249 | -0.024831 | -0.0062459
212 | 214 | 2.1767 | 1.3931 | 3.6553e-09 | 0 | 0 | 0 | 0 | 0 | 1 | -90 | 90 | 0.023998 | 0.0060372 | -0.023984 | -0.0060285
216 | 217 | 1.8766 | 1.201 | 3.1513e-09 | 0 | 0 | 0 | 0 | 0 | 1 | -90 | 90 | 0.0069933 | 0.0017526 | -0.0069922 | -0.0017522
216 | 218 | 0.48581 | 0.31092 | 8.1581e-10 | 0 | 0 | 0 | 0 | 0 | 1 | -90 | 90 | -0.0091119 | -0.0022836 | 0.0091123 | 0.0022838
217 | 219 | 1.6113 | 1.0313 | 2.7059e-09 | 0 | 0 | 0 | 0 | 0 | 1 | -90 | 90 | 0.0060675 | 0.0015205 | -0.0060668 | -0.0015203
218 | 220 | 0.79336 | 0.50775 | 1.3323e-09 | 0 | 0 | 0 | 0 | 0 | 1 | -90 | 90 | -0.0096268 | -0.0024128 | 0.0096277 | 0.0024132
219 | 222 | 2.7221 | 1.7422 | 4.5712e-09 | 0 | 0 | 0 | 0 | 0 | 1 | -90 | 90 | 0.0060668 | 0.0015203 | -0.0060657 | -0.00152
220 | 224 | 1.0656 | 0.68201 | 1.7895e-09 | 0 | 0 | 0 | 0 | 0 | 1 | -90 | 90 | -0.010121 | -0.0025368 | 0.010122 | 0.0025374
222 | 230 | 2.2012 | 1.4087 | 3.6964e-09 | 0 | 0 | 0 | 0 | 0 | 1 | -90 | 90 | 0.0060657 | 0.00152 | -0.0060648 | -0.0015198
224 | 227 | 0.41102 | 0.26305 | 6.9021e-10 | 0 | 0 | 0 | 0 | 0 | 1 | -90 | 90 | 0.00029405 | 7.3636e-05 | -0.00029405 | -7.3701e-05
224 | 225 | 0.30032 | 0.19221 | 5.0432e-10 | 0 | 0 | 0 | 0 | 0 | 1 | -90 | 90 | -0.010416 | -0.002611 | 0.010416 | 0.0026112
221 | 235 | 1.5117 | 0.96749 | 2.5385e-09 | 0 | 0 | 0 | 0 | 0 | 1 | -90 | 90 | 0.0090069 | 0.002256 | -0.0090055 | -0.0022554
221 | 236 | 1.4709 | 0.94137 | 2.47e-09 | 0 | 0 | 0 | 0 | 0 | 1 | -90 | 90 | -0.067065 | -0.017047 | 0.067137 | 0.017094
221 | 232 | 3.8834 | 2.4853 | 6.5212e-09 | 0 | 0 | 0 | 0 | 0 | 1 | -90 | 90 | 0.058058 | 0.014792 | -0.057914 | -0.0147
235 | 253 | 2.9353 | 1.8786 | 4.9292e-09 | 0 | 0 | 0 | 0 | 0 | 1 | -90 | 90 | 0.0079856 | 0.0019998 | -0.0079835 | -0.0019989
236 | 252 | 1.9759 | 1.2646 | 3.3181e-09 | 0 | 0 | 0 | 0 | 0 | 1 | -90 | 90 | -0.067476 | -0.017179 | 0.067575 | 0.017241
230 | 229 | 0.89014 | 0.56969 | 1.4948e-09 | 0 | 0 | 0 | 0 | 0 | 1 | -90 | 90 | 0.0052728 | 0.0013213 | -0.0052725 | -0.0013212
223 | 274 | 1.1966 | 0.76581 | 2.0094e-09 | 0 | 0 | 0 | 0 | 0 | 1 | -90 | 90 | 0.0013076 | 0.00032714 | -0.0013076 | -0.00032732
223 | 267 | 3.3138 | 2.1209 | 5.5648e-09 | 0 | 0 | 0 | 0 | 0 | 1 | -90 | 90 | -0.0013076 | -0.00032714 | 0.0013077 | 0.00032664
274 | 275 | 2.4796 | 1.5869 | 4.1638e-09 | 0 | 0 | 0 | 0 | 0 | 1 | -90 | 90 | 0.00049614 | 0.00012395 | -0.00049613 | -0.00012435
267 | 265 | 4.807 | 3.0765 | 8.0722e-09 | 0 | 0 | 0 | 0 | 0 | 1 | -90 | 90 | -0.0024462 | -0.000612 | 0.0024466 | 0.00061142
228 | 229 | 3.7828 | 2.421 | 6.3524e-09 | 0 | 0 | 0 | 0 | 0 | 1 | -90 | 90 | -0.0044681 | -0.0011199 | 0.004469 | 0.0011198
253 | 254 | 0.84297 | 0.5395 | 1.4156e-09 | 0 | 0 | 0 | 0 | 0 | 1 | -90 | 90 | 0.0065933 | 0.0016505 | -0.0065929 | -0.0016504
252 | 251 | 0.93392 | 0.59771 | 1.5683e-09 | 0 | 0 | 0 | 0 | 0 | 1 | -90 | 90 | -0.069309 | -0.017676 | 0.069358 | 0.017707
238 | 239 | 1.0621 | 0.67974 | 1.7835e-09 | 0 | 0 | 0 | 0 | 0 | 1 | -90 | 90 | 0.00018198 | 4.5442e-05 | -0.00018198 | -4.5611e-05
242 | 244 | 0.1416 | 0.090622 | 4.7556e-10 | 0 | 0 | 0 | 0 | 0 | 1 | -90 | 90 | 0.074055 | 0.019009 | -0.074047 | -0.019003
244 | 243 | 0.042804 | 0.027395 | 7.188e-11 | 0 | 0 | 0 | 0 | 0 | 1 | -90 | 90 | 0.07359 | 0.018889 | -0.073587 | -0.018887
243 | 245 | 0.95731 | 0.61268 | 1.6076e-09 | 0 | 0 | 0 | 0 | 0 | 1 | -90 | 90 | 0.07332 | 0.01882 | -0.073264 | -0.018785
245 | 246 | 0.77939 | 0.49881 | 1.3088e-09 | 0 | 0 | 0 | 0 | 0 | 1 | -90 | 90 | 0.071912 | 0.018448 | -0.071869 | -0.01842
245 | 247 | 1.5333 | 0.98132 | 2.5748e-09 | 0 | 0 | 0 | 0 | 0 | 1 | -90 | 90 | 0.0013517 | 0.00033727 | -0.0013517 | -0.00033751
246 | 248 | 1.955 | 1.2512 | 3.283e-09 | 0 | 0 | 0 | 0 | 0 | 1 | -90 | 90 | 0.07126 | 0.018267 | -0.071152 | -0.018199
247 | 249 | 1.5193 | 0.97235 | 2.5513e-09 | 0 | 0 | 0 | 0 | 0 | 1 | -90 | 90 | 0.0008665 | 0.0002159 | -0.00086649 | -0.00021614
248 | 250 | 1.7267 | 1.1051 | 2.8996e-09 | 0 | 0 | 0 | 0 | 0 | 1 | -90 | 90 | 0.070618 | 0.018065 | -0.070524 | -0.018005
249 | 266 | 6.1945 | 3.9645 | 1.0402e-08 | 0 | 0 | 0 | 0 | 0 | 1 | -90 | 90 | 0.0004343 | 0.00010783 | -0.00043429 | -0.00010884
250 | 251 | 0.29518 | 0.18891 | 4.9568e-10 | 0 | 0 | 0 | 0 | 0 | 1 | -90 | 90 | 0.069666 | 0.01779 | -0.06965 | -0.01778
254 | 255 | 1.5969 | 1.022 | 2.6816e-09 | 0 | 0 | 0 | 0 | 0 | 1 | -90 | 90 | 0.005993 | 0.0015 | -0.0059924 | -0.0014999
255 | 263 | 0.98192 | 0.62843 | 1.6489e-09 | 0 | 0 | 0 | 0 | 0 | 1 | -90 | 90 | 0.0051253 | 0.0012826 | -0.005125 | -0.0012825
263 | 264 | 0.92855 | 0.59427 | 1.5593e-09 | 0 | 0 | 0 | 0 | 0 | 1 | -90 | 90 | 0.003738 | 0.00093492 | -0.0037379 | -0.00093498
256 | 257 | 0.78535 | 0.50262 | 1.3188e-09 | 0 | 0 | 0 | 0 | 0 | 1 | -90 | 90 | -0.0050698 | -0.0012655 | 0.00507 | 0.0012655
260 | 261 | 0.65883 | 0.42165 | 1.1063e-09 | 0 | 0 | 0 | 0 | 0 | 1 | -90 | 90 | 0.0010589 | 0.00026523 | -0.0010589 | -0.00026533
261 | 268 | 0.53653 | 0.34338 | 9.0098e-10 | 0 | 0 | 0 | 0 | 0 | 1 | -90 | 90 | 0.00090164 | 0.00022591 | -0.00090163 | -0.00022599
264 | 265 | 0.65203 | 0.4173 | 1.0949e-09 | 0 | 0 | 0 | 0 | 0 | 1 | -90 | 90 | 0.0033907 | 0.00084797 | -0.0033906 | -0.00084802
270 | 271 | 3.4304 | 2.1955 | 5.7606e-09 | 0 | 0 | 0 | 0 | 0 | 1 | -90 | 90 | -0.015016 | -0.0037548 | 0.015024 | 0.0037597
270 | 272 | 11.3971 | 7.2941 | 1.9139e-08 | 0 | 0 | 0 | 0 | 0 | 1 | -90 | 90 | 0.00034884 | 8.5596e-05 | -0.00034882 | -8.7426e-05
271 | 273 | 0.2283 | 0.14611 | 3.8337e-10 | 0 | 0 | 0 | 0 | 0 | 1 | -90 | 90 | -0.015612 | -0.0039072 | 0.015613 | 0.0039075
278 | 279 | 0.71895 | 0.46013 | 1.2073e-09 | 0 | 0 | 0 | 0 | 0 | 1 | -90 | 90 | -0.0032508 | -0.00081437 | 0.0032509 | 0.00081431
278 | 280 | 1.5209 | 0.97337 | 2.554e-09 | 0 | 0 | 0 | 0 | 0 | 1 | -90 | 90 | 0.0017361 | 0.00043473 | -0.0017361 | -0.00043494
279 | 281 | 1.1609 | 0.74298 | 1.9495e-09 | 0 | 0 | 0 | 0 | 0 | 1 | -90 | 90 | -0.0038126 | -0.00095509 | 0.0038128 | 0.00095502
280 | 282 | 1.0555 | 0.67553 | 1.7725e-09 | 0 | 0 | 0 | 0 | 0 | 1 | -90 | 90 | 0.00024957 | 6.238e-05 | -0.00024957 | -6.255e-05
281 | 283 | 0.038775 | 0.024816 | 6.5114e-11 | 0 | 0 | 0 | 0 | 0 | 1 | -90 | 90 | -0.0050378 | -0.001262 | 0.0050378 | 0.001262
283 | 284 | 0.98757 | 0.63205 | 1.6584e-09 | 0 | 0 | 0 | 0 | 0 | 1 | -90 | 90 | -0.0062724 | -0.0015715 | 0.0062728 | 0.0015716
284 | 285 | 0.17641 | 0.11291 | 2.9625e-10 | 0 | 0 | 0 | 0 | 0 | 1 | -90 | 90 | -0.0066213 | -0.0016589 | 0.0066214 | 0.0016589
285 | 286 | 1.9968 | 1.2779 | 3.3531e-09 | 0 | 0 | 0 | 0 | 0 | 1 | -90 | 90 | -0.0076134 | -0.0019076 | 0.0076146 | 0.0019081
286 | 287 | 0.75949 | 0.48607 | 1.2754e-09 | 0 | 0 | 0 | 0 | 0 | 1 | -90 | 90 | -0.0087383 | -0.0021897 | 0.008739 | 0.00219