## bus_data
BUS_I | BUS_TYPE | Pd | Qd | Gs | Bs | area | Vm | Va | baseKV | zone | Vmax | Vmin
11 | 1 | 0 | 0 | 0 | 0 | 1 | 0.98045 | -0.37622 | 0.4 | 1 | 1.1 | 0.9
148 | 1 | 0.0036457 | 0.00091369 | 0 | 0 | 1 | 0.98039 | -0.37743 | 0.4 | 1 | 1.1 | 0.9
137 | 1 | 0 | 0 | 0 | 0 | 1 | 0.98052 | -0.37486 | 0.4 | 1 | 1.1 | 0.9
24 | 1 | 0 | 0 | 0 | 0 | 1 | 0.97438 | -0.49565 | 0.4 | 1 | 1.1 | 0.9
26 | 1 | 0 | 0 | 0 | 0 | 1 | 0.97616 | -0.46061 | 0.4 | 1 | 1.1 | 0.9
102 | 1 | 0.001422 | 0.00035638 | 0 | 0 | 1 | 0.9739 | -0.50504 | 0.4 | 1 | 1.1 | 0.9
157 | 1 | 0.0014902 | 0.00037348 | 0 | 0 | 1 | 0.97647 | -0.45444 | 0.4 | 1 | 1.1 | 0.9
30 | 1 | 0 | 0 | 0 | 0 | 1 | 0.98683 | -0.25231 | 0.4 | 1 | 1.1 | 0.9
97 | 1 | 0 | 0 | 0 | 0 | 1 | 0.98735 | -0.24216 | 0.4 | 1 | 1.1 | 0.9
125 | 1 | 0.0029525 | 0.00073997 | 0 | 0 | 1 | 0.98678 | -0.25324 | 0.4 | 1 | 1.1 | 0.9
32 | 1 | 0 | 0 | 0 | 0 | 1 | 0.97709 | -0.44228 | 0.4 | 1 | 1.1 | 0.9
159 | 1 | 0.0015767 | 0.00039516 | 0 | 0 | 1 | 0.97699 | -0.44423 | 0.4 | 1 | 1.1 | 0.9
75 | 1 | 0 | 0 | 0 | 0 | 1 | 0.97932 | -0.39855 | 0.4 | 1 | 1.1 | 0.9
33 | 1 | 0 | 0 | 0 | 0 | 1 | 0.9792 | -0.40101 | 0.4 | 1 | 1.1 | 0.9
296 | 1 | 0.0005695 | 0.00014273 | 0 | 0 | 1 | 0.97909 | -0.40301 | 0.4 | 1 | 1.1 | 0.9
34 | 1 | 0 | 0 | 0 | 0 | 1 | 0.97306 | -0.52176 | 0.4 | 1 | 1.1 | 0.9
104 | 1 | 0 | 0 | 0 | 0 | 1 | 0.97285 | -0.52581 | 0.4 | 1 | 1.1 | 0.9
103 | 1 | 0.003012 | 0.00075488 | 0 | 0 | 1 | 0.97343 | -0.51447 | 0.4 | 1 | 1.1 | 0.9
124 | 1 | 0.00046138 | 0.00011563 | 0 | 0 | 1 | 0.97222 | -0.53833 | 0.4 | 1 | 1.1 | 0.9
115 | 1 | 0.0021016 | 0.00052671 | 0 | 0 | 1 | 0.98245 | -0.33714 | 0.4 | 1 | 1.1 | 0.9
113 | 1 | 0 | 0 | 0 | 0 | 1 | 0.98246 | -0.33687 | 0.4 | 1 | 1.1 | 0.9
139 | 1 | 0.0023175 | 0.00058082 | 0 | 0 | 1 | 0.98047 | -0.37587 | 0.4 | 1 | 1.1 | 0.9
108 | 1 | 0 | 0 | 0 | 0 | 1 | 0.98059 | -0.37345 | 0.4 | 1 | 1.1 | 0.9
164 | 1 | 0.0011134 | 0.00027905 | 0 | 0 | 1 | 0.97686 | -0.44677 | 0.4 | 1 | 1.1 | 0.9
161 | 1 | 0.001597 | 0.00040025 | 0 | 0 | 1 | 0.97691 | -0.4459 | 0.4 | 1 | 1.1 | 0.9
126 | 1 | 0.00094486 | 0.0002368 | 0 | 0 | 1 | 0.98788 | -0.23196 | 0.4 | 1 | 1.1 | 0.9
96 | 1 | 0 | 0 | 0 | 0 | 1 | 0.98732 | -0.24286 | 0.4 | 1 | 1.1 | 0.9
68 | 1 | 0.00069975 | 0.00017537 | 0 | 0 | 1 | 0.98619 | -0.26476 | 0.4 | 1 | 1.1 | 0.9
158 | 1 | 0 | 0 | 0 | 0 | 1 | 0.97696 | -0.44492 | 0.4 | 1 | 1.1 | 0.9
160 | 1 | 0.0021611 | 0.00054162 | 0 | 0 | 1 | 0.97683 | -0.44746 | 0.4 | 1 | 1.1 | 0.9
162 | 1 | 0.0034616 | 0.00086757 | 0 | 0 | 1 | 0.98037 | -0.378 | 0.4 | 1 | 1.1 | 0.9
73 | 1 | 0 | 0 | 0 | 0 | 1 | 0.97695 | -0.44463 | 0.4 | 1 | 1.1 | 0.9
74 | 1 | 0 | 0 | 0 | 0 | 1 | 0.97711 | -0.44146 | 0.4 | 1 | 1.1 | 0.9
71 | 1 | 0.0033981 | 0.00085164 | 0 | 0 | 1 | 0.97692 | -0.44523 | 0.4 | 1 | 1.1 | 0.9
37 | 1 | 0.0033197 | 0.00083199 | 0 | 0 | 1 | 0.98263 | -0.33376 | 0.4 | 1 | 1.1 | 0.9
38 | 1 | 0.0038959 | 0.00097641 | 0 | 0 | 1 | 0.98186 | -0.34893 | 0.4 | 1 | 1.1 | 0.9
39 | 1 | 0.0071808 | 0.0017997 | 0 | 0 | 1 | 0.98467 | -0.29403 | 0.4 | 1 | 1.1 | 0.9
40 | 1 | 0 | 0 | 0 | 0 | 1 | 0.98169 | -0.35225 | 0.4 | 1 | 1.1 | 0.9
41 | 1 | 0.0052503 | 0.0013159 | 0 | 0 | 1 | 0.98525 | -0.28282 | 0.4 | 1 | 1.1 | 0.9
42 | 1 | 0.011198 | 0.0028064 | 0 | 0 | 1 | 0.98145 | -0.35683 | 0.4 | 1 | 1.1 | 0.9
43 | 1 | 0.0016802 | 0.0004211 | 0 | 0 | 1 | 0.98094 | -0.36684 | 0.4 | 1 | 1.1 | 0.9
44 | 1 | 0 | 0 | 0 | 0 | 1 | 0.9862 | -0.26442 | 0.4 | 1 | 1.1 | 0.9
119 | 1 | 0 | 0 | 0 | 0 | 1 | 0.98526 | -0.28271 | 0.4 | 1 | 1.1 | 0.9
120 | 1 | 0.00085365 | 0.00021395 | 0 | 0 | 1 | 0.98756 | -0.23813 | 0.4 | 1 | 1.1 | 0.9
131 | 1 | 0 | 0 | 0 | 0 | 1 | 0.98491 | -0.28955 | 0.4 | 1 | 1.1 | 0.9
132 | 1 | 0.0028226 | 0.00070741 | 0 | 0 | 1 | 0.98524 | -0.28315 | 0.4 | 1 | 1.1 | 0.9
133 | 1 | 0 | 0 | 0 | 0 | 1 | 0.98862 | -0.21758 | 0.4 | 1 | 1.1 | 0.9
45 | 1 | 0.002692 | 0.00067468 | 0 | 0 | 1 | 0.97917 | -0.40114 | 0.4 | 1 | 1.1 | 0.9
46 | 1 | 0.001021 | 0.0002559 | 0 | 0 | 1 | 0.97994 | -0.38605 | 0.4 | 1 | 1.1 | 0.9
47 | 1 | 0 | 0 | 0 | 0 | 1 | 0.97857 | -0.4128 | 0.4 | 1 | 1.1 | 0.9
48 | 1 | 0 | 0 | 0 | 0 | 1 | 0.98072 | -0.37065 | 0.4 | 1 | 1.1 | 0.9
49 | 1 | 0.0029834 | 0.00074771 | 0 | 0 | 1 | 0.97833 | -0.41753 | 0.4 | 1 | 1.1 | 0.9
50 | 1 | 0.0015684 | 0.00039308 | 0 | 0 | 1 | 0.97851 | -0.41411 | 0.4 | 1 | 1.1 | 0.9
51 | 1 | 0.0019578 | 0.00049067 | 0 | 0 | 1 | 0.97827 | -0.41875 | 0.4 | 1 | 1.1 | 0.9
53 | 1 | 0.0032815 | 0.00082241 | 0 | 0 | 1 | 0.98068 | -0.37156 | 0.4 | 1 | 1.1 | 0.9
54 | 1 | 0.0016425 | 0.00041165 | 0 | 0 | 1 | 0.98136 | -0.35826 | 0.4 | 1 | 1.1 | 0.9
55 | 1 | 0.0024062 | 0.00060305 | 0 | 0 | 1 | 0.9783 | -0.41814 | 0.4 | 1 | 1.1 | 0.9
56 | 1 | 0.0020137 | 0.00050467 | 0 | 0 | 1 | 0.9785 | -0.41426 | 0.4 | 1 | 1.1 | 0.9
57 | 1 | 0.0012839 | 0.00032177 | 0 | 0 | 1 | 0.97775 | -0.42889 | 0.4 | 1 | 1.1 | 0.9
52 | 1 | 0.0034762 | 0.00087122 | 0 | 0 | 1 | 0.97698 | -0.44418 | 0.4 | 1 | 1.1 | 0.9
77 | 1 | 0.0029424 | 0.00073744 | 0 | 0 | 1 | 0.97698 | -0.44414 | 0.4 | 1 | 1.1 | 0.9
109 | 1 | 0.0010915 | 0.00027355 | 0 | 0 | 1 | 0.98164 | -0.35268 | 0.4 | 1 | 1.1 | 0.9
165 | 1 | 0.001562 | 0.00039147 | 0 | 0 | 1 | 0.97848 | -0.41464 | 0.4 | 1 | 1.1 | 0.9
297 | 1 | 0.00147 | 0.00036842 | 0 | 0 | 1 | 0.97772 | -0.42949 | 0.4 | 1 | 1.1 | 0.9
110 | 1 | 0.0021833 | 0.00054719 | 0 | 0 | 1 | 0.98173 | -0.35103 | 0.4 | 1 | 1.1 | 0.9
112 | 1 | 0.0025489 | 0.0006388 | 0 | 0 | 1 | 0.98253 | -0.33568 | 0.4 | 1 | 1.1 | 0.9
154 | 1 | 0.0016671 | 0.0004178 | 0 | 0 | 1 | 0.97771 | -0.42967 | 0.4 | 1 | 1.1 | 0.9
58 | 1 | 0.0019817 | 0.00049667 | 0 | 0 | 1 | 0.98143 | -0.35707 | 0.4 | 1 | 1.1 | 0.9
59 | 1 | 0.0021215 | 0.0005317 | 0 | 0 | 1 | 0.98144 | -0.35693 | 0.4 | 1 | 1.1 | 0.9
60 | 1 | 0.00083494 | 0.00020926 | 0 | 0 | 1 | 0.98143 | -0.35717 | 0.4 | 1 | 1.1 | 0.9
61 | 1 | 0.00098873 | 0.0002478 | 0 | 0 | 1 | 0.98153 | -0.35521 | 0.4 | 1 | 1.1 | 0.9
62 | 1 | 0.0025016 | 0.00062695 | 0 | 0 | 1 | 0.98159 | -0.35401 | 0.4 | 1 | 1.1 | 0.9
105 | 1 | 0 | 0 | 0 | 0 | 1 | 0.98174 | -0.35099 | 0.4 | 1 | 1.1 | 0.9
106 | 1 | 0.0010268 | 0.00025734 | 0 | 0 | 1 | 0.98222 | -0.34164 | 0.4 | 1 | 1.1 | 0.9
107 | 1 | 0.0030815 | 0.00077229 | 0 | 0 | 1 | 0.98085 | -0.36853 | 0.4 | 1 | 1.1 | 0.9
63 | 1 | 0.009232 | 0.0023138 | 0 | 0 | 1 | 0.98533 | -0.28156 | 0.4 | 1 | 1.1 | 0.9
64 | 1 | 0.002432 | 0.0006095 | 0 | 0 | 1 | 0.98582 | -0.27193 | 0.4 | 1 | 1.1 | 0.9
65 | 1 | 0.0066852 | 0.0016755 | 0 | 0 | 1 | 0.98527 | -0.28264 | 0.4 | 1 | 1.1 | 0.9
66 | 1 | 0 | 0 | 0 | 0 | 1 | 0.986 | -0.26848 | 0.4 | 1 | 1.1 | 0.9
67 | 1 | 0 | 0 | 0 | 0 | 1 | 0.99161 | -0.16002 | 0.4 | 1 | 1.1 | 0.9
69 | 1 | 0.0072352 | 0.0018133 | 0 | 0 | 1 | 0.99145 | -0.16299 | 0.4 | 1 | 1.1 | 0.9
70 | 1 | 0.010657 | 0.002671 | 0 | 0 | 1 | 0.99181 | -0.15607 | 0.4 | 1 | 1.1 | 0.9
152 | 1 | 0.00081491 | 0.00020423 | 0 | 0 | 1 | 0.99205 | -0.1514 | 0.4 | 1 | 1.1 | 0.9
150 | 1 | 0 | 0 | 0 | 0 | 1 | 0.99225 | -0.14749 | 0.4 | 1 | 1.1 | 0.9
72 | 1 | 0.0041488 | 0.0010398 | 0 | 0 | 1 | 0.97681 | -0.44752 | 0.4 | 1 | 1.1 | 0.9
76 | 1 | 0 | 0 | 0 | 0 | 1 | 0.97755 | -0.43295 | 0.4 | 1 | 1.1 | 0.9
153 | 1 | 0.0020378 | 0.00051072 | 0 | 0 | 1 | 0.97752 | -0.43342 | 0.4 | 1 | 1.1 | 0.9
78 | 1 | 0.0024297 | 0.00060893 | 0 | 0 | 1 | 0.98396 | -0.30769 | 0.4 | 1 | 1.1 | 0.9
79 | 1 | 0.0027709 | 0.00069446 | 0 | 0 | 1 | 0.98361 | -0.31439 | 0.4 | 1 | 1.1 | 0.9
80 | 1 | 0 | 0 | 0 | 0 | 1 | 0.98456 | -0.29598 | 0.4 | 1 | 1.1 | 0.9
81 | 1 | 0.001561 | 0.00039122 | 0 | 0 | 1 | 0.98339 | -0.31879 | 0.4 | 1 | 1.1 | 0.9
82 | 1 | 0.0020095 | 0.00050364 | 0 | 0 | 1 | 0.98313 | -0.32366 | 0.4 | 1 | 1.1 | 0.9
83 | 1 | 0 | 0 | 0 | 0 | 1 | 0.98617 | -0.2646 | 0.4 | 1 | 1.1 | 0.9
84 | 1 | 0 | 0 | 0 | 0 | 1 | 0.98317 | -0.32307 | 0.4 | 1 | 1.1 | 0.9
85 | 1 | 0.0024965 | 0.00062569 | 0 | 0 | 1 | 0.98251 | -0.33573 | 0.4 | 1 | 1.1 | 0.9
86 | 1 | 0.0027452 | 0.00068801 | 0 | 0 | 1 | 0.98544 | -0.27881 | 0.4 | 1 | 1.1 | 0.9
87 | 1 | 0.00065253 | 0.00016354 | 0 | 0 | 1 | 0.98672 | -0.25395 | 0.4 | 1 | 1.1 | 0.9
130 | 1 | 0.0025201 | 0.00063161 | 0 | 0 | 1 | 0.98308 | -0.32485 | 0.4 | 1 | 1.1 | 0.9
128 | 1 | 0.0014975 | 0.0003753 | 0 | 0 | 1 | 0.98285 | -0.32941 | 0.4 | 1 | 1.1 | 0.9
111 | 1 | 0 | 0 | 0 | 0 | 1 | 0.98229 | -0.34017 | 0.4 | 1 | 1.1 | 0.9
98 | 1 | 0.001899 | 0.00047593 | 0 | 0 | 1 | 0.98463 | -0.29471 | 0.4 | 1 | 1.1 | 0.9
149 | 1 | 0.0039217 | 0.00098286 | 0 | 0 | 1 | 0.98759 | -0.23714 | 0.4 | 1 | 1.1 | 0.9
127 | 1 | 0.0034363 | 0.00086123 | 0 | 0 | 1 | 0.98279 | -0.33054 | 0.4 | 1 | 1.1 | 0.9
99 | 1 | 0.0023408 | 0.00058666 | 0 | 0 | 1 | 0.9835 | -0.31669 | 0.4 | 1 | 1.1 | 0.9
92 | 1 | 0 | 0 | 0 | 0 | 1 | 0.99071 | -0.17714 | 0.4 | 1 | 1.1 | 0.9
88 | 1 | 0.0019604 | 0.00049133 | 0 | 0 | 1 | 0.98938 | -0.20295 | 0.4 | 1 | 1.1 | 0.9
89 | 1 | 0.0012325 | 0.0003089 | 0 | 0 | 1 | 0.98941 | -0.20234 | 0.4 | 1 | 1.1 | 0.9
90 | 1 | 0 | 0 | 0 | 0 | 1 | 0.98985 | -0.19372 | 0.4 | 1 | 1.1 | 0.9
91 | 1 | 0 | 0 | 0 | 0 | 1 | 0.98945 | -0.20156 | 0.4 | 1 | 1.1 | 0.9
121 | 1 | 0.0022733 | 0.00056974 | 0 | 0 | 1 | 0.98933 | -0.20388 | 0.4 | 1 | 1.1 | 0.9
122 | 1 | 0 | 0 | 0 | 0 | 1 | 0.98922 | -0.20602 | 0.4 | 1 | 1.1 | 0.9
151 | 1 | 0 | 0 | 0 | 0 | 1 | 0.99485 | -0.097877 | 0.4 | 1 | 1.1 | 0.9
94 | 1 | 0.00082776 | 0.00020746 | 0 | 0 | 1 | 0.9873 | -0.2431 | 0.4 | 1 | 1.1 | 0.9
166 | 1 | 0.00071251 | 0.00017857 | 0 | 0 | 1 | 0.98858 | -0.2184 | 0.4 | 1 | 1.1 | 0.9
100 | 1 | 0.0014387 | 0.00036056 | 0 | 0 | 1 | 0.98345 | -0.31751 | 0.4 | 1 | 1.1 | 0.9
101 | 1 | 0.0013936 | 0.00034927 | 0 | 0 | 1 | 0.9831 | -0.3245 | 0.4 | 1 | 1.1 | 0.9
295 | 1 | 0.00048437 | 0.00012139 | 0 | 0 | 1 | 0.97219 | -0.53891 | 0.4 | 1 | 1.1 | 0.9
134 | 1 | 0.0042596 | 0.0010676 | 0 | 0 | 1 | 0.98039 | -0.37739 | 0.4 | 1 | 1.1 | 0.9
135 | 1 | 0.0010877 | 0.0002726 | 0 | 0 | 1 | 0.98033 | -0.37854 | 0.4 | 1 | 1.1 | 0.9
114 | 1 | 0 | 0 | 0 | 0 | 1 | 0.98254 | -0.33547 | 0.4 | 1 | 1.1 | 0.9
116 | 1 | 0.0019588 | 0.00049091 | 0 | 0 | 1 | 0.9826 | -0.33423 | 0.4 | 1 | 1.1 | 0.9
117 | 1 | 0.0022083 | 0.00055345 | 0 | 0 | 1 | 0.9825 | -0.3361 | 0.4 | 1 | 1.1 | 0.9
118 | 1 | 0.001 | 0.00025063 | 0 | 0 | 1 | 0.98263 | -0.33371 | 0.4 | 1 | 1.1 | 0.9
129 | 1 | 0.0015756 | 0.00039488 | 0 | 0 | 1 | 0.98269 | -0.33241 | 0.4 | 1 | 1.1 | 0.9
145 | 1 | 0.0032304 | 0.00080962 | 0 | 0 | 1 | 0.98481 | -0.29143 | 0.4 | 1 | 1.1 | 0.9
142 | 1 | 0.0047368 | 0.0011871 | 0 | 0 | 1 | 0.98457 | -0.29619 | 0.4 | 1 | 1.1 | 0.9
163 | 1 | 0.00079462 | 0.00019915 | 0 | 0 | 1 | 0.98523 | -0.28339 | 0.4 | 1 | 1.1 | 0.9
167 | 1 | 0.0033103 | 0.00082964 | 0 | 0 | 1 | 0.98976 | -0.19557 | 0.4 | 1 | 1.1 | 0.9
123 | 1 | 0.0030638 | 0.00076786 | 0 | 0 | 1 | 0.98915 | -0.20749 | 0.4 | 1 | 1.1 | 0.9
294 | 1 | 0.0014991 | 0.00037571 | 0 | 0 | 1 | 0.97211 | -0.54055 | 0.4 | 1 | 1.1 | 0.9
140 | 1 | 0.0028233 | 0.00070758 | 0 | 0 | 1 | 0.98417 | -0.30404 | 0.4 | 1 | 1.1 | 0.9
168 | 1 | 0.0033711 | 0.00084488 | 0 | 0 | 1 | 0.99045 | -0.18227 | 0.4 | 1 | 1.1 | 0.9
136 | 1 | 0.0014547 | 0.00036457 | 0 | 0 | 1 | 0.98027 | -0.37976 | 0.4 | 1 | 1.1 | 0.9
138 | 1 | 0.0014368 | 0.00036011 | 0 | 0 | 1 | 0.98027 | -0.37988 | 0.4 | 1 | 1.1 | 0.9
155 | 1 | 0.0015349 | 0.00038469 | 0 | 0 | 1 | 0.98025 | -0.38019 | 0.4 | 1 | 1.1 | 0.9
156 | 1 | 0.0015298 | 0.00038341 | 0 | 0 | 1 | 0.98025 | -0.38027 | 0.4 | 1 | 1.1 | 0.9
141 | 1 | 0.0025681 | 0.00064363 | 0 | 0 | 1 | 0.98415 | -0.30435 | 0.4 | 1 | 1.1 | 0.9
143 | 1 | 0.0038633 | 0.00096822 | 0 | 0 | 1 | 0.98395 | -0.30829 | 0.4 | 1 | 1.1 | 0.9
144 | 1 | 0.0026722 | 0.00066971 | 0 | 0 | 1 | 0.98394 | -0.30848 | 0.4 | 1 | 1.1 | 0.9
146 | 1 | 0.0024901 | 0.00062408 | 0 | 0 | 1 | 0.98379 | -0.31143 | 0.4 | 1 | 1.1 | 0.9
147 | 1 | 0.0053464 | 0.0013399 | 0 | 0 | 1 | 0.98376 | -0.31194 | 0.4 | 1 | 1.1 | 0.9
174 | 1 | 0.0022405 | 0.00056152 | 0 | 0 | 1 | 0.99763 | -0.044927 | 0.4 | 1 | 1.1 | 0.9
179 | 1 | 0.0088685 | 0.0022227 | 0 | 0 | 1 | 0.99417 | -0.11088 | 0.4 | 1 | 1.1 | 0.9
171 | 1 | 0 | 0 | 0 | 0 | 1 | 0.99805 | -0.036892 | 0.4 | 1 | 1.1 | 0.9
177 | 1 | 0 | 0 | 0 | 0 | 1 | 0.99326 | -0.12834 | 0.4 | 1 | 1.1 | 0.9
178 | 1 | 0.0075192 | 0.0018845 | 0 | 0 | 1 | 0.99191 | -0.15415 | 0.4 | 1 | 1.1 | 0.9
176 | 1 | 0 | 0 | 0 | 0 | 1 | 0.99234 | -0.146 | 0.4 | 1 | 1.1 | 0.9
169 | 1 | 0.0077364 | 0.0019389 | 0 | 0 | 1 | 0.99924 | -0.014379 | 0.4 | 1 | 1.1 | 0.9
170 | 3 | 0.0015795 | 0.00039585 | 0 | 0 | 1 | 1 | 0 | 0.4 | 1 | 1.1 | 0.9
172 | 1 | 0.0014295 | 0.00035827 | 0 | 0 | 1 | 0.99998 | -0.00031031 | 0.4 | 1 | 1.1 | 0.9
173 | 1 | 0.0082708 | 0.0020729 | 0 | 0 | 1 | 0.99305 | -0.13233 | 0.4 | 1 | 1.1 | 0.9
175 | 1 | 0 | 0 | 0 | 0 | 1 | 0.9931 | -0.13138 | 0.4 | 1 | 1.1 | 0.9
290 | 1 | 0.0018439 | 0.00046212 | 0 | 0 | 1 | 0.97208 | -0.54115 | 0.4 | 1 | 1.1 | 0.9
292 | 1 | 0.00026474 | 6.6349e-05 | 0 | 0 | 1 | 0.9721 | -0.54077 | 0.4 | 1 | 1.1 | 0.9
293 | 1 | 0.00017849 | 4.4733e-05 | 0 | 0 | 1 | 0.9721 | -0.54073 | 0.4 | 1 | 1.1 | 0.9

## generator_data
GEN_BUS | PG | QG | QMAX | QMIN | VG | MBASE | GEN_STATUS | PMAX | PMIN
170 | 0.30541 | 0.078186 | 10 | -10 | 1 | 100 | 1 | 10 | 0

## branch_data
F_BUS | T_BUS | BR_R | BR_X | BR_B | RATE_A | RATE_B | RATE_C | TAP | SHIFT | BR_STATUS | ANGMIN | ANGMAX | P_in | Q_in | P_out | Q_out
11 | 148 | 1.4296 | 0.91495 | 2.4007e-09 | 0 | 0 | 0 | 0 | 0 | 1 | -90 | 90 | 0.0036458 | 0.00091361 | -0.0036456 | -0.0009137
11 | 137 | 1.6071 | 1.0286 | 2.6988e-09 | 0 | 0 | 0 | 0 | 0 | 1 | -90 | 90 | -0.0036458 | -0.00091361 | 0.0036461 | 0.0009135
137 | 139 | 1.8635 | 1.1927 | 3.1294e-09 | 0 | 0 | 0 | 0 | 0 | 1 | -90 | 90 | 0.0023176 | 0.0005806 | -0.0023175 | -0.00058083
137 | 108 | 1.02 | 0.6528 | 1.7129e-09 | 0 | 0 | 0 | 0 | 0 | 1 | -90 | 90 | -0.0059636 | -0.0014941 | 0.005964 | 0.0014942
24 | 26 | 16.2647 | 10.4094 | 2.7313e-08 | 0 | 0 | 0 | 0 | 0 | 1 | -90 | 90 | -0.0091792 | -0.0023004 | 0.0091945 | 0.0023076
24 | 102 | 4.354 | 2.7865 | 7.3115e-09 | 0 | 0 | 0 | 0 | 0 | 1 | -90 | 90 | 0.0091792 | 0.0023004 | -0.0091751 | -0.0022984
26 | 157 | 2.8712 | 1.8375 | 4.8215e-09 | 0 | 0 | 0 | 0 | 0 | 1 | -90 | 90 | -0.0091945 | -0.0023076 | 0.0091972 | 0.0023088
102 | 103 | 5.1653 | 3.3058 | 8.6739e-09 | 0 | 0 | 0 | 0 | 0 | 1 | -90 | 90 | 0.0077531 | 0.001942 | -0.0077496 | -0.0019406
157 | 32 | 4.8697 | 3.1166 | 8.1776e-09 | 0 | 0 | 0 | 0 | 0 | 1 | -90 | 90 | -0.010687 | -0.0026823 | 0.010694 | 0.0026855
30 | 97 | 2.0148 | 1.2895 | 3.3835e-09 | 0 | 0 | 0 | 0 | 0 | 1 | -90 | 90 | -0.022027 | -0.0055291 | 0.022037 | 0.0055356
30 | 125 | 0.18432 | 0.11797 | 3.0952e-10 | 0 | 0 | 0 | 0 | 0 | 1 | -90 | 90 | 0.022027 | 0.0055291 | -0.022026 | -0.0055285
97 | 126 | 1.9516 | 1.249 | 3.2773e-09 | 0 | 0 | 0 | 0 | 0 | 1 | -90 | 90 | -0.022865 | -0.0057422 | 0.022876 | 0.005749
97 | 96 | 3.718 | 2.3795 | 6.2436e-09 | 0 | 0 | 0 | 0 | 0 | 1 | -90 | 90 | 0.0008278 | 0.00020666 | -0.00082777 | -0.00020726
125 | 68 | 2.6384 | 1.6886 | 4.4307e-09 | 0 | 0 | 0 | 0 | 0 | 1 | -90 | 90 | 0.019073 | 0.0047885 | -0.019063 | -0.0047822
32 | 159 | 1.2956 | 0.82918 | 2.1756e-09 | 0 | 0 | 0 | 0 | 0 | 1 | -90 | 90 | 0.0064493 | 0.001615 | -0.0064487 | -0.0016148
32 | 75 | 10.9473 | 7.0062 | 1.8383e-08 | 0 | 0 | 0 | 0 | 0 | 1 | -90 | 90 | -0.017143 | -0.0043005 | 0.017179 | 0.0043216
159 | 158 | 0.59859 | 0.3831 | 1.0052e-09 | 0 | 0 | 0 | 0 | 0 | 1 | -90 | 90 | 0.004872 | 0.0012196 | -0.0048718 | -0.0012196
75 | 162 | 4.9888 | 3.1928 | 8.3775e-09 | 0 | 0 | 0 | 0 | 0 | 1 | -90 | 90 | -0.017748 | -0.004459 | 0.017766 | 0.0044694
75 | 33 | 18.3066 | 11.7162 | 3.0742e-08 | 0 | 0 | 0 | 0 | 0 | 1 | -90 | 90 | 0.00056961 | 0.00013745 | -0.00056955 | -0.00014036
33 | 296 | 14.9635 | 9.5766 | 2.5128e-08 | 0 | 0 | 0 | 0 | 0 | 1 | -90 | 90 | 0.00056955 | 0.00014036 | -0.00056949 | -0.00014273
34 | 104 | 3.626 | 2.3207 | 6.0891e-09 | 0 | 0 | 0 | 0 | 0 | 1 | -90 | 90 | 0.004736 | 0.0011857 | -0.0047351 | -0.0011857
34 | 103 | 6.5334 | 4.1814 | 1.0971e-08 | 0 | 0 | 0 | 0 | 0 | 1 | -90 | 90 | -0.004736 | -0.0011857 | 0.0047377 | 0.0011857
104 | 124 | 11.2068 | 7.1724 | 1.8819e-08 | 0 | 0 | 0 | 0 | 0 | 1 | -90 | 90 | 0.0047351 | 0.0011857 | -0.0047323 | -0.0011857
124 | 295 | 0.5733 | 0.36691 | 9.6273e-10 | 0 | 0 | 0 | 0 | 0 | 1 | -90 | 90 | 0.0042709 | 0.0010701 | -0.0042708 | -0.0010701
115 | 113 | 0.55477 | 0.35506 | 9.3162e-10 | 0 | 0 | 0 | 0 | 0 | 1 | -90 | 90 | -0.0021016 | -0.00052672 | 0.0021016 | 0.00052665
113 | 112 | 2.4453 | 1.565 | 4.1063e-09 | 0 | 0 | 0 | 0 | 0 | 1 | -90 | 90 | -0.0021016 | -0.00052665 | 0.0021017 | 0.00052633
108 | 134 | 1.4997 | 0.95978 | 2.5183e-09 | 0 | 0 | 0 | 0 | 0 | 1 | -90 | 90 | 0.011306 | 0.0028342 | -0.011304 | -0.0028331
108 | 107 | 1.2295 | 0.78688 | 2.0647e-09 | 0 | 0 | 0 | 0 | 0 | 1 | -90 | 90 | -0.01727 | -0.0043284 | 0.017274 | 0.0043308
164 | 161 | 3.316 | 2.1222 | 5.5684e-09 | 0 | 0 | 0 | 0 | 0 | 1 | -90 | 90 | -0.0011134 | -0.00027905 | 0.0011134 | 0.00027855
161 | 158 | 1.556 | 0.99583 | 2.6129e-09 | 0 | 0 | 0 | 0 | 0 | 1 | -90 | 90 | -0.0027104 | -0.00067881 | 0.0027105 | 0.00067864
126 | 166 | 2.4971 | 1.5981 | 4.1932e-09 | 0 | 0 | 0 | 0 | 0 | 1 | -90 | 90 | -0.023821 | -0.0059858 | 0.023837 | 0.0059953
96 | 94 | 1.2754 | 0.81628 | 2.1418e-09 | 0 | 0 | 0 | 0 | 0 | 1 | -90 | 90 | 0.00082777 | 0.00020726 | -0.00082776 | -0.00020746
68 | 66 | 0.88362 | 0.56552 | 1.4838e-09 | 0 | 0 | 0 | 0 | 0 | 1 | -90 | 90 | 0.018363 | 0.0046068 | -0.01836 | -0.0046049
158 | 160 | 5.0231 | 3.2148 | 8.4352e-09 | 0 | 0 | 0 | 0 | 0 | 1 | -90 | 90 | 0.0021613 | 0.00054099 | -0.002161 | -0.00054163
162 | 43 | 2.2711 | 1.4535 | 3.8138e-09 | 0 | 0 | 0 | 0 | 0 | 1 | -90 | 90 | -0.021227 | -0.0053369 | 0.021239 | 0.0053438
73 | 74 | 1.7989 | 1.1513 | 3.0208e-09 | 0 | 0 | 0 | 0 | 0 | 1 | -90 | 90 | -0.0075474 | -0.0018915 | 0.0075486 | 0.0018919
73 | 71 | 0.33753 | 0.21602 | 5.6681e-10 | 0 | 0 | 0 | 0 | 0 | 1 | -90 | 90 | 0.0075474 | 0.0018915 | -0.0075472 | -0.0018914
74 | 76 | 2.6083 | 1.6693 | 4.38e-09 | 0 | 0 | 0 | 0 | 0 | 1 | -90 | 90 | -0.013968 | -0.0035008 | 0.013974 | 0.003504
74 | 77 | 1.7923 | 1.1471 | 3.0098e-09 | 0 | 0 | 0 | 0 | 0 | 1 | -90 | 90 | 0.0064193 | 0.0016089 | -0.0064185 | -0.0016087
71 | 72 | 2.3642 | 1.5131 | 3.9701e-09 | 0 | 0 | 0 | 0 | 0 | 1 | -90 | 90 | 0.0041492 | 0.0010397 | -0.0041487 | -0.0010398
37 | 38 | 1.7279 | 1.1059 | 2.9016e-09 | 0 | 0 | 0 | 0 | 0 | 1 | -90 | 90 | 0.038064 | 0.0095796 | -0.038036 | -0.0095622
37 | 39 | 4.1738 | 2.6712 | 7.009e-09 | 0 | 0 | 0 | 0 | 0 | 1 | -90 | 90 | -0.041383 | -0.010412 | 0.041462 | 0.010461
38 | 40 | 0.42173 | 0.26991 | 7.082e-10 | 0 | 0 | 0 | 0 | 0 | 1 | -90 | 90 | 0.03414 | 0.0085858 | -0.034135 | -0.0085824
39 | 41 | 1.0061 | 0.64393 | 1.6896e-09 | 0 | 0 | 0 | 0 | 0 | 1 | -90 | 90 | -0.048643 | -0.012261 | 0.048669 | 0.012277
40 | 42 | 1.7645 | 1.1293 | 2.9631e-09 | 0 | 0 | 0 | 0 | 0 | 1 | -90 | 90 | 0.0112 | 0.0028077 | -0.011198 | -0.0028064
40 | 43 | 2.7538 | 1.7624 | 4.6243e-09 | 0 | 0 | 0 | 0 | 0 | 1 | -90 | 90 | 0.022935 | 0.0057747 | -0.022919 | -0.0057649
41 | 44 | 1.4922 | 0.95501 | 2.5058e-09 | 0 | 0 | 0 | 0 | 0 | 1 | -90 | 90 | -0.053919 | -0.013593 | 0.053967 | 0.013623
44 | 119 | 2.5417 | 1.6267 | 4.2682e-09 | 0 | 0 | 0 | 0 | 0 | 1 | -90 | 90 | 0.031404 | 0.0078902 | -0.031376 | -0.0078731
44 | 120 | 1.349 | 0.86338 | 2.2654e-09 | 0 | 0 | 0 | 0 | 0 | 1 | -90 | 90 | -0.085371 | -0.021514 | 0.085478 | 0.021582
119 | 131 | 1.0716 | 0.6858 | 1.7994e-09 | 0 | 0 | 0 | 0 | 0 | 1 | -90 | 90 | 0.027759 | 0.0069668 | -0.02775 | -0.0069612
119 | 132 | 0.51963 | 0.33256 | 8.726e-10 | 0 | 0 | 0 | 0 | 0 | 1 | -90 | 90 | 0.0036173 | 0.00090631 | -0.0036172 | -0.00090635
120 | 133 | 1.0465 | 0.66977 | 3.5148e-09 | 0 | 0 | 0 | 0 | 0 | 1 | -90 | 90 | -0.086332 | -0.021796 | 0.086417 | 0.02185
131 | 145 | 2.5374 | 1.624 | 4.261e-09 | 0 | 0 | 0 | 0 | 0 | 1 | -90 | 90 | 0.0032307 | 0.0008094 | -0.0032304 | -0.00080963
131 | 142 | 1.1782 | 0.75404 | 1.9785e-09 | 0 | 0 | 0 | 0 | 0 | 1 | -90 | 90 | 0.024519 | 0.0061518 | -0.024512 | -0.006147
132 | 163 | 1.3528 | 0.86577 | 2.2717e-09 | 0 | 0 | 0 | 0 | 0 | 1 | -90 | 90 | 0.00079462 | 0.00019894 | -0.00079461 | -0.00019915
133 | 166 | 0.14594 | 0.093402 | 2.4507e-10 | 0 | 0 | 0 | 0 | 0 | 1 | -90 | 90 | 0.02455 | 0.0061744 | -0.024549 | -0.0061739
133 | 167 | 0.87444 | 0.55964 | 4.4053e-09 | 0 | 0 | 0 | 0 | 0 | 1 | -90 | 90 | -0.11097 | -0.028025 | 0.11108 | 0.028099
45 | 46 | 1.8216 | 1.1658 | 3.0589e-09 | 0 | 0 | 0 | 0 | 0 | 1 | -90 | 90 | -0.035655 | -0.0089511 | 0.035681 | 0.0089673
45 | 47 | 1.5221 | 0.97413 | 2.556e-09 | 0 | 0 | 0 | 0 | 0 | 1 | -90 | 90 | 0.032963 | 0.0082765 | -0.032945 | -0.008265
46 | 48 | 1.8106 | 1.1588 | 3.0404e-09 | 0 | 0 | 0 | 0 | 0 | 1 | -90 | 90 | -0.036702 | -0.0092231 | 0.036729 | 0.0092401
47 | 49 | 3.7589 | 2.4057 | 6.3122e-09 | 0 | 0 | 0 | 0 | 0 | 1 | -90 | 90 | 0.0053908 | 0.0013508 | -0.0053896 | -0.0013507
47 | 50 | 1.0894 | 0.69725 | 1.8295e-09 | 0 | 0 | 0 | 0 | 0 | 1 | -90 | 90 | 0.0051443 | 0.0012891 | -0.005144 | -0.0012891
47 | 51 | 1.1391 | 0.72899 | 1.9128e-09 | 0 | 0 | 0 | 0 | 0 | 1 | -90 | 90 | 0.022409 | 0.0056251 | -0.022403 | -0.0056212
48 | 53 | 1.1943 | 0.76435 | 2.0055e-09 | 0 | 0 | 0 | 0 | 0 | 1 | -90 | 90 | 0.0032816 | 0.00082232 | -0.0032814 | -0.00082243
48 | 54 | 1.3388 | 0.8568 | 2.2481e-09 | 0 | 0 | 0 | 0 | 0 | 1 | -90 | 90 | -0.04001 | -0.010062 | 0.040034 | 0.010077
49 | 55 | 1.0953 | 0.70099 | 1.8393e-09 | 0 | 0 | 0 | 0 | 0 | 1 | -90 | 90 | 0.0024062 | 0.00060293 | -0.0024062 | -0.00060306
50 | 56 | 0.18001 | 0.11521 | 3.0229e-10 | 0 | 0 | 0 | 0 | 0 | 1 | -90 | 90 | 0.0035756 | 0.00089599 | -0.0035756 | -0.00089601
51 | 57 | 2.1293 | 1.3628 | 3.5757e-09 | 0 | 0 | 0 | 0 | 0 | 1 | -90 | 90 | 0.020445 | 0.0051305 | -0.020435 | -0.0051245
54 | 109 | 0.57989 | 0.37113 | 9.7379e-10 | 0 | 0 | 0 | 0 | 0 | 1 | -90 | 90 | -0.041676 | -0.010489 | 0.041688 | 0.010496
56 | 165 | 1.0538 | 0.67445 | 1.7697e-09 | 0 | 0 | 0 | 0 | 0 | 1 | -90 | 90 | 0.001562 | 0.00039132 | -0.001562 | -0.00039148
57 | 297 | 0.13347 | 0.085424 | 2.2414e-10 | 0 | 0 | 0 | 0 | 0 | 1 | -90 | 90 | 0.019152 | 0.0048028 | -0.019151 | -0.0048024
52 | 77 | 0.047621 | 0.030477 | 7.9968e-11 | 0 | 0 | 0 | 0 | 0 | 1 | -90 | 90 | -0.0034762 | -0.00087124 | 0.0034762 | 0.00087124
109 | 110 | 0.16725 | 0.10704 | 2.8086e-10 | 0 | 0 | 0 | 0 | 0 | 1 | -90 | 90 | -0.042779 | -0.01077 | 0.042782 | 0.010772
297 | 154 | 0.042883 | 0.027445 | 7.2011e-11 | 0 | 0 | 0 | 0 | 0 | 1 | -90 | 90 | 0.017681 | 0.004434 | -0.017681 | -0.0044339
110 | 111 | 1.0467 | 0.66992 | 1.7578e-09 | 0 | 0 | 0 | 0 | 0 | 1 | -90 | 90 | -0.044966 | -0.011319 | 0.044989 | 0.011334
112 | 114 | 0.20055 | 0.12835 | 3.3678e-10 | 0 | 0 | 0 | 0 | 0 | 1 | -90 | 90 | -0.0046506 | -0.0011651 | 0.0046506 | 0.0011651
154 | 76 | 0.87834 | 0.56214 | 1.475e-09 | 0 | 0 | 0 | 0 | 0 | 1 | -90 | 90 | 0.016014 | 0.0040161 | -0.016011 | -0.0040146
58 | 59 | 0.20853 | 0.13346 | 3.5018e-10 | 0 | 0 | 0 | 0 | 0 | 1 | -90 | 90 | -0.0028167 | -0.00070585 | 0.0028167 | 0.00070583
58 | 60 | 0.5594 | 0.35801 | 9.3938e-10 | 0 | 0 | 0 | 0 | 0 | 1 | -90 | 90 | 0.00083494 | 0.00020917 | -0.00083493 | -0.00020926
59 | 61 | 1.5023 | 0.96148 | 2.5228e-09 | 0 | 0 | 0 | 0 | 0 | 1 | -90 | 90 | -0.0049382 | -0.0012375 | 0.0049386 | 0.0012376
61 | 62 | 0.87196 | 0.55806 | 1.4643e-09 | 0 | 0 | 0 | 0 | 0 | 1 | -90 | 90 | -0.0059273 | -0.0014854 | 0.0059276 | 0.0014854
62 | 105 | 1.5502 | 0.9921 | 2.6031e-09 | 0 | 0 | 0 | 0 | 0 | 1 | -90 | 90 | -0.0084292 | -0.0021124 | 0.0084304 | 0.0021129
105 | 106 | 1.4044 | 0.89879 | 2.3583e-09 | 0 | 0 | 0 | 0 | 0 | 1 | -90 | 90 | -0.028803 | -0.0072263 | 0.028816 | 0.0072343
105 | 107 | 3.719 | 2.3801 | 6.2452e-09 | 0 | 0 | 0 | 0 | 0 | 1 | -90 | 90 | 0.020373 | 0.0051134 | -0.020356 | -0.0051031
106 | 101 | 2.4879 | 1.5923 | 4.1779e-09 | 0 | 0 | 0 | 0 | 0 | 1 | -90 | 90 | -0.029843 | -0.0074916 | 0.029867 | 0.0075068
63 | 64 | 2.6332 | 1.6853 | 4.4219e-09 | 0 | 0 | 0 | 0 | 0 | 1 | -90 | 90 | -0.015917 | -0.0039894 | 0.015925 | 0.0039936
63 | 65 | 0.70321 | 0.45006 | 1.1809e-09 | 0 | 0 | 0 | 0 | 0 | 1 | -90 | 90 | 0.0066855 | 0.0016756 | -0.0066852 | -0.0016755
64 | 66 | 0.81941 | 0.52443 | 1.376e-09 | 0 | 0 | 0 | 0 | 0 | 1 | -90 | 90 | -0.018357 | -0.0046031 | 0.01836 | 0.0046049
67 | 69 | 1.8106 | 1.1588 | 3.0405e-09 | 0 | 0 | 0 | 0 | 0 | 1 | -90 | 90 | 0.0072362 | 0.0018137 | -0.0072352 | -0.0018133
67 | 70 | 2.4039 | 1.5385 | 4.0367e-09 | 0 | 0 | 0 | 0 | 0 | 1 | -90 | 90 | -0.0072362 | -0.0018137 | 0.0072375 | 0.0018141
70 | 152 | 1.1528 | 0.73779 | 1.9359e-09 | 0 | 0 | 0 | 0 | 0 | 1 | -90 | 90 | -0.017895 | -0.0044851 | 0.017899 | 0.0044875
152 | 150 | 0.92153 | 0.58978 | 1.5475e-09 | 0 | 0 | 0 | 0 | 0 | 1 | -90 | 90 | -0.018714 | -0.0046917 | 0.018717 | 0.0046938
150 | 151 | 1.4991 | 0.95945 | 5.0349e-09 | 0 | 0 | 0 | 0 | 0 | 1 | -90 | 90 | -0.14766 | -0.037487 | 0.14801 | 0.037713
150 | 92 | 1.023 | 0.65475 | 1.718e-09 | 0 | 0 | 0 | 0 | 0 | 1 | -90 | 90 | 0.12894 | 0.032794 | -0.12876 | -0.032676
76 | 153 | 1 | 0.64 | 1.6793e-09 | 0 | 0 | 0 | 0 | 0 | 1 | -90 | 90 | 0.0020378 | 0.0005106 | -0.0020378 | -0.00051073
78 | 79 | 1.2531 | 0.80197 | 2.1042e-09 | 0 | 0 | 0 | 0 | 0 | 1 | -90 | 90 | 0.023203 | 0.0058222 | -0.023195 | -0.0058176
78 | 80 | 1.9844 | 1.27 | 3.3324e-09 | 0 | 0 | 0 | 0 | 0 | 1 | -90 | 90 | -0.025632 | -0.0064311 | 0.025647 | 0.00644
79 | 81 | 0.93451 | 0.59808 | 1.5693e-09 | 0 | 0 | 0 | 0 | 0 | 1 | -90 | 90 | 0.020424 | 0.0051232 | -0.02042 | -0.0051206
80 | 82 | 2.4337 | 1.5576 | 4.0868e-09 | 0 | 0 | 0 | 0 | 0 | 1 | -90 | 90 | 0.049598 | 0.012528 | -0.049532 | -0.012486
80 | 83 | 1.822 | 1.1661 | 3.0595e-09 | 0 | 0 | 0 | 0 | 0 | 1 | -90 | 90 | -0.075245 | -0.018968 | 0.075358 | 0.01904
81 | 84 | 0.98552 | 0.63073 | 1.655e-09 | 0 | 0 | 0 | 0 | 0 | 1 | -90 | 90 | 0.018859 | 0.0047294 | -0.018855 | -0.0047271
82 | 85 | 1.1035 | 0.70627 | 1.8531e-09 | 0 | 0 | 0 | 0 | 0 | 1 | -90 | 90 | 0.047523 | 0.011983 | -0.047495 | -0.011965
83 | 86 | 1.5612 | 0.99918 | 2.6217e-09 | 0 | 0 | 0 | 0 | 0 | 1 | -90 | 90 | 0.039788 | 0.010032 | -0.039761 | -0.010015
83 | 87 | 0.40532 | 0.25941 | 6.8064e-10 | 0 | 0 | 0 | 0 | 0 | 1 | -90 | 90 | -0.11515 | -0.029072 | 0.1152 | 0.02911
84 | 130 | 3.0441 | 1.9482 | 5.1119e-09 | 0 | 0 | 0 | 0 | 0 | 1 | -90 | 90 | 0.0025203 | 0.00063125 | -0.0025201 | -0.00063161
84 | 128 | 1.6797 | 1.075 | 2.8206e-09 | 0 | 0 | 0 | 0 | 0 | 1 | -90 | 90 | 0.016335 | 0.0040958 | -0.01633 | -0.0040929
85 | 111 | 0.42866 | 0.27434 | 7.1983e-10 | 0 | 0 | 0 | 0 | 0 | 1 | -90 | 90 | 0.044999 | 0.01134 | -0.044989 | -0.011334
86 | 98 | 1.8748 | 1.1999 | 3.1483e-09 | 0 | 0 | 0 | 0 | 0 | 1 | -90 | 90 | 0.037016 | 0.0093274 | -0.036988 | -0.0093097
87 | 149 | 0.63717 | 0.40779 | 1.07e-09 | 0 | 0 | 0 | 0 | 0 | 1 | -90 | 90 | -0.11586 | -0.029273 | 0.11595 | 0.029333
128 | 127 | 0.33213 | 0.21257 | 5.5774e-10 | 0 | 0 | 0 | 0 | 0 | 1 | -90 | 90 | 0.014833 | 0.0037176 | -0.014832 | -0.0037172
98 | 99 | 2.7271 | 1.7453 | 4.5795e-09 | 0 | 0 | 0 | 0 | 0 | 1 | -90 | 90 | 0.035089 | 0.0088338 | -0.035052 | -0.0088106
149 | 92 | 2.2081 | 1.4132 | 3.7079e-09 | 0 | 0 | 0 | 0 | 0 | 1 | -90 | 90 | -0.11987 | -0.030316 | 0.12022 | 0.030537
127 | 129 | 0.70987 | 0.45432 | 1.1921e-09 | 0 | 0 | 0 | 0 | 0 | 1 | -90 | 90 | 0.011396 | 0.0028559 | -0.011395 | -0.0028554
99 | 100 | 0.1089 | 0.069696 | 1.8287e-10 | 0 | 0 | 0 | 0 | 0 | 1 | -90 | 90 | 0.032711 | 0.008224 | -0.03271 | -0.0082232
92 | 90 | 8.5314 | 5.4601 | 1.4326e-08 | 0 | 0 | 0 | 0 | 0 | 1 | -90 | 90 | 0.0085412 | 0.0021392 | -0.0085345 | -0.0021363
88 | 89 | 1.3589 | 0.86971 | 2.282e-09 | 0 | 0 | 0 | 0 | 0 | 1 | -90 | 90 | -0.0019604 | -0.00049133 | 0.0019605 | 0.00049114
89 | 90 | 11.8344 | 7.574 | 1.9873e-08 | 0 | 0 | 0 | 0 | 0 | 1 | -90 | 90 | -0.003193 | -0.00080005 | 0.0031943 | 0.00079894
90 | 91 | 6.4393 | 4.1211 | 1.0813e-08 | 0 | 0 | 0 | 0 | 0 | 1 | -90 | 90 | 0.0053402 | 0.0013374 | -0.0053382 | -0.0013372
91 | 121 | 1.9089 | 1.2217 | 3.2055e-09 | 0 | 0 | 0 | 0 | 0 | 1 | -90 | 90 | 0.0053382 | 0.0013372 | -0.0053376 | -0.0013371
121 | 122 | 3.0685 | 1.9639 | 5.1529e-09 | 0 | 0 | 0 | 0 | 0 | 1 | -90 | 90 | 0.0030643 | 0.00076735 | -0.003064 | -0.00076765
122 | 123 | 2.094 | 1.3401 | 3.5164e-09 | 0 | 0 | 0 | 0 | 0 | 1 | -90 | 90 | 0.003064 | 0.00076765 | -0.0030638 | -0.00076786
151 | 174 | 0.81736 | 0.52311 | 4.1177e-09 | 0 | 0 | 0 | 0 | 0 | 1 | -90 | 90 | -0.29103 | -0.074043 | 0.29178 | 0.074519
151 | 179 | 0.4065 | 0.26016 | 2.0479e-09 | 0 | 0 | 0 | 0 | 0 | 1 | -90 | 90 | 0.14302 | 0.03633 | -0.14293 | -0.036273
100 | 101 | 0.97099 | 0.62143 | 1.6306e-09 | 0 | 0 | 0 | 0 | 0 | 1 | -90 | 90 | 0.031271 | 0.0078626 | -0.031261 | -0.0078561
295 | 294 | 1.8407 | 1.178 | 3.091e-09 | 0 | 0 | 0 | 0 | 0 | 1 | -90 | 90 | 0.0037865 | 0.00094868 | -0.0037862 | -0.00094878
134 | 135 | 0.70912 | 0.45384 | 1.1908e-09 | 0 | 0 | 0 | 0 | 0 | 1 | -90 | 90 | 0.0070447 | 0.0017655 | -0.0070443 | -0.0017654
135 | 136 | 0.8777 | 0.56173 | 1.4739e-09 | 0 | 0 | 0 | 0 | 0 | 1 | -90 | 90 | 0.0059566 | 0.0014928 | -0.0059563 | -0.0014927
114 | 116 | 0.78181 | 0.50036 | 1.3129e-09 | 0 | 0 | 0 | 0 | 0 | 1 | -90 | 90 | -0.006859 | -0.0017184 | 0.0068594 | 0.0017186
114 | 117 | 1.2331 | 0.7892 | 2.0707e-09 | 0 | 0 | 0 | 0 | 0 | 1 | -90 | 90 | 0.0022083 | 0.0005533 | -0.0022083 | -0.00055346
116 | 118 | 0.25595 | 0.16381 | 4.2981e-10 | 0 | 0 | 0 | 0 | 0 | 1 | -90 | 90 | -0.0088181 | -0.0022095 | 0.0088183 | 0.0022096
118 | 129 | 0.57023 | 0.36495 | 9.5758e-10 | 0 | 0 | 0 | 0 | 0 | 1 | -90 | 90 | -0.0098184 | -0.0024602 | 0.009819 | 0.0024605
142 | 140 | 1.7252 | 1.1041 | 2.897e-09 | 0 | 0 | 0 | 0 | 0 | 1 | -90 | 90 | 0.019775 | 0.0049598 | -0.019767 | -0.0049554
167 | 168 | 0.51373 | 0.32879 | 2.5881e-09 | 0 | 0 | 0 | 0 | 0 | 1 | -90 | 90 | -0.11439 | -0.028929 | 0.11447 | 0.028975
294 | 293 | 0.32989 | 0.21113 | 5.5397e-10 | 0 | 0 | 0 | 0 | 0 | 1 | -90 | 90 | 0.0022871 | 0.00057306 | -0.0022871 | -0.0005731
140 | 141 | 0.079992 | 0.051195 | 1.3433e-10 | 0 | 0 | 0 | 0 | 0 | 1 | -90 | 90 | 0.016944 | 0.0042478 | -0.016944 | -0.0042477
168 | 178 | 1.0574 | 0.67672 | 5.3268e-09 | 0 | 0 | 0 | 0 | 0 | 1 | -90 | 90 | -0.11784 | -0.02982 | 0.118 | 0.029921
136 | 138 | 0.11432 | 0.073165 | 1.9197e-10 | 0 | 0 | 0 | 0 | 0 | 1 | -90 | 90 | 0.0045016 | 0.0011281 | -0.0045016 | -0.0011282
138 | 155 | 0.4341 | 0.27782 | 7.2896e-10 | 0 | 0 | 0 | 0 | 0 | 1 | -90 | 90 | 0.0030648 | 0.00076804 | -0.0030647 | -0.00076808
155 | 156 | 0.2298 | 0.14707 | 3.8589e-10 | 0 | 0 | 0 | 0 | 0 | 1 | -90 | 90 | 0.0015298 | 0.00038338 | -0.0015298 | -0.00038342
141 | 143 | 1.1908 | 0.76212 | 1.9997e-09 | 0 | 0 | 0 | 0 | 0 | 1 | -90 | 90 | 0.014376 | 0.003604 | -0.014373 | -0.0036025
143 | 144 | 0.076078 | 0.04869 | 1.2775e-10 | 0 | 0 | 0 | 0 | 0 | 1 | -90 | 90 | 0.01051 | 0.0026343 | -0.01051 | -0.0026342
144 | 146 | 1.6349 | 1.0463 | 2.7454e-09 | 0 | 0 | 0 | 0 | 0 | 1 | -90 | 90 | 0.0078377 | 0.0019645 | -0.0078366 | -0.0019641
146 | 147 | 0.40976 | 0.26225 | 6.881e-10 | 0 | 0 | 0 | 0 | 0 | 1 | -90 | 90 | 0.0053465 | 0.00134 | -0.0053464 | -0.0013399
174 | 171 | 0.12347 | 0.079021 | 6.2202e-10 | 0 | 0 | 0 | 0 | 0 | 1 | -90 | 90 | -0.29402 | -0.075081 | 0.29413 | 0.075154
179 | 177 | 0.58157 | 0.37221 | 2.9299e-09 | 0 | 0 | 0 | 0 | 0 | 1 | -90 | 90 | 0.13406 | 0.03405 | -0.13395 | -0.033979
171 | 169 | 0.3465 | 0.22176 | 1.7456e-09 | 0 | 0 | 0 | 0 | 0 | 1 | -90 | 90 | -0.29413 | -0.075154 | 0.29445 | 0.075359
177 | 176 | 0.62615 | 0.40073 | 3.1544e-09 | 0 | 0 | 0 | 0 | 0 | 1 | -90 | 90 | 0.12567 | 0.031905 | -0.12557 | -0.031837
177 | 175 | 1.6248 | 1.0398 | 2.7284e-09 | 0 | 0 | 0 | 0 | 0 | 1 | -90 | 90 | 0.0082724 | 0.0020735 | -0.0082712 | -0.002073
178 | 176 | 0.28859 | 0.1847 | 1.4539e-09 | 0 | 0 | 0 | 0 | 0 | 1 | -90 | 90 | -0.12552 | -0.031806 | 0.12557 | 0.031837
169 | 170 | 0.21599 | 0.13823 | 1.0881e-09 | 0 | 0 | 0 | 0 | 0 | 1 | -90 | 90 | -0.30219 | -0.077298 | 0.3024 | 0.077432
170 | 172 | 0.97287 | 0.62264 | 1.6337e-09 | 0 | 0 | 0 | 0 | 0 | 1 | -90 | 90 | 0.0014295 | 0.00035812 | -0.0014295 | -0.00035827
173 | 175 | 0.51143 | 0.32732 | 8.5884e-10 | 0 | 0 | 0 | 0 | 0 | 1 | -90 | 90 | -0.0082708 | -0.0020729 | 0.0082712 | 0.002073
290 | 292 | 0.86873 | 0.55599 | 1.4588e-09 | 0 | 0 | 0 | 0 | 0 | 1 | -90 | 90 | -0.0018438 | -0.00046214 | 0.0018439 | 0.00046202
292 | 293 | 0.08148 | 0.052147 | 1.3683e-10 | 0 | 0 | 0 | 0 | 0 | 1 | -90 | 90 | -0.0021086 | -0.00052837 | 0.0021086 | 0.00052836