## bus_data
BUS_I | BUS_TYPE | Pd | Qd | Gs | Bs | area | Vm | Va | baseKV | zone | Vmax | Vmin
1 | 1 | 0.0013124 | 0.00032891 | 0 | 0 | 1 | 0.97866 | -0.41046 | 0.4 | 1 | 1.1 | 0.9
2 | 1 | 0.0011116 | 0.00027859 | 0 | 0 | 1 | 0.97861 | -0.41143 | 0.4 | 1 | 1.1 | 0.9
3 | 1 | 0 | 0 | 0 | 0 | 1 | 0.97874 | -0.40884 | 0.4 | 1 | 1.1 | 0.9
252 | 1 | 0.0036906 | 0.00092496 | 0 | 0 | 1 | 0.97842 | -0.41506 | 0.4 | 1 | 1.1 | 0.9
4 | 1 | 0.00090351 | 0.00022644 | 0 | 0 | 1 | 0.97897 | -0.40437 | 0.4 | 1 | 1.1 | 0.9
5 | 1 | 0.0013599 | 0.00034083 | 0 | 0 | 1 | 0.97733 | -0.43637 | 0.4 | 1 | 1.1 | 0.9
80 | 1 | 0 | 0 | 0 | 0 | 1 | 0.97962 | -0.39169 | 0.4 | 1 | 1.1 | 0.9
207 | 1 | 0 | 0 | 0 | 0 | 1 | 0.97699 | -0.44313 | 0.4 | 1 | 1.1 | 0.9
79 | 1 | 0 | 0 | 0 | 0 | 1 | 0.98062 | -0.3721 | 0.4 | 1 | 1.1 | 0.9
225 | 1 | 0.0016194 | 0.00040586 | 0 | 0 | 1 | 0.97689 | -0.44507 | 0.4 | 1 | 1.1 | 0.9
222 | 1 | 0.0028048 | 0.00070295 | 0 | 0 | 1 | 0.97694 | -0.44404 | 0.4 | 1 | 1.1 | 0.9
206 | 1 | 0.00030799 | 7.7189e-05 | 0 | 0 | 1 | 0.97634 | -0.45576 | 0.4 | 1 | 1.1 | 0.9
6 | 1 | 0.0025851 | 0.00064789 | 0 | 0 | 1 | 0.97141 | -0.55286 | 0.4 | 1 | 1.1 | 0.9
7 | 1 | 0.00074839 | 0.00018756 | 0 | 0 | 1 | 0.97121 | -0.55689 | 0.4 | 1 | 1.1 | 0.9
8 | 1 | 0 | 0 | 0 | 0 | 1 | 0.97192 | -0.54277 | 0.4 | 1 | 1.1 | 0.9
9 | 1 | 0.0020676 | 0.0005182 | 0 | 0 | 1 | 0.97111 | -0.55887 | 0.4 | 1 | 1.1 | 0.9
10 | 1 | 0.0010856 | 0.00027207 | 0 | 0 | 1 | 0.97205 | -0.54031 | 0.4 | 1 | 1.1 | 0.9
223 | 1 | 0 | 0 | 0 | 0 | 1 | 0.97101 | -0.56081 | 0.4 | 1 | 1.1 | 0.9
183 | 1 | 0.00097832 | 0.00024519 | 0 | 0 | 1 | 0.97237 | -0.53401 | 0.4 | 1 | 1.1 | 0.9
249 | 1 | 0.001977 | 0.00049548 | 0 | 0 | 1 | 0.97093 | -0.56247 | 0.4 | 1 | 1.1 | 0.9
220 | 1 | 0 | 0 | 0 | 0 | 1 | 0.97089 | -0.56321 | 0.4 | 1 | 1.1 | 0.9
138 | 1 | 0.0033229 | 0.00083279 | 0 | 0 | 1 | 0.97312 | -0.51921 | 0.4 | 1 | 1.1 | 0.9
11 | 1 | 0.0022812 | 0.00057172 | 0 | 0 | 1 | 0.97323 | -0.51672 | 0.4 | 1 | 1.1 | 0.9
12 | 1 | 0.0023301 | 0.00058399 | 0 | 0 | 1 | 0.97285 | -0.52427 | 0.4 | 1 | 1.1 | 0.9
13 | 1 | 0 | 0 | 0 | 0 | 1 | 0.97382 | -0.50503 | 0.4 | 1 | 1.1 | 0.9
14 | 1 | 0.0022659 | 0.00056788 | 0 | 0 | 1 | 0.97252 | -0.5307 | 0.4 | 1 | 1.1 | 0.9
15 | 1 | 0.002152 | 0.00053935 | 0 | 0 | 1 | 0.97415 | -0.49869 | 0.4 | 1 | 1.1 | 0.9
238 | 1 | 0.0029398 | 0.00073678 | 0 | 0 | 1 | 0.97214 | -0.53824 | 0.4 | 1 | 1.1 | 0.9
235 | 1 | 0.002596 | 0.00065061 | 0 | 0 | 1 | 0.97449 | -0.49199 | 0.4 | 1 | 1.1 | 0.9
213 | 1 | 0 | 0 | 0 | 0 | 1 | 0.97209 | -0.53937 | 0.4 | 1 | 1.1 | 0.9
236 | 1 | 0.0022027 | 0.00055205 | 0 | 0 | 1 | 0.9756 | -0.47013 | 0.4 | 1 | 1.1 | 0.9
16 | 1 | 0.001471 | 0.00036866 | 0 | 0 | 1 | 0.98579 | -0.27179 | 0.4 | 1 | 1.1 | 0.9
17 | 1 | 0.0033965 | 0.00085124 | 0 | 0 | 1 | 0.9862 | -0.26377 | 0.4 | 1 | 1.1 | 0.9
18 | 1 | 0 | 0 | 0 | 0 | 1 | 0.98561 | -0.27526 | 0.4 | 1 | 1.1 | 0.9
19 | 1 | 0.0019025 | 0.00047681 | 0 | 0 | 1 | 0.98625 | -0.26287 | 0.4 | 1 | 1.1 | 0.9
20 | 1 | 0.0021519 | 0.00053931 | 0 | 0 | 1 | 0.98552 | -0.27709 | 0.4 | 1 | 1.1 | 0.9
184 | 1 | 0.0021208 | 0.00053152 | 0 | 0 | 1 | 0.98486 | -0.28999 | 0.4 | 1 | 1.1 | 0.9
117 | 1 | 0 | 0 | 0 | 0 | 1 | 0.98673 | -0.25355 | 0.4 | 1 | 1.1 | 0.9
185 | 1 | 0.0017479 | 0.00043806 | 0 | 0 | 1 | 0.98484 | -0.29032 | 0.4 | 1 | 1.1 | 0.9
186 | 1 | 0.0017642 | 0.00044215 | 0 | 0 | 1 | 0.98482 | -0.29072 | 0.4 | 1 | 1.1 | 0.9
119 | 1 | 0 | 0 | 0 | 0 | 1 | 0.98621 | -0.2636 | 0.4 | 1 | 1.1 | 0.9
115 | 1 | 0.0028931 | 0.00072508 | 0 | 0 | 1 | 0.98786 | -0.23168 | 0.4 | 1 | 1.1 | 0.9
21 | 1 | 0.0016843 | 0.00042212 | 0 | 0 | 1 | 0.97601 | -0.46245 | 0.4 | 1 | 1.1 | 0.9
22 | 1 | 0.00062613 | 0.00015692 | 0 | 0 | 1 | 0.97597 | -0.46308 | 0.4 | 1 | 1.1 | 0.9
23 | 1 | 0.0030564 | 0.00076601 | 0 | 0 | 1 | 0.97608 | -0.46105 | 0.4 | 1 | 1.1 | 0.9
24 | 1 | 0.00076037 | 0.00019057 | 0 | 0 | 1 | 0.97597 | -0.46317 | 0.4 | 1 | 1.1 | 0.9
25 | 1 | 0 | 0 | 0 | 0 | 1 | 0.97617 | -0.45918 | 0.4 | 1 | 1.1 | 0.9
89 | 1 | 0.0019962 | 0.00050029 | 0 | 0 | 1 | 0.97594 | -0.46372 | 0.4 | 1 | 1.1 | 0.9
130 | 1 | 0.0050952 | 0.001277 | 0 | 0 | 1 | 0.97574 | -0.46764 | 0.4 | 1 | 1.1 | 0.9
108 | 1 | 0.00090451 | 0.00022669 | 0 | 0 | 1 | 0.97697 | -0.44349 | 0.4 | 1 | 1.1 | 0.9
127 | 1 | 0 | 0 | 0 | 0 | 1 | 0.97528 | -0.4768 | 0.4 | 1 | 1.1 | 0.9
39 | 1 | 0.002593 | 0.00064988 | 0 | 0 | 1 | 0.97762 | -0.43071 | 0.4 | 1 | 1.1 | 0.9
214 | 1 | 0.0011721 | 0.00029375 | 0 | 0 | 1 | 0.98962 | -0.19786 | 0.4 | 1 | 1.1 | 0.9
179 | 1 | 0.001261 | 0.00031604 | 0 | 0 | 1 | 0.98962 | -0.19786 | 0.4 | 1 | 1.1 | 0.9
28 | 1 | 0.0020886 | 0.00052346 | 0 | 0 | 1 | 0.98688 | -0.25077 | 0.4 | 1 | 1.1 | 0.9
30 | 1 | 0.0023503 | 0.00058905 | 0 | 0 | 1 | 0.98692 | -0.24999 | 0.4 | 1 | 1.1 | 0.9
29 | 3 | 0.0017711 | 0.00044387 | 0 | 0 | 1 | 1 | 0 | 0.4 | 1 | 1.1 | 0.9
31 | 1 | 0 | 0 | 0 | 0 | 1 | 0.99669 | -0.062663 | 0.4 | 1 | 1.1 | 0.9
32 | 1 | 0.0009685 | 0.00024273 | 0 | 0 | 1 | 0.98694 | -0.24962 | 0.4 | 1 | 1.1 | 0.9
50 | 1 | 0 | 0 | 0 | 0 | 1 | 0.99659 | -0.064658 | 0.4 | 1 | 1.1 | 0.9
52 | 1 | 0.0028511 | 0.00071456 | 0 | 0 | 1 | 0.99455 | -0.10343 | 0.4 | 1 | 1.1 | 0.9
128 | 1 | 0 | 0 | 0 | 0 | 1 | 0.987 | -0.24827 | 0.4 | 1 | 1.1 | 0.9
113 | 1 | 0.0015049 | 0.00037716 | 0 | 0 | 1 | 0.99588 | -0.07829 | 0.4 | 1 | 1.1 | 0.9
48 | 1 | 0 | 0 | 0 | 0 | 1 | 0.99582 | -0.079221 | 0.4 | 1 | 1.1 | 0.9
53 | 1 | 0.0027095 | 0.00067906 | 0 | 0 | 1 | 0.99447 | -0.10499 | 0.4 | 1 | 1.1 | 0.9
140 | 1 | 0 | 0 | 0 | 0 | 1 | 0.98707 | -0.24689 | 0.4 | 1 | 1.1 | 0.9
126 | 1 | 0.0072884 | 0.0018267 | 0 | 0 | 1 | 0.98675 | -0.25324 | 0.4 | 1 | 1.1 | 0.9
33 | 1 | 0.0013039 | 0.00032679 | 0 | 0 | 1 | 0.97335 | -0.51469 | 0.4 | 1 | 1.1 | 0.9
34 | 1 | 0.00088481 | 0.00022175 | 0 | 0 | 1 | 0.9734 | -0.51371 | 0.4 | 1 | 1.1 | 0.9
35 | 1 | 0 | 0 | 0 | 0 | 1 | 0.97343 | -0.51295 | 0.4 | 1 | 1.1 | 0.9
139 | 1 | 0 | 0 | 0 | 0 | 1 | 0.97399 | -0.50207 | 0.4 | 1 | 1.1 | 0.9
195 | 1 | 0 | 0 | 0 | 0 | 1 | 0.97424 | -0.49712 | 0.4 | 1 | 1.1 | 0.9
36 | 1 | 0.0033951 | 0.00085089 | 0 | 0 | 1 | 0.97952 | -0.39361 | 0.4 | 1 | 1.1 | 0.9
37 | 1 | 0.0035402 | 0.00088727 | 0 | 0 | 1 | 0.97832 | -0.41707 | 0.4 | 1 | 1.1 | 0.9
38 | 1 | 0.0017323 | 0.00043416 | 0 | 0 | 1 | 0.98059 | -0.37271 | 0.4 | 1 | 1.1 | 0.9
40 | 1 | 0.0033129 | 0.00083028 | 0 | 0 | 1 | 0.9812 | -0.36082 | 0.4 | 1 | 1.1 | 0.9
196 | 1 | 0.00039015 | 9.7782e-05 | 0 | 0 | 1 | 0.975 | -0.48209 | 0.4 | 1 | 1.1 | 0.9
194 | 1 | 0.0017234 | 0.00043192 | 0 | 0 | 1 | 0.97421 | -0.4976 | 0.4 | 1 | 1.1 | 0.9
59 | 1 | 0.0015197 | 0.00038087 | 0 | 0 | 1 | 0.98125 | -0.35979 | 0.4 | 1 | 1.1 | 0.9
60 | 1 | 0.0078199 | 0.0019598 | 0 | 0 | 1 | 0.98203 | -0.34469 | 0.4 | 1 | 1.1 | 0.9
41 | 1 | 0.0054086 | 0.0013555 | 0 | 0 | 1 | 0.98237 | -0.33812 | 0.4 | 1 | 1.1 | 0.9
42 | 1 | 0.0017946 | 0.00044978 | 0 | 0 | 1 | 0.98252 | -0.33521 | 0.4 | 1 | 1.1 | 0.9
43 | 1 | 0.00090937 | 0.00022791 | 0 | 0 | 1 | 0.98199 | -0.34544 | 0.4 | 1 | 1.1 | 0.9
44 | 1 | 0.004812 | 0.001206 | 0 | 0 | 1 | 0.98283 | -0.32918 | 0.4 | 1 | 1.1 | 0.9
45 | 1 | 0 | 0 | 0 | 0 | 1 | 0.98184 | -0.3483 | 0.4 | 1 | 1.1 | 0.9
98 | 1 | 0.0028188 | 0.00070645 | 0 | 0 | 1 | 0.9832 | -0.32197 | 0.4 | 1 | 1.1 | 0.9
57 | 1 | 0.0021844 | 0.00054746 | 0 | 0 | 1 | 0.98096 | -0.36557 | 0.4 | 1 | 1.1 | 0.9
78 | 1 | 0.0018448 | 0.00046236 | 0 | 0 | 1 | 0.98154 | -0.35426 | 0.4 | 1 | 1.1 | 0.9
61 | 1 | 0 | 0 | 0 | 0 | 1 | 0.98324 | -0.32106 | 0.4 | 1 | 1.1 | 0.9
55 | 1 | 0.0020775 | 0.00052066 | 0 | 0 | 1 | 0.98068 | -0.37106 | 0.4 | 1 | 1.1 | 0.9
77 | 1 | 0.0024293 | 0.00060885 | 0 | 0 | 1 | 0.98143 | -0.35637 | 0.4 | 1 | 1.1 | 0.9
46 | 1 | 0.0010639 | 0.00026663 | 0 | 0 | 1 | 0.9955 | -0.085359 | 0.4 | 1 | 1.1 | 0.9
47 | 1 | 0.0016557 | 0.00041495 | 0 | 0 | 1 | 0.99482 | -0.098329 | 0.4 | 1 | 1.1 | 0.9
49 | 1 | 0 | 0 | 0 | 0 | 1 | 0.99465 | -0.10163 | 0.4 | 1 | 1.1 | 0.9
133 | 1 | 0.003763 | 0.00094309 | 0 | 0 | 1 | 0.99375 | -0.11868 | 0.4 | 1 | 1.1 | 0.9
131 | 1 | 0.0016884 | 0.00042316 | 0 | 0 | 1 | 0.99451 | -0.10428 | 0.4 | 1 | 1.1 | 0.9
51 | 1 | 0.00088279 | 0.00022125 | 0 | 0 | 1 | 0.97133 | -0.55433 | 0.4 | 1 | 1.1 | 0.9
92 | 1 | 0.0007642 | 0.00019153 | 0 | 0 | 1 | 0.97137 | -0.55357 | 0.4 | 1 | 1.1 | 0.9
153 | 1 | 0.0030618 | 0.00076735 | 0 | 0 | 1 | 0.99304 | -0.13243 | 0.4 | 1 | 1.1 | 0.9
132 | 1 | 0.001427 | 0.00035764 | 0 | 0 | 1 | 0.99448 | -0.10485 | 0.4 | 1 | 1.1 | 0.9
114 | 1 | 0.01455 | 0.0036466 | 0 | 0 | 1 | 0.99562 | -0.083352 | 0.4 | 1 | 1.1 | 0.9
93 | 1 | 0.0012754 | 0.00031965 | 0 | 0 | 1 | 0.9714 | -0.55298 | 0.4 | 1 | 1.1 | 0.9
54 | 1 | 0.0020422 | 0.00051182 | 0 | 0 | 1 | 0.99245 | -0.1435 | 0.4 | 1 | 1.1 | 0.9
72 | 1 | 0 | 0 | 0 | 0 | 1 | 0.99116 | -0.16836 | 0.4 | 1 | 1.1 | 0.9
76 | 1 | 0.0070706 | 0.0017721 | 0 | 0 | 1 | 0.99096 | -0.17216 | 0.4 | 1 | 1.1 | 0.9
73 | 1 | 0.0035847 | 0.00089842 | 0 | 0 | 1 | 0.9911 | -0.16942 | 0.4 | 1 | 1.1 | 0.9
56 | 1 | 0.0013788 | 0.00034557 | 0 | 0 | 1 | 0.97984 | -0.38759 | 0.4 | 1 | 1.1 | 0.9
58 | 1 | 0 | 0 | 0 | 0 | 1 | 0.97978 | -0.38873 | 0.4 | 1 | 1.1 | 0.9
82 | 1 | 0.0010434 | 0.0002615 | 0 | 0 | 1 | 0.97956 | -0.39307 | 0.4 | 1 | 1.1 | 0.9
83 | 1 | 0 | 0 | 0 | 0 | 1 | 0.97916 | -0.4008 | 0.4 | 1 | 1.1 | 0.9
90 | 1 | 0.0025019 | 0.00062703 | 0 | 0 | 1 | 0.97939 | -0.39638 | 0.4 | 1 | 1.1 | 0.9
162 | 1 | 0 | 0 | 0 | 0 | 1 | 0.97904 | -0.40321 | 0.4 | 1 | 1.1 | 0.9
159 | 1 | 0.0023509 | 0.00058918 | 0 | 0 | 1 | 0.97894 | -0.40517 | 0.4 | 1 | 1.1 | 0.9
87 | 1 | 0 | 0 | 0 | 0 | 1 | 0.98407 | -0.30503 | 0.4 | 1 | 1.1 | 0.9
85 | 1 | 0.0047292 | 0.0011853 | 0 | 0 | 1 | 0.98491 | -0.28867 | 0.4 | 1 | 1.1 | 0.9
62 | 1 | 0.0024351 | 0.0006103 | 0 | 0 | 1 | 0.98186 | -0.34921 | 0.4 | 1 | 1.1 | 0.9
63 | 1 | 0.00084841 | 0.00021263 | 0 | 0 | 1 | 0.98183 | -0.34965 | 0.4 | 1 | 1.1 | 0.9
96 | 1 | 0.0035116 | 0.00088009 | 0 | 0 | 1 | 0.98202 | -0.34608 | 0.4 | 1 | 1.1 | 0.9
65 | 1 | 0.00052849 | 0.00013245 | 0 | 0 | 1 | 0.98232 | -0.34017 | 0.4 | 1 | 1.1 | 0.9
95 | 1 | 0.00041094 | 0.00010299 | 0 | 0 | 1 | 0.98201 | -0.34622 | 0.4 | 1 | 1.1 | 0.9
64 | 1 | 0 | 0 | 0 | 0 | 1 | 0.98253 | -0.3361 | 0.4 | 1 | 1.1 | 0.9
66 | 1 | 0.0013588 | 0.00034054 | 0 | 0 | 1 | 0.98261 | -0.33444 | 0.4 | 1 | 1.1 | 0.9
111 | 1 | 0.00049345 | 0.00012367 | 0 | 0 | 1 | 0.98273 | -0.3321 | 0.4 | 1 | 1.1 | 0.9
191 | 1 | 0.00072028 | 0.00018052 | 0 | 0 | 1 | 0.98278 | -0.33122 | 0.4 | 1 | 1.1 | 0.9
192 | 1 | 0 | 0 | 0 | 0 | 1 | 0.98278 | -0.3312 | 0.4 | 1 | 1.1 | 0.9
193 | 1 | 0.00057199 | 0.00014336 | 0 | 0 | 1 | 0.98281 | -0.33049 | 0.4 | 1 | 1.1 | 0.9
109 | 1 | 0.0013123 | 0.00032889 | 0 | 0 | 1 | 0.98287 | -0.32943 | 0.4 | 1 | 1.1 | 0.9
67 | 1 | 0.001925 | 0.00048246 | 0 | 0 | 1 | 0.9854 | -0.27989 | 0.4 | 1 | 1.1 | 0.9
68 | 1 | 0.0050555 | 0.001267 | 0 | 0 | 1 | 0.98496 | -0.28851 | 0.4 | 1 | 1.1 | 0.9
69 | 1 | 0.0018117 | 0.00045406 | 0 | 0 | 1 | 0.9861 | -0.26639 | 0.4 | 1 | 1.1 | 0.9
70 | 1 | 0.0012142 | 0.0003043 | 0 | 0 | 1 | 0.98482 | -0.29129 | 0.4 | 1 | 1.1 | 0.9
71 | 1 | 0 | 0 | 0 | 0 | 1 | 0.9865 | -0.25849 | 0.4 | 1 | 1.1 | 0.9
204 | 1 | 0 | 0 | 0 | 0 | 1 | 0.98444 | -0.29867 | 0.4 | 1 | 1.1 | 0.9
107 | 1 | 0.0015092 | 0.00037825 | 0 | 0 | 1 | 0.98738 | -0.2414 | 0.4 | 1 | 1.1 | 0.9
105 | 1 | 0.0025453 | 0.0006379 | 0 | 0 | 1 | 0.98633 | -0.26197 | 0.4 | 1 | 1.1 | 0.9
212 | 1 | 0 | 0 | 0 | 0 | 1 | 0.9844 | -0.29952 | 0.4 | 1 | 1.1 | 0.9
203 | 1 | 0.0017876 | 0.00044801 | 0 | 0 | 1 | 0.98401 | -0.30713 | 0.4 | 1 | 1.1 | 0.9
136 | 1 | 0.0025167 | 0.00063076 | 0 | 0 | 1 | 0.98739 | -0.24127 | 0.4 | 1 | 1.1 | 0.9
106 | 1 | 0.0027933 | 0.00070007 | 0 | 0 | 1 | 0.98631 | -0.26228 | 0.4 | 1 | 1.1 | 0.9
181 | 1 | 0 | 0 | 0 | 0 | 1 | 0.99025 | -0.18584 | 0.4 | 1 | 1.1 | 0.9
74 | 1 | 0.00064944 | 0.00016277 | 0 | 0 | 1 | 0.98991 | -0.19238 | 0.4 | 1 | 1.1 | 0.9
75 | 1 | 0 | 0 | 0 | 0 | 1 | 0.98928 | -0.20435 | 0.4 | 1 | 1.1 | 0.9
200 | 1 | 0.0030717 | 0.00076985 | 0 | 0 | 1 | 0.98872 | -0.2152 | 0.4 | 1 | 1.1 | 0.9
201 | 1 | 0.0029807 | 0.00074704 | 0 | 0 | 1 | 0.98874 | -0.21477 | 0.4 | 1 | 1.1 | 0.9
209 | 1 | 0.0077671 | 0.0019466 | 0 | 0 | 1 | 0.98869 | -0.21591 | 0.4 | 1 | 1.1 | 0.9
141 | 1 | 0.0016281 | 0.00040804 | 0 | 0 | 1 | 0.98839 | -0.22151 | 0.4 | 1 | 1.1 | 0.9
182 | 1 | 0.0039166 | 0.00098159 | 0 | 0 | 1 | 0.98989 | -0.19295 | 0.4 | 1 | 1.1 | 0.9
137 | 1 | 0.0037131 | 0.00093059 | 0 | 0 | 1 | 0.98916 | -0.20693 | 0.4 | 1 | 1.1 | 0.9
81 | 1 | 0.00033537 | 8.4051e-05 | 0 | 0 | 1 | 0.98061 | -0.37228 | 0.4 | 1 | 1.1 | 0.9
91 | 1 | 0.0040527 | 0.0010157 | 0 | 0 | 1 | 0.97926 | -0.39894 | 0.4 | 1 | 1.1 | 0.9
226 | 1 | 0.0010112 | 0.00025344 | 0 | 0 | 1 | 0.97902 | -0.40357 | 0.4 | 1 | 1.1 | 0.9
146 | 1 | 0.0019159 | 0.00048017 | 0 | 0 | 1 | 0.97895 | -0.40502 | 0.4 | 1 | 1.1 | 0.9
160 | 1 | 0.0011684 | 0.00029282 | 0 | 0 | 1 | 0.97891 | -0.40582 | 0.4 | 1 | 1.1 | 0.9
84 | 1 | 0.0068346 | 0.0017129 | 0 | 0 | 1 | 0.98537 | -0.27979 | 0.4 | 1 | 1.1 | 0.9
86 | 1 | 0.0019123 | 0.00047926 | 0 | 0 | 1 | 0.98565 | -0.27439 | 0.4 | 1 | 1.1 | 0.9
88 | 1 | 0.0072565 | 0.0018186 | 0 | 0 | 1 | 0.98666 | -0.25481 | 0.4 | 1 | 1.1 | 0.9
94 | 1 | 0.0024848 | 0.00062276 | 0 | 0 | 1 | 0.97145 | -0.552 | 0.4 | 1 | 1.1 | 0.9
122 | 1 | 0.0046246 | 0.001159 | 0 | 0 | 1 | 0.97152 | -0.55065 | 0.4 | 1 | 1.1 | 0.9
123 | 1 | 0.0026212 | 0.00065692 | 0 | 0 | 1 | 0.97171 | -0.54671 | 0.4 | 1 | 1.1 | 0.9
97 | 1 | 0.00052 | 0.00013032 | 0 | 0 | 1 | 0.982 | -0.34632 | 0.4 | 1 | 1.1 | 0.9
99 | 1 | 0.013215 | 0.003312 | 0 | 0 | 1 | 0.9899 | -0.19293 | 0.4 | 1 | 1.1 | 0.9
100 | 1 | 0 | 0 | 0 | 0 | 1 | 0.99053 | -0.18062 | 0.4 | 1 | 1.1 | 0.9
102 | 1 | 0.0022213 | 0.00055672 | 0 | 0 | 1 | 0.98986 | -0.19376 | 0.4 | 1 | 1.1 | 0.9
103 | 1 | 0.0010552 | 0.00026447 | 0 | 0 | 1 | 0.99112 | -0.16919 | 0.4 | 1 | 1.1 | 0.9
224 | 1 | 0.016943 | 0.0042464 | 0 | 0 | 1 | 0.98945 | -0.20167 | 0.4 | 1 | 1.1 | 0.9
170 | 1 | 0.00134 | 0.00033583 | 0 | 0 | 1 | 0.99141 | -0.16372 | 0.4 | 1 | 1.1 | 0.9
104 | 1 | 0 | 0 | 0 | 0 | 1 | 0.97436 | -0.49478 | 0.4 | 1 | 1.1 | 0.9
121 | 1 | 0 | 0 | 0 | 0 | 1 | 0.97441 | -0.49396 | 0.4 | 1 | 1.1 | 0.9
164 | 1 | 0.0024308 | 0.00060922 | 0 | 0 | 1 | 0.97435 | -0.49506 | 0.4 | 1 | 1.1 | 0.9
166 | 1 | 0.0017258 | 0.00043251 | 0 | 0 | 1 | 0.98938 | -0.20307 | 0.4 | 1 | 1.1 | 0.9
155 | 1 | 0 | 0 | 0 | 0 | 1 | 0.99186 | -0.15502 | 0.4 | 1 | 1.1 | 0.9
129 | 1 | 0 | 0 | 0 | 0 | 1 | 0.97454 | -0.49139 | 0.4 | 1 | 1.1 | 0.9
120 | 1 | 0.0065248 | 0.0016353 | 0 | 0 | 1 | 0.97416 | -0.49873 | 0.4 | 1 | 1.1 | 0.9
134 | 1 | 0.0019588 | 0.00049092 | 0 | 0 | 1 | 0.9881 | -0.22744 | 0.4 | 1 | 1.1 | 0.9
110 | 1 | 0.0012244 | 0.00030686 | 0 | 0 | 1 | 0.9834 | -0.31909 | 0.4 | 1 | 1.1 | 0.9
112 | 1 | 0.00078206 | 0.000196 | 0 | 0 | 1 | 0.98379 | -0.31143 | 0.4 | 1 | 1.1 | 0.9
202 | 1 | 0.002351 | 0.00058922 | 0 | 0 | 1 | 0.98385 | -0.31021 | 0.4 | 1 | 1.1 | 0.9
116 | 1 | 0.0017204 | 0.00043117 | 0 | 0 | 1 | 0.9879 | -0.23101 | 0.4 | 1 | 1.1 | 0.9
118 | 1 | 0.0014174 | 0.00035523 | 0 | 0 | 1 | 0.98875 | -0.21456 | 0.4 | 1 | 1.1 | 0.9
178 | 1 | 0.00085864 | 0.00021519 | 0 | 0 | 1 | 0.98931 | -0.2038 | 0.4 | 1 | 1.1 | 0.9
199 | 1 | 0.0020636 | 0.0005172 | 0 | 0 | 1 | 0.98379 | -0.31036 | 0.4 | 1 | 1.1 | 0.9
198 | 1 | 0.00178 | 0.0004461 | 0 | 0 | 1 | 0.9862 | -0.26379 | 0.4 | 1 | 1.1 | 0.9
171 | 1 | 0 | 0 | 0 | 0 | 1 | 0.98973 | -0.19582 | 0.4 | 1 | 1.1 | 0.9
217 | 1 | 0.0018226 | 0.00045679 | 0 | 0 | 1 | 0.98227 | -0.33971 | 0.4 | 1 | 1.1 | 0.9
149 | 1 | 0.004208 | 0.0010546 | 0 | 0 | 1 | 0.97451 | -0.4919 | 0.4 | 1 | 1.1 | 0.9
124 | 1 | 0.002809 | 0.00070401 | 0 | 0 | 1 | 0.97173 | -0.54631 | 0.4 | 1 | 1.1 | 0.9
125 | 1 | 0.0031916 | 0.0007999 | 0 | 0 | 1 | 0.98671 | -0.25403 | 0.4 | 1 | 1.1 | 0.9
147 | 1 | 0.0023836 | 0.00059738 | 0 | 0 | 1 | 0.97401 | -0.50177 | 0.4 | 1 | 1.1 | 0.9
152 | 1 | 0.0027425 | 0.00068733 | 0 | 0 | 1 | 0.99245 | -0.14371 | 0.4 | 1 | 1.1 | 0.9
135 | 1 | 0.0052286 | 0.0013104 | 0 | 0 | 1 | 0.98862 | -0.21736 | 0.4 | 1 | 1.1 | 0.9
142 | 1 | 0.0010342 | 0.00025921 | 0 | 0 | 1 | 0.97891 | -0.4057 | 0.4 | 1 | 1.1 | 0.9
143 | 1 | 0.0015959 | 0.00039997 | 0 | 0 | 1 | 0.97881 | -0.40779 | 0.4 | 1 | 1.1 | 0.9
144 | 1 | 0.00042563 | 0.00010667 | 0 | 0 | 1 | 0.97893 | -0.40531 | 0.4 | 1 | 1.1 | 0.9
145 | 1 | 0.00046891 | 0.00011752 | 0 | 0 | 1 | 0.97874 | -0.40913 | 0.4 | 1 | 1.1 | 0.9
208 | 1 | 0.003173 | 0.00079523 | 0 | 0 | 1 | 0.97869 | -0.41004 | 0.4 | 1 | 1.1 | 0.9
148 | 1 | 0.0029196 | 0.00073173 | 0 | 0 | 1 | 0.97385 | -0.50502 | 0.4 | 1 | 1.1 | 0.9
150 | 1 | 0.0014995 | 0.00037581 | 0 | 0 | 1 | 0.9738 | -0.50593 | 0.4 | 1 | 1.1 | 0.9
151 | 1 | 0.0038778 | 0.00097188 | 0 | 0 | 1 | 0.97361 | -0.50975 | 0.4 | 1 | 1.1 | 0.9
156 | 1 | 0.0021997 | 0.0005513 | 0 | 0 | 1 | 0.97357 | -0.51052 | 0.4 | 1 | 1.1 | 0.9
157 | 1 | 0.00077379 | 0.00019393 | 0 | 0 | 1 | 0.97352 | -0.51145 | 0.4 | 1 | 1.1 | 0.9
154 | 1 | 0.0017007 | 0.00042624 | 0 | 0 | 1 | 0.99211 | -0.15007 | 0.4 | 1 | 1.1 | 0.9
169 | 1 | 0.0013389 | 0.00033556 | 0 | 0 | 1 | 0.99183 | -0.15548 | 0.4 | 1 | 1.1 | 0.9
167 | 1 | 0.0030482 | 0.00076396 | 0 | 0 | 1 | 0.99138 | -0.16408 | 0.4 | 1 | 1.1 | 0.9
168 | 1 | 0 | 0 | 0 | 0 | 1 | 0.9903 | -0.1849 | 0.4 | 1 | 1.1 | 0.9
158 | 1 | 0 | 0 | 0 | 0 | 1 | 0.97347 | -0.51249 | 0.4 | 1 | 1.1 | 0.9
232 | 1 | 0 | 0 | 0 | 0 | 1 | 0.97336 | -0.51455 | 0.4 | 1 | 1.1 | 0.9
230 | 1 | 0.0016903 | 0.00042364 | 0 | 0 | 1 | 0.97345 | -0.51277 | 0.4 | 1 | 1.1 | 0.9
253 | 1 | 0.0023645 | 0.0005926 | 0 | 0 | 1 | 0.97322 | -0.51729 | 0.4 | 1 | 1.1 | 0.9
161 | 1 | 0 | 0 | 0 | 0 | 1 | 0.97881 | -0.40765 | 0.4 | 1 | 1.1 | 0.9
233 | 1 | 0.0019096 | 0.00047858 | 0 | 0 | 1 | 0.97849 | -0.41409 | 0.4 | 1 | 1.1 | 0.9
234 | 1 | 0.00084575 | 0.00021196 | 0 | 0 | 1 | 0.97878 | -0.40824 | 0.4 | 1 | 1.1 | 0.9
241 | 1 | 0.0021297 | 0.00053375 | 0 | 0 | 1 | 0.97837 | -0.4163 | 0.4 | 1 | 1.1 | 0.9
163 | 1 | 0.0018999 | 0.00047615 | 0 | 0 | 1 | 0.98931 | -0.20449 | 0.4 | 1 | 1.1 | 0.9
165 | 1 | 0 | 0 | 0 | 0 | 1 | 0.98931 | -0.20435 | 0.4 | 1 | 1.1 | 0.9
172 | 1 | 0.0010242 | 0.00025668 | 0 | 0 | 1 | 0.9902 | -0.18683 | 0.4 | 1 | 1.1 | 0.9
180 | 1 | 0.0035404 | 0.0008873 | 0 | 0 | 1 | 0.99017 | -0.18726 | 0.4 | 1 | 1.1 | 0.9
173 | 1 | 0.0046677 | 0.0011698 | 0 | 0 | 1 | 0.97797 | -0.42357 | 0.4 | 1 | 1.1 | 0.9
174 | 1 | 0.0051022 | 0.0012787 | 0 | 0 | 1 | 0.97705 | -0.44174 | 0.4 | 1 | 1.1 | 0.9
175 | 1 | 0.0069207 | 0.0017345 | 0 | 0 | 1 | 0.97819 | -0.41933 | 0.4 | 1 | 1.1 | 0.9
176 | 1 | 0.0019139 | 0.00047967 | 0 | 0 | 1 | 0.97679 | -0.44677 | 0.4 | 1 | 1.1 | 0.9
177 | 1 | 0.0047814 | 0.0011983 | 0 | 0 | 1 | 0.97924 | -0.39874 | 0.4 | 1 | 1.1 | 0.9
197 | 1 | 0.0036816 | 0.00092269 | 0 | 0 | 1 | 0.97617 | -0.45888 | 0.4 | 1 | 1.1 | 0.9
187 | 1 | 0.0010118 | 0.00025357 | 0 | 0 | 1 | 0.98065 | -0.37132 | 0.4 | 1 | 1.1 | 0.9
237 | 1 | 0.0042276 | 0.0010595 | 0 | 0 | 1 | 0.97567 | -0.46882 | 0.4 | 1 | 1.1 | 0.9
188 | 1 | 0.0010295 | 0.00025801 | 0 | 0 | 1 | 0.98132 | -0.35826 | 0.4 | 1 | 1.1 | 0.9
189 | 1 | 0.0020049 | 0.00050248 | 0 | 0 | 1 | 0.98952 | -0.20008 | 0.4 | 1 | 1.1 | 0.9
190 | 1 | 0.0027229 | 0.00068243 | 0 | 0 | 1 | 0.9891 | -0.20821 | 0.4 | 1 | 1.1 | 0.9
216 | 1 | 0.0015153 | 0.00037976 | 0 | 0 | 1 | 0.98213 | -0.34257 | 0.4 | 1 | 1.1 | 0.9
247 | 1 | 0.006272 | 0.0015719 | 0 | 0 | 1 | 0.98903 | -0.2096 | 0.4 | 1 | 1.1 | 0.9
248 | 1 | 0.003577 | 0.00089649 | 0 | 0 | 1 | 0.98901 | -0.21005 | 0.4 | 1 | 1.1 | 0.9
205 | 1 | 0.00079036 | 0.00019808 | 0 | 0 | 1 | 0.97607 | -0.46115 | 0.4 | 1 | 1.1 | 0.9
210 | 1 | 0.0045699 | 0.0011453 | 0 | 0 | 1 | 0.98833 | -0.22291 | 0.4 | 1 | 1.1 | 0.9
239 | 1 | 0.0013655 | 0.00034223 | 0 | 0 | 1 | 0.98435 | -0.30046 | 0.4 | 1 | 1.1 | 0.9
227 | 1 | 0.0015446 | 0.00038712 | 0 | 0 | 1 | 0.97686 | -0.44559 | 0.4 | 1 | 1.1 | 0.9
211 | 1 | 0.0046775 | 0.0011723 | 0 | 0 | 1 | 0.98788 | -0.2316 | 0.4 | 1 | 1.1 | 0.9
244 | 1 | 0.0046542 | 0.0011665 | 0 | 0 | 1 | 0.98782 | -0.23274 | 0.4 | 1 | 1.1 | 0.9
245 | 1 | 0.0052384 | 0.0013129 | 0 | 0 | 1 | 0.98761 | -0.2368 | 0.4 | 1 | 1.1 | 0.9
215 | 1 | 0.002346 | 0.00058797 | 0 | 0 | 1 | 0.98205 | -0.34415 | 0.4 | 1 | 1.1 | 0.9
218 | 1 | 0.0033174 | 0.00083141 | 0 | 0 | 1 | 0.97078 | -0.5653 | 0.4 | 1 | 1.1 | 0.9
219 | 1 | 0.0013556 | 0.00033974 | 0 | 0 | 1 | 0.97074 | -0.56614 | 0.4 | 1 | 1.1 | 0.9
221 | 1 | 0.0015458 | 0.00038741 | 0 | 0 | 1 | 0.97071 | -0.56668 | 0.4 | 1 | 1.1 | 0.9
251 | 1 | 0.00082474 | 0.0002067 | 0 | 0 | 1 | 0.97091 | -0.56277 | 0.4 | 1 | 1.1 | 0.9
228 | 1 | 0.0015108 | 0.00037865 | 0 | 0 | 1 | 0.97686 | -0.44566 | 0.4 | 1 | 1.1 | 0.9
242 | 1 | 0.00087483 | 0.00021925 | 0 | 0 | 1 | 0.97835 | -0.41675 | 0.4 | 1 | 1.1 | 0.9
240 | 1 | 0.0039243 | 0.00098353 | 0 | 0 | 1 | 0.98887 | -0.21265 | 0.4 | 1 | 1.1 | 0.9
243 | 1 | 0.0013219 | 0.0003313 | 0 | 0 | 1 | 0.97832 | -0.41732 | 0.4 | 1 | 1.1 | 0.9
250 | 1 | 0.00086727 | 0.00021736 | 0 | 0 | 1 | 0.97831 | -0.41748 | 0.4 | 1 | 1.1 | 0.9
246 | 1 | 0.0050201 | 0.0012581 | 0 | 0 | 1 | 0.98761 | -0.23683 | 0.4 | 1 | 1.1 | 0.9

## generator_data
GEN_BUS | PG | QG | QMAX | QMIN | VG | MBASE | GEN_STATUS | PMAX | PMIN
29 | 0.52199 | 0.13389 | 10 | -10 | 1 | 100 | 1 | 10 | 0

## branch_data
F_BUS | T_BUS | BR_R | BR_X | BR_B | RATE_A | RATE_B | RATE_C | TAP | SHIFT | BR_STATUS | ANGMIN | ANGMAX | P_in | Q_in | P_out | Q_out
1 | 2 | 0.8637 | 0.55277 | 1.4504e-09 | 0 | 0 | 0 | 0 | 0 | 1 | -90 | 90 | 0.004803 | 0.0012033 | -0.0048028 | -0.0012033
1 | 3 | 1.1363 | 0.7272 | 1.9081e-09 | 0 | 0 | 0 | 0 | 0 | 1 | -90 | 90 | -0.0061154 | -0.0015322 | 0.0061158 | 0.0015323
2 | 252 | 4.2279 | 2.7059 | 7.0998e-09 | 0 | 0 | 0 | 0 | 0 | 1 | -90 | 90 | 0.0036912 | 0.00092471 | -0.0036906 | -0.00092498
3 | 4 | 0.47754 | 0.30562 | 8.0192e-10 | 0 | 0 | 0 | 0 | 0 | 1 | -90 | 90 | -0.040337 | -0.010168 | 0.040345 | 0.010174
3 | 5 | 3.4644 | 2.2172 | 5.8176e-09 | 0 | 0 | 0 | 0 | 0 | 1 | -90 | 90 | 0.034221 | 0.0086361 | -0.034176 | -0.0086078
4 | 80 | 1.327 | 0.8493 | 2.2284e-09 | 0 | 0 | 0 | 0 | 0 | 1 | -90 | 90 | -0.041249 | -0.0104 | 0.041274 | 0.010416
5 | 207 | 0.88542 | 0.56667 | 1.4869e-09 | 0 | 0 | 0 | 0 | 0 | 1 | -90 | 90 | 0.032816 | 0.008267 | -0.032805 | -0.0082604
80 | 79 | 2.0522 | 1.3134 | 3.4462e-09 | 0 | 0 | 0 | 0 | 0 | 1 | -90 | 90 | -0.041274 | -0.010416 | 0.041313 | 0.010441
207 | 225 | 1.7698 | 1.1327 | 2.972e-09 | 0 | 0 | 0 | 0 | 0 | 1 | -90 | 90 | 0.0046753 | 0.0011716 | -0.0046749 | -0.0011716
207 | 222 | 1.3911 | 0.89032 | 2.3361e-09 | 0 | 0 | 0 | 0 | 0 | 1 | -90 | 90 | 0.0028049 | 0.00070282 | -0.0028047 | -0.00070297
207 | 206 | 2.14 | 1.3696 | 3.5936e-09 | 0 | 0 | 0 | 0 | 0 | 1 | -90 | 90 | 0.025325 | 0.006386 | -0.02531 | -0.0063766
79 | 81 | 2.2256 | 1.4244 | 3.7374e-09 | 0 | 0 | 0 | 0 | 0 | 1 | -90 | 90 | 0.00033537 | 8.3695e-05 | -0.00033537 | -8.4053e-05
79 | 77 | 1.6381 | 1.0484 | 5.5018e-09 | 0 | 0 | 0 | 0 | 0 | 1 | -90 | 90 | -0.041648 | -0.010524 | 0.041679 | 0.010544
225 | 227 | 0.7294 | 0.46681 | 1.2249e-09 | 0 | 0 | 0 | 0 | 0 | 1 | -90 | 90 | 0.0030555 | 0.0007657 | -0.0030554 | -0.00076577
206 | 205 | 0.92464 | 0.59177 | 1.5527e-09 | 0 | 0 | 0 | 0 | 0 | 1 | -90 | 90 | 0.025002 | 0.0062994 | -0.024995 | -0.0062954
6 | 7 | 1.4389 | 0.92092 | 2.4164e-09 | 0 | 0 | 0 | 0 | 0 | 1 | -90 | 90 | 0.011842 | 0.0029683 | -0.01184 | -0.0029671
6 | 8 | 2.9605 | 1.8947 | 4.9715e-09 | 0 | 0 | 0 | 0 | 0 | 1 | -90 | 90 | -0.014427 | -0.0036163 | 0.014434 | 0.0036202
7 | 9 | 0.75577 | 0.48369 | 1.2691e-09 | 0 | 0 | 0 | 0 | 0 | 1 | -90 | 90 | 0.011091 | 0.0027795 | -0.01109 | -0.002779
8 | 10 | 0.72014 | 0.46089 | 1.2093e-09 | 0 | 0 | 0 | 0 | 0 | 1 | -90 | 90 | -0.014434 | -0.0036202 | 0.014436 | 0.0036212
9 | 223 | 0.90924 | 0.58191 | 1.5269e-09 | 0 | 0 | 0 | 0 | 0 | 1 | -90 | 90 | 0.0090227 | 0.0022608 | -0.0090219 | -0.0022604
10 | 183 | 1.7223 | 1.1023 | 2.8923e-09 | 0 | 0 | 0 | 0 | 0 | 1 | -90 | 90 | -0.015521 | -0.0038933 | 0.015526 | 0.003896
223 | 249 | 2.4997 | 1.5998 | 4.1976e-09 | 0 | 0 | 0 | 0 | 0 | 1 | -90 | 90 | 0.0028019 | 0.00070172 | -0.0028016 | -0.00070197
223 | 220 | 1.6305 | 1.0435 | 2.738e-09 | 0 | 0 | 0 | 0 | 0 | 1 | -90 | 90 | 0.00622 | 0.0015587 | -0.0062193 | -0.0015585
183 | 138 | 3.8054 | 2.4354 | 6.3902e-09 | 0 | 0 | 0 | 0 | 0 | 1 | -90 | 90 | -0.016504 | -0.0041412 | 0.016516 | 0.004148
249 | 251 | 1.5283 | 0.97808 | 2.5664e-09 | 0 | 0 | 0 | 0 | 0 | 1 | -90 | 90 | 0.00082472 | 0.00020647 | -0.00082471 | -0.00020671
220 | 218 | 1.4171 | 0.90693 | 2.3797e-09 | 0 | 0 | 0 | 0 | 0 | 1 | -90 | 90 | 0.0062193 | 0.0015585 | -0.0062187 | -0.0015583
138 | 35 | 1.3411 | 0.8583 | 2.2521e-09 | 0 | 0 | 0 | 0 | 0 | 1 | -90 | 90 | -0.019839 | -0.0049808 | 0.019845 | 0.0049844
11 | 12 | 1.3929 | 0.89148 | 2.3391e-09 | 0 | 0 | 0 | 0 | 0 | 1 | -90 | 90 | 0.023027 | 0.0057806 | -0.023019 | -0.0057755
11 | 13 | 1.964 | 1.257 | 3.2981e-09 | 0 | 0 | 0 | 0 | 0 | 1 | -90 | 90 | -0.025308 | -0.0063523 | 0.025322 | 0.006361
12 | 14 | 1.3184 | 0.8438 | 2.214e-09 | 0 | 0 | 0 | 0 | 0 | 1 | -90 | 90 | 0.020689 | 0.0051915 | -0.020682 | -0.0051876
13 | 15 | 1.0668 | 0.68274 | 1.7914e-09 | 0 | 0 | 0 | 0 | 0 | 1 | -90 | 90 | -0.025322 | -0.006361 | 0.02533 | 0.0063657
14 | 238 | 1.7365 | 1.1114 | 2.9161e-09 | 0 | 0 | 0 | 0 | 0 | 1 | -90 | 90 | 0.018417 | 0.0046197 | -0.01841 | -0.0046158
15 | 235 | 1.0395 | 0.6653 | 1.7456e-09 | 0 | 0 | 0 | 0 | 0 | 1 | -90 | 90 | -0.027482 | -0.0069051 | 0.027491 | 0.0069105
238 | 213 | 0.3103 | 0.19859 | 5.2108e-10 | 0 | 0 | 0 | 0 | 0 | 1 | -90 | 90 | 0.01547 | 0.003879 | -0.015469 | -0.0038785
235 | 236 | 3.1014 | 1.9849 | 5.2081e-09 | 0 | 0 | 0 | 0 | 0 | 1 | -90 | 90 | -0.030087 | -0.0075611 | 0.030118 | 0.0075808
213 | 124 | 1.8984 | 1.215 | 3.188e-09 | 0 | 0 | 0 | 0 | 0 | 1 | -90 | 90 | 0.015469 | 0.0038785 | -0.015464 | -0.0038755
236 | 237 | 0.1727 | 0.11053 | 2.9001e-10 | 0 | 0 | 0 | 0 | 0 | 1 | -90 | 90 | -0.032321 | -0.0081328 | 0.032323 | 0.0081341
16 | 17 | 3.7713 | 2.4136 | 6.3329e-09 | 0 | 0 | 0 | 0 | 0 | 1 | -90 | 90 | -0.0092612 | -0.0023202 | 0.0092647 | 0.0023219
16 | 18 | 1.9369 | 1.2396 | 3.2526e-09 | 0 | 0 | 0 | 0 | 0 | 1 | -90 | 90 | 0.0077902 | 0.0019516 | -0.0077889 | -0.0019511
17 | 19 | 0.31219 | 0.1998 | 5.2425e-10 | 0 | 0 | 0 | 0 | 0 | 1 | -90 | 90 | -0.012661 | -0.0031731 | 0.012662 | 0.0031734
18 | 20 | 3.7175 | 2.3792 | 6.2428e-09 | 0 | 0 | 0 | 0 | 0 | 1 | -90 | 90 | 0.0021521 | 0.00053883 | -0.0021519 | -0.00053932
18 | 184 | 11.3714 | 7.2777 | 1.9096e-08 | 0 | 0 | 0 | 0 | 0 | 1 | -90 | 90 | 0.0056369 | 0.0014122 | -0.0056329 | -0.0014116
19 | 117 | 2.7908 | 1.7861 | 4.6866e-09 | 0 | 0 | 0 | 0 | 0 | 1 | -90 | 90 | -0.014564 | -0.0036503 | 0.014571 | 0.0036539
184 | 185 | 0.41717 | 0.26699 | 7.0054e-10 | 0 | 0 | 0 | 0 | 0 | 1 | -90 | 90 | 0.0035121 | 0.00088005 | -0.0035121 | -0.00088008
117 | 119 | 0.58375 | 0.3736 | 9.8027e-10 | 0 | 0 | 0 | 0 | 0 | 1 | -90 | 90 | 0.075835 | 0.019288 | -0.075798 | -0.019264
117 | 115 | 1.0655 | 0.68193 | 3.5786e-09 | 0 | 0 | 0 | 0 | 0 | 1 | -90 | 90 | -0.090406 | -0.022942 | 0.090501 | 0.023002
185 | 186 | 0.97554 | 0.62435 | 1.6382e-09 | 0 | 0 | 0 | 0 | 0 | 1 | -90 | 90 | 0.0017642 | 0.00044202 | -0.0017642 | -0.00044215
119 | 199 | 2.773 | 1.7747 | 4.6566e-09 | 0 | 0 | 0 | 0 | 0 | 1 | -90 | 90 | 0.074018 | 0.018818 | -0.073852 | -0.018712
119 | 198 | 0.46544 | 0.29788 | 7.816e-10 | 0 | 0 | 0 | 0 | 0 | 1 | -90 | 90 | 0.00178 | 0.00044604 | -0.00178 | -0.0004461
115 | 116 | 0.031769 | 0.020332 | 2.134e-10 | 0 | 0 | 0 | 0 | 0 | 1 | -90 | 90 | -0.093394 | -0.023727 | 0.093397 | 0.023729
21 | 22 | 0.78485 | 0.5023 | 1.318e-09 | 0 | 0 | 0 | 0 | 0 | 1 | -90 | 90 | 0.0033828 | 0.00084758 | -0.0033827 | -0.00084764
21 | 23 | 1.1803 | 0.75537 | 1.982e-09 | 0 | 0 | 0 | 0 | 0 | 1 | -90 | 90 | -0.005067 | -0.0012697 | 0.0050674 | 0.0012697
22 | 24 | 0.14328 | 0.091701 | 2.4061e-10 | 0 | 0 | 0 | 0 | 0 | 1 | -90 | 90 | 0.0027566 | 0.00069071 | -0.0027566 | -0.00069073
23 | 25 | 0.98717 | 0.63179 | 1.6577e-09 | 0 | 0 | 0 | 0 | 0 | 1 | -90 | 90 | -0.0081237 | -0.0020358 | 0.0081245 | 0.0020361
24 | 89 | 1.1728 | 0.75061 | 1.9695e-09 | 0 | 0 | 0 | 0 | 0 | 1 | -90 | 90 | 0.0019962 | 0.00050016 | -0.0019962 | -0.00050031
25 | 130 | 1.0043 | 0.64276 | 1.6865e-09 | 0 | 0 | 0 | 0 | 0 | 1 | -90 | 90 | 0.036034 | 0.0090532 | -0.03602 | -0.0090441
25 | 108 | 1.5209 | 0.97336 | 2.554e-09 | 0 | 0 | 0 | 0 | 0 | 1 | -90 | 90 | -0.044159 | -0.011089 | 0.044192 | 0.01111
130 | 127 | 1.2655 | 0.80995 | 2.1252e-09 | 0 | 0 | 0 | 0 | 0 | 1 | -90 | 90 | 0.030924 | 0.0077671 | -0.030911 | -0.0077586
108 | 39 | 1.2151 | 0.77767 | 2.0405e-09 | 0 | 0 | 0 | 0 | 0 | 1 | -90 | 90 | -0.045096 | -0.011337 | 0.045124 | 0.011354
127 | 129 | 2.0127 | 1.2881 | 3.3798e-09 | 0 | 0 | 0 | 0 | 0 | 1 | -90 | 90 | 0.030911 | 0.0077587 | -0.030889 | -0.0077452
39 | 37 | 1.2282 | 0.78603 | 2.0624e-09 | 0 | 0 | 0 | 0 | 0 | 1 | -90 | 90 | -0.047717 | -0.012004 | 0.047748 | 0.012024
214 | 179 | 0.027729 | 0.017747 | 4.6564e-11 | 0 | 0 | 0 | 0 | 0 | 1 | -90 | 90 | -0.0011721 | -0.00029376 | 0.0011721 | 0.00029375
179 | 171 | 3.6803 | 2.3554 | 6.1803e-09 | 0 | 0 | 0 | 0 | 0 | 1 | -90 | 90 | -0.0024331 | -0.00060979 | 0.0024333 | 0.00060934
28 | 30 | 1.6207 | 1.0373 | 2.7217e-09 | 0 | 0 | 0 | 0 | 0 | 1 | -90 | 90 | -0.0020886 | -0.00052347 | 0.0020887 | 0.00052325
30 | 32 | 0.36863 | 0.23592 | 6.1903e-10 | 0 | 0 | 0 | 0 | 0 | 1 | -90 | 90 | -0.004439 | -0.0011123 | 0.0044391 | 0.0011123
29 | 31 | 0.5464 | 0.3497 | 3.6702e-09 | 0 | 0 | 0 | 0 | 0 | 1 | -90 | 90 | 0.52022 | 0.13344 | -0.51864 | -0.13244
31 | 50 | 0.049492 | 0.031675 | 3.3244e-10 | 0 | 0 | 0 | 0 | 0 | 1 | -90 | 90 | 0.1815 | 0.046255 | -0.18149 | -0.046244
31 | 52 | 0.54429 | 0.34834 | 3.656e-09 | 0 | 0 | 0 | 0 | 0 | 1 | -90 | 90 | 0.33714 | 0.086181 | -0.33648 | -0.085757
32 | 128 | 1.0848 | 0.69429 | 1.8217e-09 | 0 | 0 | 0 | 0 | 0 | 1 | -90 | 90 | -0.0054076 | -0.001355 | 0.0054079 | 0.0013551
50 | 113 | 3.7769 | 2.4172 | 6.3424e-09 | 0 | 0 | 0 | 0 | 0 | 1 | -90 | 90 | 0.016069 | 0.0040318 | -0.016058 | -0.0040257
50 | 48 | 0.39625 | 0.2536 | 2.6616e-09 | 0 | 0 | 0 | 0 | 0 | 1 | -90 | 90 | 0.16542 | 0.042212 | -0.1653 | -0.042138
52 | 53 | 0.020999 | 0.013439 | 1.4105e-10 | 0 | 0 | 0 | 0 | 0 | 1 | -90 | 90 | 0.33363 | 0.085042 | -0.3336 | -0.085026
128 | 140 | 0.38 | 0.2432 | 6.3812e-10 | 0 | 0 | 0 | 0 | 0 | 1 | -90 | 90 | -0.015891 | -0.0039828 | 0.015892 | 0.0039834
128 | 126 | 2.069 | 1.3241 | 3.4744e-09 | 0 | 0 | 0 | 0 | 0 | 1 | -90 | 90 | 0.010483 | 0.0026277 | -0.01048 | -0.0026265
113 | 114 | 1.5461 | 0.98949 | 2.5963e-09 | 0 | 0 | 0 | 0 | 0 | 1 | -90 | 90 | 0.014554 | 0.0036486 | -0.01455 | -0.0036466
48 | 46 | 0.16685 | 0.10679 | 1.1208e-09 | 0 | 0 | 0 | 0 | 0 | 1 | -90 | 90 | 0.1653 | 0.042138 | -0.16525 | -0.042107
53 | 54 | 0.5205 | 0.33312 | 3.4963e-09 | 0 | 0 | 0 | 0 | 0 | 1 | -90 | 90 | 0.33089 | 0.084347 | -0.33028 | -0.083955
140 | 141 | 0.55117 | 0.35275 | 3.7023e-09 | 0 | 0 | 0 | 0 | 0 | 1 | -90 | 90 | -0.20282 | -0.051408 | 0.20307 | 0.051566
140 | 88 | 0.1865 | 0.11936 | 1.2527e-09 | 0 | 0 | 0 | 0 | 0 | 1 | -90 | 90 | 0.18693 | 0.047425 | -0.18686 | -0.047379
126 | 125 | 1.0864 | 0.69527 | 1.8243e-09 | 0 | 0 | 0 | 0 | 0 | 1 | -90 | 90 | 0.0031917 | 0.00079981 | -0.0031916 | -0.00079991
33 | 34 | 3.1975 | 2.0464 | 5.3694e-09 | 0 | 0 | 0 | 0 | 0 | 1 | -90 | 90 | -0.0013039 | -0.0003268 | 0.0013039 | 0.00032633
34 | 35 | 1.4698 | 0.94068 | 2.4682e-09 | 0 | 0 | 0 | 0 | 0 | 1 | -90 | 90 | -0.0021887 | -0.00054809 | 0.0021888 | 0.00054791
35 | 139 | 2.1002 | 1.3441 | 3.5267e-09 | 0 | 0 | 0 | 0 | 0 | 1 | -90 | 90 | -0.022033 | -0.0055323 | 0.022045 | 0.0055393
139 | 195 | 0.95742 | 0.61275 | 1.6078e-09 | 0 | 0 | 0 | 0 | 0 | 1 | -90 | 90 | -0.022045 | -0.0055393 | 0.02205 | 0.0055424
195 | 196 | 2.6963 | 1.7256 | 4.5277e-09 | 0 | 0 | 0 | 0 | 0 | 1 | -90 | 90 | -0.023773 | -0.0059742 | 0.02379 | 0.0059847
195 | 194 | 1.1839 | 0.75768 | 1.9881e-09 | 0 | 0 | 0 | 0 | 0 | 1 | -90 | 90 | 0.0017234 | 0.00043177 | -0.0017233 | -0.00043193
36 | 37 | 1.9711 | 1.2615 | 3.31e-09 | 0 | 0 | 0 | 0 | 0 | 1 | -90 | 90 | 0.051346 | 0.012948 | -0.051288 | -0.012911
36 | 38 | 1.6492 | 1.0555 | 2.7694e-09 | 0 | 0 | 0 | 0 | 0 | 1 | -90 | 90 | -0.054741 | -0.013798 | 0.054796 | 0.013833
38 | 40 | 0.9117 | 0.58349 | 1.531e-09 | 0 | 0 | 0 | 0 | 0 | 1 | -90 | 90 | -0.056528 | -0.014267 | 0.05656 | 0.014288
40 | 59 | 0.074707 | 0.047812 | 1.2545e-10 | 0 | 0 | 0 | 0 | 0 | 1 | -90 | 90 | -0.059873 | -0.015118 | 0.059876 | 0.01512
196 | 205 | 3.7027 | 2.3697 | 6.2178e-09 | 0 | 0 | 0 | 0 | 0 | 1 | -90 | 90 | -0.024181 | -0.0060824 | 0.024205 | 0.0060973
59 | 60 | 1.0671 | 0.68294 | 1.7919e-09 | 0 | 0 | 0 | 0 | 0 | 1 | -90 | 90 | -0.061396 | -0.015501 | 0.06144 | 0.015529
60 | 61 | 1.484 | 0.94977 | 2.4921e-09 | 0 | 0 | 0 | 0 | 0 | 1 | -90 | 90 | -0.06926 | -0.017489 | 0.069338 | 0.017539
41 | 42 | 0.14579 | 0.093307 | 9.7929e-10 | 0 | 0 | 0 | 0 | 0 | 1 | -90 | 90 | -0.086746 | -0.021888 | 0.086758 | 0.021895
41 | 43 | 0.39073 | 0.25007 | 2.6245e-09 | 0 | 0 | 0 | 0 | 0 | 1 | -90 | 90 | 0.081338 | 0.020532 | -0.081309 | -0.020514
42 | 44 | 0.29577 | 0.18929 | 1.9867e-09 | 0 | 0 | 0 | 0 | 0 | 1 | -90 | 90 | -0.088553 | -0.022345 | 0.088579 | 0.022361
43 | 45 | 0.1544 | 0.098815 | 1.0371e-09 | 0 | 0 | 0 | 0 | 0 | 1 | -90 | 90 | 0.0804 | 0.020286 | -0.080389 | -0.020279
44 | 98 | 0.33595 | 0.21501 | 2.2566e-09 | 0 | 0 | 0 | 0 | 0 | 1 | -90 | 90 | -0.093391 | -0.023567 | 0.093423 | 0.023588
45 | 57 | 2.171 | 1.3894 | 3.6457e-09 | 0 | 0 | 0 | 0 | 0 | 1 | -90 | 90 | 0.034418 | 0.0086537 | -0.034389 | -0.0086359
45 | 78 | 0.56347 | 0.36062 | 3.7849e-09 | 0 | 0 | 0 | 0 | 0 | 1 | -90 | 90 | 0.045971 | 0.011626 | -0.045958 | -0.011618
98 | 61 | 0.041364 | 0.026473 | 2.7785e-10 | 0 | 0 | 0 | 0 | 0 | 1 | -90 | 90 | -0.096242 | -0.024294 | 0.096246 | 0.024297
57 | 55 | 0.73638 | 0.47128 | 1.2366e-09 | 0 | 0 | 0 | 0 | 0 | 1 | -90 | 90 | 0.032205 | 0.0080885 | -0.032197 | -0.0080832
78 | 77 | 0.20832 | 0.13332 | 1.3993e-09 | 0 | 0 | 0 | 0 | 0 | 1 | -90 | 90 | 0.044113 | 0.011155 | -0.044109 | -0.011153
61 | 87 | 0.42211 | 0.27015 | 2.8353e-09 | 0 | 0 | 0 | 0 | 0 | 1 | -90 | 90 | -0.16558 | -0.041836 | 0.16571 | 0.041917
55 | 56 | 2.367 | 1.5149 | 3.9748e-09 | 0 | 0 | 0 | 0 | 0 | 1 | -90 | 90 | 0.030119 | 0.0075625 | -0.030095 | -0.0075477
46 | 47 | 0.3545 | 0.22688 | 2.3812e-09 | 0 | 0 | 0 | 0 | 0 | 1 | -90 | 90 | 0.16419 | 0.04184 | -0.16409 | -0.041775
47 | 49 | 0.090964 | 0.058217 | 6.1101e-10 | 0 | 0 | 0 | 0 | 0 | 1 | -90 | 90 | 0.16243 | 0.04136 | -0.1624 | -0.041343
49 | 133 | 0.47924 | 0.30671 | 3.2191e-09 | 0 | 0 | 0 | 0 | 0 | 1 | -90 | 90 | 0.15929 | 0.040563 | -0.15916 | -0.04048
49 | 131 | 3.7812 | 2.4199 | 6.3496e-09 | 0 | 0 | 0 | 0 | 0 | 1 | -90 | 90 | 0.0031159 | 0.00078016 | -0.0031155 | -0.00078054
133 | 153 | 0.39531 | 0.253 | 2.6553e-09 | 0 | 0 | 0 | 0 | 0 | 1 | -90 | 90 | 0.15539 | 0.039537 | -0.15529 | -0.039471
131 | 132 | 1.7528 | 1.1218 | 2.9434e-09 | 0 | 0 | 0 | 0 | 0 | 1 | -90 | 90 | 0.001427 | 0.00035737 | -0.001427 | -0.00035764
51 | 92 | 3.643 | 2.3315 | 6.1177e-09 | 0 | 0 | 0 | 0 | 0 | 1 | -90 | 90 | -0.00088276 | -0.00022126 | 0.00088279 | 0.0002207
92 | 93 | 1.5061 | 0.96392 | 2.5292e-09 | 0 | 0 | 0 | 0 | 0 | 1 | -90 | 90 | -0.001647 | -0.00041224 | 0.001647 | 0.00041203
153 | 152 | 0.33053 | 0.21154 | 2.2202e-09 | 0 | 0 | 0 | 0 | 0 | 1 | -90 | 90 | 0.15223 | 0.038704 | -0.15215 | -0.038651
93 | 94 | 1.4247 | 0.91181 | 2.3925e-09 | 0 | 0 | 0 | 0 | 0 | 1 | -90 | 90 | -0.0029224 | -0.00073169 | 0.0029225 | 0.00073155
54 | 72 | 0.33706 | 0.21572 | 2.2641e-09 | 0 | 0 | 0 | 0 | 0 | 1 | -90 | 90 | 0.32824 | 0.083443 | -0.32784 | -0.083192
72 | 76 | 0.20922 | 0.1339 | 3.5133e-10 | 0 | 0 | 0 | 0 | 0 | 1 | -90 | 90 | 0.080297 | 0.020237 | -0.080283 | -0.020227
72 | 73 | 0.019082 | 0.012212 | 1.2817e-10 | 0 | 0 | 0 | 0 | 0 | 1 | -90 | 90 | 0.24755 | 0.062956 | -0.24753 | -0.062948
76 | 181 | 0.82488 | 0.52792 | 1.3852e-09 | 0 | 0 | 0 | 0 | 0 | 1 | -90 | 90 | 0.073212 | 0.018455 | -0.073164 | -0.018425
73 | 74 | 0.41794 | 0.26748 | 2.8074e-09 | 0 | 0 | 0 | 0 | 0 | 1 | -90 | 90 | 0.24395 | 0.062049 | -0.24368 | -0.061877
56 | 58 | 0.17091 | 0.10938 | 2.87e-10 | 0 | 0 | 0 | 0 | 0 | 1 | -90 | 90 | 0.028717 | 0.0072022 | -0.028715 | -0.0072012
58 | 82 | 2.4581 | 1.5732 | 4.1279e-09 | 0 | 0 | 0 | 0 | 0 | 1 | -90 | 90 | 0.007601 | 0.0019051 | -0.0075994 | -0.0019045
58 | 83 | 2.4602 | 1.5745 | 4.1314e-09 | 0 | 0 | 0 | 0 | 0 | 1 | -90 | 90 | 0.021114 | 0.0052961 | -0.021102 | -0.0052888
82 | 90 | 2.1695 | 1.3885 | 3.6432e-09 | 0 | 0 | 0 | 0 | 0 | 1 | -90 | 90 | 0.006556 | 0.0016429 | -0.006555 | -0.0016426
83 | 162 | 1.0748 | 0.6879 | 1.805e-09 | 0 | 0 | 0 | 0 | 0 | 1 | -90 | 90 | 0.0096276 | 0.0024128 | -0.0096265 | -0.0024123
83 | 159 | 1.634 | 1.0458 | 2.744e-09 | 0 | 0 | 0 | 0 | 0 | 1 | -90 | 90 | 0.011474 | 0.002876 | -0.011472 | -0.0028747
90 | 91 | 2.7156 | 1.738 | 4.5602e-09 | 0 | 0 | 0 | 0 | 0 | 1 | -90 | 90 | 0.0040531 | 0.0010156 | -0.0040526 | -0.0010157
162 | 226 | 1.5353 | 0.98259 | 2.5782e-09 | 0 | 0 | 0 | 0 | 0 | 1 | -90 | 90 | 0.0010112 | 0.00025321 | -0.0010112 | -0.00025344
162 | 146 | 0.90005 | 0.57603 | 1.5114e-09 | 0 | 0 | 0 | 0 | 0 | 1 | -90 | 90 | 0.0086153 | 0.002159 | -0.0086146 | -0.0021587
159 | 160 | 0.30799 | 0.19711 | 5.172e-10 | 0 | 0 | 0 | 0 | 0 | 1 | -90 | 90 | 0.0091211 | 0.0022855 | -0.0091208 | -0.0022854
87 | 85 | 0.43144 | 0.27612 | 2.898e-09 | 0 | 0 | 0 | 0 | 0 | 1 | -90 | 90 | -0.16571 | -0.041917 | 0.16584 | 0.042
85 | 84 | 0.22783 | 0.14581 | 1.5304e-09 | 0 | 0 | 0 | 0 | 0 | 1 | -90 | 90 | -0.17057 | -0.043185 | 0.17064 | 0.043231
62 | 63 | 2.2535 | 1.4423 | 3.7843e-09 | 0 | 0 | 0 | 0 | 0 | 1 | -90 | 90 | 0.00084842 | 0.00021228 | -0.0008484 | -0.00021263
62 | 96 | 4.1179 | 2.6354 | 6.915e-09 | 0 | 0 | 0 | 0 | 0 | 1 | -90 | 90 | -0.0032835 | -0.00082258 | 0.003284 | 0.00082223
96 | 65 | 3.3012 | 2.1128 | 5.5436e-09 | 0 | 0 | 0 | 0 | 0 | 1 | -90 | 90 | -0.0077265 | -0.0019354 | 0.0077287 | 0.0019363
96 | 95 | 0.68104 | 0.43587 | 1.1436e-09 | 0 | 0 | 0 | 0 | 0 | 1 | -90 | 90 | 0.00093094 | 0.00023309 | -0.00093094 | -0.0002332
65 | 64 | 2.1356 | 1.3668 | 3.5862e-09 | 0 | 0 | 0 | 0 | 0 | 1 | -90 | 90 | -0.0082572 | -0.0020687 | 0.0082588 | 0.0020694
95 | 97 | 0.77374 | 0.49519 | 1.2993e-09 | 0 | 0 | 0 | 0 | 0 | 1 | -90 | 90 | 0.00052 | 0.0001302 | -0.00052 | -0.00013033
64 | 66 | 0.866 | 0.55424 | 1.4542e-09 | 0 | 0 | 0 | 0 | 0 | 1 | -90 | 90 | -0.0082588 | -0.0020694 | 0.0082594 | 0.0020697
66 | 111 | 1.0564 | 0.67609 | 1.774e-09 | 0 | 0 | 0 | 0 | 0 | 1 | -90 | 90 | -0.0096182 | -0.0024102 | 0.0096192 | 0.0024107
111 | 109 | 1.1401 | 0.72964 | 1.9145e-09 | 0 | 0 | 0 | 0 | 0 | 1 | -90 | 90 | -0.010113 | -0.0025344 | 0.010114 | 0.002535
191 | 192 | 0.13775 | 0.08816 | 2.3132e-10 | 0 | 0 | 0 | 0 | 0 | 1 | -90 | 90 | -0.00072027 | -0.00018052 | 0.00072027 | 0.0001805
192 | 193 | 4.2696 | 2.7325 | 7.1698e-09 | 0 | 0 | 0 | 0 | 0 | 1 | -90 | 90 | -0.00072027 | -0.0001805 | 0.00072029 | 0.00017982
193 | 109 | 3.5149 | 2.2495 | 5.9025e-09 | 0 | 0 | 0 | 0 | 0 | 1 | -90 | 90 | -0.0012923 | -0.00032318 | 0.0012923 | 0.00032265
109 | 110 | 3.5215 | 2.2538 | 5.9136e-09 | 0 | 0 | 0 | 0 | 0 | 1 | -90 | 90 | -0.012719 | -0.0031866 | 0.012725 | 0.00319
67 | 68 | 1.4146 | 0.90536 | 2.3755e-09 | 0 | 0 | 0 | 0 | 0 | 1 | -90 | 90 | 0.026542 | 0.006665 | -0.026531 | -0.0066583
67 | 69 | 2.0689 | 1.3241 | 3.4743e-09 | 0 | 0 | 0 | 0 | 0 | 1 | -90 | 90 | -0.028467 | -0.0071475 | 0.028486 | 0.0071589
68 | 70 | 0.56225 | 0.35984 | 9.4418e-10 | 0 | 0 | 0 | 0 | 0 | 1 | -90 | 90 | 0.021476 | 0.0053912 | -0.021473 | -0.0053895
69 | 71 | 1.1379 | 0.72828 | 1.9109e-09 | 0 | 0 | 0 | 0 | 0 | 1 | -90 | 90 | -0.030297 | -0.007613 | 0.030309 | 0.0076201
70 | 204 | 1.5858 | 1.0149 | 2.663e-09 | 0 | 0 | 0 | 0 | 0 | 1 | -90 | 90 | 0.020259 | 0.0050852 | -0.020252 | -0.0050809
71 | 107 | 2.0975 | 1.3424 | 3.5223e-09 | 0 | 0 | 0 | 0 | 0 | 1 | -90 | 90 | -0.035648 | -0.0089581 | 0.035677 | 0.0089764
71 | 105 | 2.8376 | 1.8161 | 4.7651e-09 | 0 | 0 | 0 | 0 | 0 | 1 | -90 | 90 | 0.0053395 | 0.001338 | -0.0053386 | -0.0013379
204 | 212 | 2.6779 | 1.7139 | 4.4969e-09 | 0 | 0 | 0 | 0 | 0 | 1 | -90 | 90 | 0.0013656 | 0.00034139 | -0.0013656 | -0.00034179
204 | 203 | 1.9456 | 1.2452 | 3.2671e-09 | 0 | 0 | 0 | 0 | 0 | 1 | -90 | 90 | 0.018886 | 0.0047395 | -0.018878 | -0.004735
107 | 136 | 0.014783 | 0.0094609 | 2.4824e-11 | 0 | 0 | 0 | 0 | 0 | 1 | -90 | 90 | -0.037187 | -0.0093546 | 0.037187 | 0.0093548
105 | 106 | 0.48906 | 0.313 | 8.2126e-10 | 0 | 0 | 0 | 0 | 0 | 1 | -90 | 90 | 0.0027934 | 0.00070003 | -0.0027933 | -0.00070008
212 | 239 | 2.9914 | 1.9145 | 5.0233e-09 | 0 | 0 | 0 | 0 | 0 | 1 | -90 | 90 | 0.0013656 | 0.00034179 | -0.0013655 | -0.00034224
203 | 202 | 0.78311 | 0.50119 | 1.315e-09 | 0 | 0 | 0 | 0 | 0 | 1 | -90 | 90 | 0.017091 | 0.004287 | -0.017088 | -0.0042855
136 | 134 | 1.5265 | 0.97697 | 2.5634e-09 | 0 | 0 | 0 | 0 | 0 | 1 | -90 | 90 | -0.039703 | -0.0099855 | 0.03973 | 0.010002
181 | 182 | 1.3934 | 0.89175 | 2.3398e-09 | 0 | 0 | 0 | 0 | 0 | 1 | -90 | 90 | 0.02244 | 0.005631 | -0.022432 | -0.0056263
181 | 137 | 1.8331 | 1.1732 | 3.0782e-09 | 0 | 0 | 0 | 0 | 0 | 1 | -90 | 90 | 0.050725 | 0.012794 | -0.050674 | -0.012761
74 | 75 | 0.21793 | 0.13948 | 1.4639e-09 | 0 | 0 | 0 | 0 | 0 | 1 | -90 | 90 | 0.24303 | 0.061714 | -0.24289 | -0.061625
75 | 200 | 1.3602 | 0.87052 | 2.2841e-09 | 0 | 0 | 0 | 0 | 0 | 1 | -90 | 90 | 0.035037 | 0.0087949 | -0.035019 | -0.0087835
75 | 201 | 0.22182 | 0.14196 | 1.49e-09 | 0 | 0 | 0 | 0 | 0 | 1 | -90 | 90 | 0.20785 | 0.05283 | -0.20775 | -0.052764
200 | 209 | 0.097459 | 0.062374 | 1.6366e-10 | 0 | 0 | 0 | 0 | 0 | 1 | -90 | 90 | 0.031947 | 0.0080137 | -0.031946 | -0.008013
201 | 141 | 0.14559 | 0.093178 | 9.7794e-10 | 0 | 0 | 0 | 0 | 0 | 1 | -90 | 90 | 0.20477 | 0.052017 | -0.2047 | -0.051974
209 | 210 | 1.2682 | 0.81166 | 2.1297e-09 | 0 | 0 | 0 | 0 | 0 | 1 | -90 | 90 | 0.024179 | 0.0060664 | -0.024171 | -0.0060614
182 | 189 | 1.6929 | 1.0835 | 2.8428e-09 | 0 | 0 | 0 | 0 | 0 | 1 | -90 | 90 | 0.018515 | 0.0046447 | -0.018509 | -0.004641
137 | 135 | 0.9765 | 0.62496 | 1.6398e-09 | 0 | 0 | 0 | 0 | 0 | 1 | -90 | 90 | 0.046961 | 0.011831 | -0.046937 | -0.011816
146 | 144 | 0.18599 | 0.11903 | 3.1232e-10 | 0 | 0 | 0 | 0 | 0 | 1 | -90 | 90 | 0.0066987 | 0.0016785 | -0.0066986 | -0.0016785
160 | 161 | 0.98872 | 0.63278 | 1.6603e-09 | 0 | 0 | 0 | 0 | 0 | 1 | -90 | 90 | 0.0079525 | 0.0019926 | -0.0079518 | -0.0019923
84 | 86 | 0.13347 | 0.085419 | 8.9651e-10 | 0 | 0 | 0 | 0 | 0 | 1 | -90 | 90 | -0.17748 | -0.044944 | 0.17752 | 0.044974
86 | 88 | 0.4789 | 0.30649 | 3.2168e-09 | 0 | 0 | 0 | 0 | 0 | 1 | -90 | 90 | -0.17944 | -0.045453 | 0.17961 | 0.045561
94 | 122 | 1.0536 | 0.67432 | 1.7693e-09 | 0 | 0 | 0 | 0 | 0 | 1 | -90 | 90 | -0.0054073 | -0.0013543 | 0.0054077 | 0.0013544
122 | 123 | 1.6614 | 1.0633 | 2.7899e-09 | 0 | 0 | 0 | 0 | 0 | 1 | -90 | 90 | -0.010032 | -0.0025135 | 0.010034 | 0.0025144
123 | 124 | 0.13428 | 0.085941 | 2.255e-10 | 0 | 0 | 0 | 0 | 0 | 1 | -90 | 90 | -0.012655 | -0.0031714 | 0.012655 | 0.0031715
99 | 100 | 4.0949 | 2.6207 | 6.8764e-09 | 0 | 0 | 0 | 0 | 0 | 1 | -90 | 90 | -0.013215 | -0.003312 | 0.013223 | 0.0033163
100 | 102 | 2.5327 | 1.6209 | 4.253e-09 | 0 | 0 | 0 | 0 | 0 | 1 | -90 | 90 | 0.022813 | 0.0057246 | -0.022798 | -0.0057159
100 | 103 | 1.3969 | 0.89405 | 2.3459e-09 | 0 | 0 | 0 | 0 | 0 | 1 | -90 | 90 | -0.036036 | -0.009041 | 0.036055 | 0.0090533
102 | 224 | 1.6881 | 1.0804 | 2.8348e-09 | 0 | 0 | 0 | 0 | 0 | 1 | -90 | 90 | 0.020577 | 0.0051592 | -0.020569 | -0.0051545
103 | 170 | 0.64941 | 0.41562 | 1.0905e-09 | 0 | 0 | 0 | 0 | 0 | 1 | -90 | 90 | -0.03711 | -0.0093178 | 0.03712 | 0.0093239
224 | 166 | 1.6972 | 1.0862 | 2.85e-09 | 0 | 0 | 0 | 0 | 0 | 1 | -90 | 90 | 0.003626 | 0.00090809 | -0.0036257 | -0.00090821
170 | 155 | 0.999 | 0.63936 | 1.6776e-09 | 0 | 0 | 0 | 0 | 0 | 1 | -90 | 90 | -0.03846 | -0.0096597 | 0.038476 | 0.0096698
104 | 121 | 1.4479 | 0.92665 | 2.4314e-09 | 0 | 0 | 0 | 0 | 0 | 1 | -90 | 90 | -0.0024308 | -0.00060918 | 0.0024309 | 0.00060901
104 | 164 | 0.49083 | 0.31413 | 8.2424e-10 | 0 | 0 | 0 | 0 | 0 | 1 | -90 | 90 | 0.0024308 | 0.00060918 | -0.0024307 | -0.00060924
121 | 129 | 1.2192 | 0.7803 | 2.0474e-09 | 0 | 0 | 0 | 0 | 0 | 1 | -90 | 90 | -0.008957 | -0.0022448 | 0.0089581 | 0.0022453
121 | 120 | 3.1125 | 1.992 | 5.2267e-09 | 0 | 0 | 0 | 0 | 0 | 1 | -90 | 90 | 0.0065261 | 0.0016358 | -0.0065246 | -0.0016353
166 | 165 | 2.9635 | 1.8966 | 4.9764e-09 | 0 | 0 | 0 | 0 | 0 | 1 | -90 | 90 | 0.0019 | 0.0004757 | -0.0018999 | -0.00047611
155 | 169 | 1.519 | 0.97219 | 2.5509e-09 | 0 | 0 | 0 | 0 | 0 | 1 | -90 | 90 | 0.0013389 | 0.00033533 | -0.0013389 | -0.00033556
155 | 167 | 0.37482 | 0.23989 | 2.5177e-09 | 0 | 0 | 0 | 0 | 0 | 1 | -90 | 90 | 0.10781 | 0.027481 | -0.10776 | -0.027451
155 | 154 | 0.14924 | 0.095513 | 1.0025e-09 | 0 | 0 | 0 | 0 | 0 | 1 | -90 | 90 | -0.14762 | -0.037486 | 0.14766 | 0.037509
129 | 149 | 0.098395 | 0.062973 | 1.6523e-10 | 0 | 0 | 0 | 0 | 0 | 1 | -90 | 90 | 0.021931 | 0.0055 | -0.021931 | -0.0054996
134 | 135 | 1.0625 | 0.67998 | 1.7842e-09 | 0 | 0 | 0 | 0 | 0 | 1 | -90 | 90 | -0.041689 | -0.010493 | 0.041709 | 0.010506
110 | 112 | 2.3827 | 1.525 | 4.0013e-09 | 0 | 0 | 0 | 0 | 0 | 1 | -90 | 90 | -0.013949 | -0.0034969 | 0.013954 | 0.0034998
112 | 202 | 0.35929 | 0.22995 | 6.0335e-10 | 0 | 0 | 0 | 0 | 0 | 1 | -90 | 90 | -0.014736 | -0.0036958 | 0.014737 | 0.0036963
116 | 118 | 0.76383 | 0.48885 | 5.1307e-09 | 0 | 0 | 0 | 0 | 0 | 1 | -90 | 90 | -0.095117 | -0.02416 | 0.095193 | 0.024208
118 | 178 | 0.49258 | 0.31525 | 3.3087e-09 | 0 | 0 | 0 | 0 | 0 | 1 | -90 | 90 | -0.09661 | -0.024563 | 0.09666 | 0.024595
178 | 171 | 0.36306 | 0.23236 | 2.4387e-09 | 0 | 0 | 0 | 0 | 0 | 1 | -90 | 90 | -0.097519 | -0.02481 | 0.097556 | 0.024834
199 | 217 | 1.784 | 1.1418 | 2.9958e-09 | 0 | 0 | 0 | 0 | 0 | 1 | -90 | 90 | 0.071788 | 0.018195 | -0.071687 | -0.018131
171 | 168 | 0.48459 | 0.31014 | 3.255e-09 | 0 | 0 | 0 | 0 | 0 | 1 | -90 | 90 | -0.09999 | -0.025443 | 0.10004 | 0.025477
217 | 216 | 3.2009 | 2.0486 | 5.3751e-09 | 0 | 0 | 0 | 0 | 0 | 1 | -90 | 90 | 0.0038619 | 0.0009672 | -0.0038614 | -0.00096738
217 | 188 | 1.2225 | 0.78238 | 2.0528e-09 | 0 | 0 | 0 | 0 | 0 | 1 | -90 | 90 | 0.066002 | 0.016707 | -0.065944 | -0.01667
149 | 147 | 2.3719 | 1.518 | 3.9831e-09 | 0 | 0 | 0 | 0 | 0 | 1 | -90 | 90 | 0.017723 | 0.004445 | -0.017715 | -0.00444
147 | 148 | 0.90011 | 0.57607 | 1.5115e-09 | 0 | 0 | 0 | 0 | 0 | 1 | -90 | 90 | 0.015331 | 0.0038426 | -0.015329 | -0.0038413
152 | 154 | 0.18934 | 0.12117 | 1.2718e-09 | 0 | 0 | 0 | 0 | 0 | 1 | -90 | 90 | 0.1494 | 0.037964 | -0.14936 | -0.037935
142 | 143 | 1.7175 | 1.0992 | 2.8842e-09 | 0 | 0 | 0 | 0 | 0 | 1 | -90 | 90 | 0.0052386 | 0.0013126 | -0.0052381 | -0.0013125
142 | 144 | 0.26633 | 0.17045 | 4.4724e-10 | 0 | 0 | 0 | 0 | 0 | 1 | -90 | 90 | -0.0062728 | -0.0015718 | 0.006273 | 0.0015718
143 | 145 | 1.5742 | 1.0075 | 2.6436e-09 | 0 | 0 | 0 | 0 | 0 | 1 | -90 | 90 | 0.0036422 | 0.00091255 | -0.003642 | -0.00091266
145 | 208 | 1.2301 | 0.78726 | 2.0657e-09 | 0 | 0 | 0 | 0 | 0 | 1 | -90 | 90 | 0.0031731 | 0.00079513 | -0.0031729 | -0.00079524
148 | 150 | 0.3135 | 0.20064 | 5.2646e-10 | 0 | 0 | 0 | 0 | 0 | 1 | -90 | 90 | 0.012409 | 0.0031095 | -0.012409 | -0.0031092
150 | 151 | 1.485 | 0.95039 | 2.4937e-09 | 0 | 0 | 0 | 0 | 0 | 1 | -90 | 90 | 0.010909 | 0.0027334 | -0.010907 | -0.0027324
151 | 156 | 0.46918 | 0.30028 | 7.8788e-10 | 0 | 0 | 0 | 0 | 0 | 1 | -90 | 90 | 0.0070294 | 0.0017605 | -0.0070291 | -0.0017604
156 | 157 | 0.81655 | 0.52259 | 1.3712e-09 | 0 | 0 | 0 | 0 | 0 | 1 | -90 | 90 | 0.0048295 | 0.0012091 | -0.0048293 | -0.001209
157 | 158 | 1.0818 | 0.69237 | 1.8167e-09 | 0 | 0 | 0 | 0 | 0 | 1 | -90 | 90 | 0.0040555 | 0.0010151 | -0.0040553 | -0.0010152
167 | 168 | 0.8842 | 0.56589 | 5.9392e-09 | 0 | 0 | 0 | 0 | 0 | 1 | -90 | 90 | 0.10471 | 0.026687 | -0.10461 | -0.026621
168 | 172 | 1.8669 | 1.1948 | 3.135e-09 | 0 | 0 | 0 | 0 | 0 | 1 | -90 | 90 | 0.004565 | 0.0011439 | -0.0045646 | -0.0011439
158 | 232 | 3.7014 | 2.3689 | 6.2157e-09 | 0 | 0 | 0 | 0 | 0 | 1 | -90 | 90 | 0.002365 | 0.0005916 | -0.0023648 | -0.00059204
158 | 230 | 0.72328 | 0.4629 | 1.2146e-09 | 0 | 0 | 0 | 0 | 0 | 1 | -90 | 90 | 0.0016903 | 0.00042355 | -0.0016903 | -0.00042365
232 | 253 | 4.9181 | 3.1476 | 8.2589e-09 | 0 | 0 | 0 | 0 | 0 | 1 | -90 | 90 | 0.0023648 | 0.00059204 | -0.0023645 | -0.00059262
161 | 233 | 3.8888 | 2.4888 | 6.5303e-09 | 0 | 0 | 0 | 0 | 0 | 1 | -90 | 90 | 0.007106 | 0.0017808 | -0.0071038 | -0.00178
161 | 234 | 3.003 | 1.9219 | 5.0429e-09 | 0 | 0 | 0 | 0 | 0 | 1 | -90 | 90 | 0.00084576 | 0.0002115 | -0.00084574 | -0.00021197
233 | 241 | 1.8229 | 1.1666 | 3.0611e-09 | 0 | 0 | 0 | 0 | 0 | 1 | -90 | 90 | 0.0051943 | 0.0013014 | -0.0051937 | -0.0013014
241 | 242 | 0.63299 | 0.40512 | 1.063e-09 | 0 | 0 | 0 | 0 | 0 | 1 | -90 | 90 | 0.0030641 | 0.0007676 | -0.003064 | -0.00076766
163 | 165 | 0.32792 | 0.20987 | 5.5067e-10 | 0 | 0 | 0 | 0 | 0 | 1 | -90 | 90 | -0.0018999 | -0.00047616 | 0.0018999 | 0.00047611
172 | 180 | 0.52841 | 0.33818 | 8.8734e-10 | 0 | 0 | 0 | 0 | 0 | 1 | -90 | 90 | 0.0035404 | 0.00088726 | -0.0035404 | -0.0008873
173 | 174 | 1.6504 | 1.0563 | 2.7715e-09 | 0 | 0 | 0 | 0 | 0 | 1 | -90 | 90 | 0.04734 | 0.011933 | -0.047299 | -0.011907
173 | 175 | 0.35087 | 0.22455 | 5.892e-10 | 0 | 0 | 0 | 0 | 0 | 1 | -90 | 90 | -0.052007 | -0.013103 | 0.052018 | 0.013109
174 | 176 | 0.51119 | 0.32716 | 8.5843e-10 | 0 | 0 | 0 | 0 | 0 | 1 | -90 | 90 | 0.042197 | 0.010628 | -0.042186 | -0.010622
175 | 177 | 1.5043 | 0.96276 | 2.5261e-09 | 0 | 0 | 0 | 0 | 0 | 1 | -90 | 90 | -0.058939 | -0.014844 | 0.058997 | 0.014881
176 | 197 | 1.2894 | 0.82525 | 2.1653e-09 | 0 | 0 | 0 | 0 | 0 | 1 | -90 | 90 | 0.040272 | 0.010142 | -0.040249 | -0.010127
177 | 187 | 1.8582 | 1.1893 | 3.1205e-09 | 0 | 0 | 0 | 0 | 0 | 1 | -90 | 90 | -0.063778 | -0.016079 | 0.063862 | 0.016132
197 | 237 | 1.1639 | 0.7449 | 1.9545e-09 | 0 | 0 | 0 | 0 | 0 | 1 | -90 | 90 | 0.036568 | 0.0092045 | -0.03655 | -0.0091936
187 | 188 | 0.87212 | 0.55816 | 1.4645e-09 | 0 | 0 | 0 | 0 | 0 | 1 | -90 | 90 | -0.064874 | -0.016386 | 0.064914 | 0.016412
189 | 190 | 2.1607 | 1.3829 | 3.6285e-09 | 0 | 0 | 0 | 0 | 0 | 1 | -90 | 90 | 0.016504 | 0.0041385 | -0.016498 | -0.0041348
190 | 247 | 0.44158 | 0.28261 | 7.4153e-10 | 0 | 0 | 0 | 0 | 0 | 1 | -90 | 90 | 0.013775 | 0.0034523 | -0.013774 | -0.0034518
216 | 215 | 2.9124 | 1.8639 | 4.8907e-09 | 0 | 0 | 0 | 0 | 0 | 1 | -90 | 90 | 0.0023462 | 0.00058762 | -0.002346 | -0.00058797
247 | 248 | 0.26344 | 0.1686 | 4.4239e-10 | 0 | 0 | 0 | 0 | 0 | 1 | -90 | 90 | 0.007502 | 0.0018799 | -0.0075018 | -0.0018799
248 | 240 | 2.9069 | 1.8604 | 4.8815e-09 | 0 | 0 | 0 | 0 | 0 | 1 | -90 | 90 | 0.0039248 | 0.00098337 | -0.0039243 | -0.00098353
210 | 211 | 1.9401 | 1.2417 | 3.258e-09 | 0 | 0 | 0 | 0 | 0 | 1 | -90 | 90 | 0.019601 | 0.0049161 | -0.019593 | -0.0049112
227 | 228 | 0.21294 | 0.13628 | 3.5759e-10 | 0 | 0 | 0 | 0 | 0 | 1 | -90 | 90 | 0.0015108 | 0.00037863 | -0.0015108 | -0.00037866
211 | 244 | 0.3353 | 0.21459 | 5.6306e-10 | 0 | 0 | 0 | 0 | 0 | 1 | -90 | 90 | 0.014915 | 0.0037389 | -0.014915 | -0.0037385
244 | 245 | 1.7303 | 1.1074 | 2.9056e-09 | 0 | 0 | 0 | 0 | 0 | 1 | -90 | 90 | 0.01026 | 0.002572 | -0.010258 | -0.002571
245 | 246 | 0.027732 | 0.017748 | 4.6569e-11 | 0 | 0 | 0 | 0 | 0 | 1 | -90 | 90 | 0.00502 | 0.0012582 | -0.00502 | -0.0012582
218 | 219 | 1.2279 | 0.78586 | 2.062e-09 | 0 | 0 | 0 | 0 | 0 | 1 | -90 | 90 | 0.0029014 | 0.00072686 | -0.0029013 | -0.00072698
219 | 221 | 1.4662 | 0.93836 | 2.4621e-09 | 0 | 0 | 0 | 0 | 0 | 1 | -90 | 90 | 0.0015458 | 0.00038722 | -0.0015457 | -0.00038743
242 | 243 | 1.1236 | 0.71913 | 1.8869e-09 | 0 | 0 | 0 | 0 | 0 | 1 | -90 | 90 | 0.0021892 | 0.0005484 | -0.0021891 | -0.00054854
243 | 250 | 0.79827 | 0.5109 | 1.3405e-09 | 0 | 0 | 0 | 0 | 0 | 1 | -90 | 90 | 0.00086727 | 0.00021724 | -0.00086726 | -0.00021736