## bus_data
BUS_I | BUS_TYPE | Pd | Qd | Gs | Bs | area | Vm | Va | baseKV | zone | Vmax | Vmin
26 | 1 | 0.0059336 | 0.0014871 | 0 | 0 | 1 | 0.98901 | -0.21144 | 0.4 | 1 | 1.1 | 0.9
27 | 1 | 0 | 0 | 0 | 0 | 1 | 0.98952 | -0.2015 | 0.4 | 1 | 1.1 | 0.9
28 | 1 | 0 | 0 | 0 | 0 | 1 | 0.98851 | -0.22112 | 0.4 | 1 | 1.1 | 0.9
30 | 1 | 0 | 0 | 0 | 0 | 1 | 0.98967 | -0.19869 | 0.4 | 1 | 1.1 | 0.9
31 | 1 | 0.0029373 | 0.00073615 | 0 | 0 | 1 | 0.98829 | -0.22541 | 0.4 | 1 | 1.1 | 0.9
29 | 1 | 0 | 0 | 0 | 0 | 1 | 0.98938 | -0.20433 | 0.4 | 1 | 1.1 | 0.9
203 | 1 | 0 | 0 | 0 | 0 | 1 | 0.98925 | -0.20677 | 0.4 | 1 | 1.1 | 0.9
210 | 1 | 0.0015389 | 0.00038567 | 0 | 0 | 1 | 0.98953 | -0.20124 | 0.4 | 1 | 1.1 | 0.9
205 | 1 | 0 | 0 | 0 | 0 | 1 | 0.98998 | -0.19266 | 0.4 | 1 | 1.1 | 0.9
77 | 1 | 0.0051804 | 0.0012983 | 0 | 0 | 1 | 0.98816 | -0.22796 | 0.4 | 1 | 1.1 | 0.9
33 | 1 | 0.0011434 | 0.00028655 | 0 | 0 | 1 | 0.99153 | -0.16291 | 0.4 | 1 | 1.1 | 0.9
34 | 1 | 0.0020978 | 0.00052577 | 0 | 0 | 1 | 0.99148 | -0.16388 | 0.4 | 1 | 1.1 | 0.9
35 | 1 | 0 | 0 | 0 | 0 | 1 | 0.99153 | -0.16285 | 0.4 | 1 | 1.1 | 0.9
36 | 1 | 0 | 0 | 0 | 0 | 1 | 0.99162 | -0.16106 | 0.4 | 1 | 1.1 | 0.9
46 | 1 | 0.00076613 | 0.00019201 | 0 | 0 | 1 | 0.99172 | -0.15924 | 0.4 | 1 | 1.1 | 0.9
43 | 1 | 0.003988 | 0.00099949 | 0 | 0 | 1 | 0.9914 | -0.16543 | 0.4 | 1 | 1.1 | 0.9
37 | 1 | 0.00048089 | 0.00012052 | 0 | 0 | 1 | 0.99789 | -0.040248 | 0.4 | 1 | 1.1 | 0.9
143 | 1 | 0 | 0 | 0 | 0 | 1 | 0.9979 | -0.03997 | 0.4 | 1 | 1.1 | 0.9
38 | 1 | 0.0020004 | 0.00050134 | 0 | 0 | 1 | 0.99233 | -0.14738 | 0.4 | 1 | 1.1 | 0.9
39 | 1 | 0.0018887 | 0.00047336 | 0 | 0 | 1 | 0.99209 | -0.1521 | 0.4 | 1 | 1.1 | 0.9
40 | 1 | 0.0032342 | 0.00081056 | 0 | 0 | 1 | 0.9924 | -0.14595 | 0.4 | 1 | 1.1 | 0.9
41 | 1 | 0.0010039 | 0.00025159 | 0 | 0 | 1 | 0.99197 | -0.1544 | 0.4 | 1 | 1.1 | 0.9
42 | 1 | 0 | 0 | 0 | 0 | 1 | 0.99267 | -0.14084 | 0.4 | 1 | 1.1 | 0.9
171 | 1 | 0.0039804 | 0.00099759 | 0 | 0 | 1 | 0.99185 | -0.15678 | 0.4 | 1 | 1.1 | 0.9
169 | 1 | 0.0013701 | 0.00034339 | 0 | 0 | 1 | 0.99299 | -0.13458 | 0.4 | 1 | 1.1 | 0.9
172 | 1 | 0.00095761 | 0.00024 | 0 | 0 | 1 | 0.99264 | -0.14148 | 0.4 | 1 | 1.1 | 0.9
44 | 1 | 0.0024401 | 0.00061155 | 0 | 0 | 1 | 0.99136 | -0.16619 | 0.4 | 1 | 1.1 | 0.9
75 | 1 | 0.0053779 | 0.0013478 | 0 | 0 | 1 | 0.98802 | -0.23061 | 0.4 | 1 | 1.1 | 0.9
76 | 1 | 0.0015486 | 0.00038812 | 0 | 0 | 1 | 0.98814 | -0.22834 | 0.4 | 1 | 1.1 | 0.9
79 | 1 | 0.0006745 | 0.00016905 | 0 | 0 | 1 | 0.99026 | -0.1874 | 0.4 | 1 | 1.1 | 0.9
80 | 1 | 0.0017711 | 0.00044387 | 0 | 0 | 1 | 0.99028 | -0.18696 | 0.4 | 1 | 1.1 | 0.9
82 | 1 | 0.0010551 | 0.00026442 | 0 | 0 | 1 | 0.99041 | -0.18461 | 0.4 | 1 | 1.1 | 0.9
88 | 1 | 0.00069431 | 0.00017401 | 0 | 0 | 1 | 0.99048 | -0.18317 | 0.4 | 1 | 1.1 | 0.9
83 | 1 | 0.00057694 | 0.00014459 | 0 | 0 | 1 | 0.98988 | -0.19488 | 0.4 | 1 | 1.1 | 0.9
84 | 1 | 0.0012868 | 0.00032251 | 0 | 0 | 1 | 0.99004 | -0.19175 | 0.4 | 1 | 1.1 | 0.9
85 | 1 | 0.0048077 | 0.0012049 | 0 | 0 | 1 | 0.98985 | -0.19543 | 0.4 | 1 | 1.1 | 0.9
86 | 1 | 0.0012333 | 0.0003091 | 0 | 0 | 1 | 0.9905 | -0.18276 | 0.4 | 1 | 1.1 | 0.9
87 | 1 | 0.0004277 | 0.00010719 | 0 | 0 | 1 | 0.98985 | -0.19546 | 0.4 | 1 | 1.1 | 0.9
96 | 1 | 0 | 0 | 0 | 0 | 1 | 0.99052 | -0.18246 | 0.4 | 1 | 1.1 | 0.9
89 | 1 | 0.0029641 | 0.00074288 | 0 | 0 | 1 | 0.9901 | -0.19055 | 0.4 | 1 | 1.1 | 0.9
90 | 1 | 0.0023925 | 0.00059963 | 0 | 0 | 1 | 0.98988 | -0.19473 | 0.4 | 1 | 1.1 | 0.9
91 | 1 | 0.0015078 | 0.00037788 | 0 | 0 | 1 | 0.99029 | -0.18687 | 0.4 | 1 | 1.1 | 0.9
92 | 1 | 0 | 0 | 0 | 0 | 1 | 0.98976 | -0.19717 | 0.4 | 1 | 1.1 | 0.9
93 | 1 | 0.0019325 | 0.00048434 | 0 | 0 | 1 | 0.99065 | -0.17989 | 0.4 | 1 | 1.1 | 0.9
94 | 1 | 0.0014201 | 0.0003559 | 0 | 0 | 1 | 0.98973 | -0.19768 | 0.4 | 1 | 1.1 | 0.9
95 | 1 | 0.0017903 | 0.00044869 | 0 | 0 | 1 | 0.98966 | -0.19915 | 0.4 | 1 | 1.1 | 0.9
106 | 1 | 0.00192 | 0.00048119 | 0 | 0 | 1 | 0.99075 | -0.17788 | 0.4 | 1 | 1.1 | 0.9
97 | 1 | 0.00095885 | 0.00024031 | 0 | 0 | 1 | 0.9897 | -0.19834 | 0.4 | 1 | 1.1 | 0.9
99 | 1 | 0.0023351 | 0.00058524 | 0 | 0 | 1 | 0.98963 | -0.19973 | 0.4 | 1 | 1.1 | 0.9
108 | 1 | 0.0024457 | 0.00061295 | 0 | 0 | 1 | 0.99069 | -0.17912 | 0.4 | 1 | 1.1 | 0.9
100 | 1 | 0 | 0 | 0 | 0 | 1 | 0.98961 | -0.20003 | 0.4 | 1 | 1.1 | 0.9
101 | 1 | 0.001203 | 0.00030149 | 0 | 0 | 1 | 0.98957 | -0.20079 | 0.4 | 1 | 1.1 | 0.9
102 | 1 | 0.00045957 | 0.00011518 | 0 | 0 | 1 | 0.99285 | -0.1373 | 0.4 | 1 | 1.1 | 0.9
103 | 1 | 0 | 0 | 0 | 0 | 1 | 0.99286 | -0.13722 | 0.4 | 1 | 1.1 | 0.9
112 | 1 | 0 | 0 | 0 | 0 | 1 | 0.99296 | -0.13527 | 0.4 | 1 | 1.1 | 0.9
113 | 1 | 0.0015844 | 0.00039709 | 0 | 0 | 1 | 0.99283 | -0.13783 | 0.4 | 1 | 1.1 | 0.9
279 | 1 | 0.0012892 | 0.00032309 | 0 | 0 | 1 | 0.99277 | -0.13898 | 0.4 | 1 | 1.1 | 0.9
104 | 1 | 0.0014175 | 0.00035525 | 0 | 0 | 1 | 0.99077 | -0.17743 | 0.4 | 1 | 1.1 | 0.9
105 | 1 | 0.0039072 | 0.00097922 | 0 | 0 | 1 | 0.99119 | -0.16936 | 0.4 | 1 | 1.1 | 0.9
107 | 1 | 0 | 0 | 0 | 0 | 1 | 0.99136 | -0.16603 | 0.4 | 1 | 1.1 | 0.9
111 | 1 | 0.0013837 | 0.00034678 | 0 | 0 | 1 | 0.9922 | -0.14986 | 0.4 | 1 | 1.1 | 0.9
109 | 1 | 0 | 0 | 0 | 0 | 1 | 0.99098 | -0.17354 | 0.4 | 1 | 1.1 | 0.9
110 | 1 | 0.0017655 | 0.00044248 | 0 | 0 | 1 | 0.9908 | -0.17692 | 0.4 | 1 | 1.1 | 0.9
141 | 1 | 0.0010402 | 0.0002607 | 0 | 0 | 1 | 0.99062 | -0.18035 | 0.4 | 1 | 1.1 | 0.9
160 | 1 | 0.0014376 | 0.00036029 | 0 | 0 | 1 | 0.99266 | -0.1409 | 0.4 | 1 | 1.1 | 0.9
118 | 1 | 0.001619 | 0.00040575 | 0 | 0 | 1 | 0.99312 | -0.13208 | 0.4 | 1 | 1.1 | 0.9
116 | 1 | 0.0011616 | 0.00029112 | 0 | 0 | 1 | 0.99287 | -0.13693 | 0.4 | 1 | 1.1 | 0.9
114 | 1 | 0.001091 | 0.00027342 | 0 | 0 | 1 | 0.99283 | -0.13767 | 0.4 | 1 | 1.1 | 0.9
115 | 1 | 0 | 0 | 0 | 0 | 1 | 0.99284 | -0.13748 | 0.4 | 1 | 1.1 | 0.9
117 | 1 | 0.0014836 | 0.00037183 | 0 | 0 | 1 | 0.99279 | -0.13844 | 0.4 | 1 | 1.1 | 0.9
176 | 1 | 0.0014172 | 0.00035519 | 0 | 0 | 1 | 0.99338 | -0.12715 | 0.4 | 1 | 1.1 | 0.9
119 | 1 | 0.0022938 | 0.00057489 | 0 | 0 | 1 | 0.98991 | -0.19426 | 0.4 | 1 | 1.1 | 0.9
120 | 1 | 0.00052371 | 0.00013125 | 0 | 0 | 1 | 0.99 | -0.1925 | 0.4 | 1 | 1.1 | 0.9
121 | 1 | 0 | 0 | 0 | 0 | 1 | 0.98986 | -0.1953 | 0.4 | 1 | 1.1 | 0.9
122 | 1 | 0.00045408 | 0.0001138 | 0 | 0 | 1 | 0.99004 | -0.19174 | 0.4 | 1 | 1.1 | 0.9
123 | 1 | 0 | 0 | 0 | 0 | 1 | 0.98983 | -0.19589 | 0.4 | 1 | 1.1 | 0.9
133 | 1 | 0.0030149 | 0.00075559 | 0 | 0 | 1 | 0.99007 | -0.19122 | 0.4 | 1 | 1.1 | 0.9
277 | 1 | 0.00093835 | 0.00023517 | 0 | 0 | 1 | 0.98978 | -0.19673 | 0.4 | 1 | 1.1 | 0.9
124 | 1 | 0.00050169 | 0.00012573 | 0 | 0 | 1 | 0.99317 | -0.13082 | 0.4 | 1 | 1.1 | 0.9
125 | 1 | 0.0024505 | 0.00061415 | 0 | 0 | 1 | 0.99231 | -0.14747 | 0.4 | 1 | 1.1 | 0.9
126 | 1 | 0.0012603 | 0.00031587 | 0 | 0 | 1 | 0.99345 | -0.12546 | 0.4 | 1 | 1.1 | 0.9
127 | 1 | 0.00090669 | 0.00022724 | 0 | 0 | 1 | 0.99204 | -0.15264 | 0.4 | 1 | 1.1 | 0.9
128 | 1 | 0 | 0 | 0 | 0 | 1 | 0.99367 | -0.12121 | 0.4 | 1 | 1.1 | 0.9
135 | 1 | 0.0014474 | 0.00036274 | 0 | 0 | 1 | 0.9913 | -0.1671 | 0.4 | 1 | 1.1 | 0.9
136 | 1 | 0.00094874 | 0.00023778 | 0 | 0 | 1 | 0.99441 | -0.10692 | 0.4 | 1 | 1.1 | 0.9
131 | 1 | 0.00072177 | 0.00018089 | 0 | 0 | 1 | 0.99362 | -0.12213 | 0.4 | 1 | 1.1 | 0.9
129 | 1 | 0.0017559 | 0.00044006 | 0 | 0 | 1 | 0.99361 | -0.12233 | 0.4 | 1 | 1.1 | 0.9
130 | 1 | 0.0011868 | 0.00029744 | 0 | 0 | 1 | 0.99361 | -0.12239 | 0.4 | 1 | 1.1 | 0.9
132 | 1 | 0.00057332 | 0.00014369 | 0 | 0 | 1 | 0.99361 | -0.1224 | 0.4 | 1 | 1.1 | 0.9
134 | 1 | 0.0024303 | 0.00060909 | 0 | 0 | 1 | 0.99053 | -0.18222 | 0.4 | 1 | 1.1 | 0.9
140 | 1 | 0.00037296 | 9.3473e-05 | 0 | 0 | 1 | 0.99057 | -0.18144 | 0.4 | 1 | 1.1 | 0.9
139 | 1 | 0.0010552 | 0.00026446 | 0 | 0 | 1 | 0.99109 | -0.17102 | 0.4 | 1 | 1.1 | 0.9
137 | 1 | 0.0010831 | 0.00027145 | 0 | 0 | 1 | 0.99472 | -0.10107 | 0.4 | 1 | 1.1 | 0.9
138 | 1 | 0.0010604 | 0.00026575 | 0 | 0 | 1 | 0.99591 | -0.078178 | 0.4 | 1 | 1.1 | 0.9
142 | 1 | 0.0014092 | 0.00035317 | 0 | 0 | 1 | 0.99653 | -0.066225 | 0.4 | 1 | 1.1 | 0.9
145 | 1 | 0.0020656 | 0.00051769 | 0 | 0 | 1 | 0.99056 | -0.18137 | 0.4 | 1 | 1.1 | 0.9
144 | 1 | 0.0018611 | 0.00046644 | 0 | 0 | 1 | 0.99887 | -0.0216 | 0.4 | 1 | 1.1 | 0.9
157 | 1 | 0.00093559 | 0.00023448 | 0 | 0 | 1 | 0.99893 | -0.020417 | 0.4 | 1 | 1.1 | 0.9
146 | 1 | 0.00057014 | 0.00014289 | 0 | 0 | 1 | 0.99009 | -0.19037 | 0.4 | 1 | 1.1 | 0.9
147 | 1 | 0.00044576 | 0.00011172 | 0 | 0 | 1 | 0.99745 | -0.048745 | 0.4 | 1 | 1.1 | 0.9
148 | 1 | 0.00036721 | 9.2031e-05 | 0 | 0 | 1 | 0.99763 | -0.045354 | 0.4 | 1 | 1.1 | 0.9
149 | 1 | 0.00071467 | 0.00017911 | 0 | 0 | 1 | 0.99724 | -0.052801 | 0.4 | 1 | 1.1 | 0.9
150 | 1 | 0.0017237 | 0.00043199 | 0 | 0 | 1 | 0.9987 | -0.02489 | 0.4 | 1 | 1.1 | 0.9
151 | 1 | 0.00040455 | 0.00010139 | 0 | 0 | 1 | 0.9962 | -0.07269 | 0.4 | 1 | 1.1 | 0.9
153 | 1 | 0.00085039 | 0.00021313 | 0 | 0 | 1 | 0.99901 | -0.018897 | 0.4 | 1 | 1.1 | 0.9
164 | 1 | 0 | 0 | 0 | 0 | 1 | 0.99485 | -0.098587 | 0.4 | 1 | 1.1 | 0.9
152 | 1 | 0.0011095 | 0.00027807 | 0 | 0 | 1 | 0.99945 | -0.010547 | 0.4 | 1 | 1.1 | 0.9
154 | 1 | 0.0008842 | 0.0002216 | 0 | 0 | 1 | 0.99995 | -0.00087039 | 0.4 | 1 | 1.1 | 0.9
155 | 3 | 0.00049601 | 0.00012431 | 0 | 0 | 1 | 1 | 0 | 0.4 | 1 | 1.1 | 0.9
156 | 1 | 0.00042205 | 0.00010578 | 0 | 0 | 1 | 0.99944 | -0.010591 | 0.4 | 1 | 1.1 | 0.9
158 | 1 | 0.00057731 | 0.00014469 | 0 | 0 | 1 | 0.99281 | -0.13802 | 0.4 | 1 | 1.1 | 0.9
159 | 1 | 0.0019252 | 0.0004825 | 0 | 0 | 1 | 0.99348 | -0.12514 | 0.4 | 1 | 1.1 | 0.9
161 | 1 | 0.0018853 | 0.00047251 | 0 | 0 | 1 | 0.99358 | -0.12317 | 0.4 | 1 | 1.1 | 0.9
162 | 1 | 0.0027444 | 0.00068782 | 0 | 0 | 1 | 0.99439 | -0.10761 | 0.4 | 1 | 1.1 | 0.9
163 | 1 | 0.0003892 | 9.7544e-05 | 0 | 0 | 1 | 0.99457 | -0.10402 | 0.4 | 1 | 1.1 | 0.9
165 | 1 | 0.00059136 | 0.00014821 | 0 | 0 | 1 | 0.99461 | -0.10339 | 0.4 | 1 | 1.1 | 0.9
166 | 1 | 0.0011037 | 0.0002766 | 0 | 0 | 1 | 0.99423 | -0.11073 | 0.4 | 1 | 1.1 | 0.9
167 | 1 | 0 | 0 | 0 | 0 | 1 | 0.99402 | -0.11479 | 0.4 | 1 | 1.1 | 0.9
170 | 1 | 0.00070998 | 0.00017794 | 0 | 0 | 1 | 0.99389 | -0.1173 | 0.4 | 1 | 1.1 | 0.9
177 | 1 | 0.00077338 | 0.00019383 | 0 | 0 | 1 | 0.99375 | -0.11998 | 0.4 | 1 | 1.1 | 0.9
168 | 1 | 0.0018861 | 0.00047271 | 0 | 0 | 1 | 0.99364 | -0.12198 | 0.4 | 1 | 1.1 | 0.9
174 | 1 | 0.00078301 | 0.00019624 | 0 | 0 | 1 | 0.99349 | -0.12494 | 0.4 | 1 | 1.1 | 0.9
175 | 1 | 0.0020723 | 0.00051936 | 0 | 0 | 1 | 0.99362 | -0.12239 | 0.4 | 1 | 1.1 | 0.9
202 | 1 | 0.0035172 | 0.0008815 | 0 | 0 | 1 | 0.98919 | -0.20786 | 0.4 | 1 | 1.1 | 0.9
206 | 1 | 0.0021423 | 0.00053691 | 0 | 0 | 1 | 0.98969 | -0.19813 | 0.4 | 1 | 1.1 | 0.9
207 | 1 | 0 | 0 | 0 | 0 | 1 | 0.98964 | -0.1991 | 0.4 | 1 | 1.1 | 0.9
208 | 1 | 0.0013286 | 0.00033299 | 0 | 0 | 1 | 0.98955 | -0.20092 | 0.4 | 1 | 1.1 | 0.9
209 | 1 | 0.0029324 | 0.00073493 | 0 | 0 | 1 | 0.98959 | -0.20019 | 0.4 | 1 | 1.1 | 0.9

## generator_data
GEN_BUS | PG | QG | QMAX | QMIN | VG | MBASE | GEN_STATUS | PMAX | PMIN
155 | 0.16822 | 0.042636 | 10 | -10 | 1 | 100 | 1 | 10 | 0

## branch_data
F_BUS | T_BUS | BR_R | BR_X | BR_B | RATE_A | RATE_B | RATE_C | TAP | SHIFT | BR_STATUS | ANGMIN | ANGMAX | P_in | Q_in | P_out | Q_out
26 | 27 | 2.0789 | 1.3305 | 3.4911e-09 | 0 | 0 | 0 | 0 | 0 | 1 | -90 | 90 | -0.02099 | -0.0052642 | 0.021 | 0.0052702
26 | 28 | 2.8183 | 1.8037 | 4.7327e-09 | 0 | 0 | 0 | 0 | 0 | 1 | -90 | 90 | 0.015056 | 0.0037771 | -0.015049 | -0.0037731
27 | 30 | 0.58789 | 0.37625 | 9.8723e-10 | 0 | 0 | 0 | 0 | 0 | 1 | -90 | 90 | -0.021 | -0.0052702 | 0.021003 | 0.0052719
28 | 31 | 1.2486 | 0.79913 | 2.0968e-09 | 0 | 0 | 0 | 0 | 0 | 1 | -90 | 90 | 0.015049 | 0.0037731 | -0.015046 | -0.0037713
30 | 205 | 1.2617 | 0.8075 | 2.1188e-09 | 0 | 0 | 0 | 0 | 0 | 1 | -90 | 90 | -0.021003 | -0.0052719 | 0.021009 | 0.0052756
31 | 77 | 0.9233 | 0.59091 | 1.5505e-09 | 0 | 0 | 0 | 0 | 0 | 1 | -90 | 90 | 0.012109 | 0.0030352 | -0.012108 | -0.0030344
29 | 203 | 3.0323 | 1.9407 | 5.0921e-09 | 0 | 0 | 0 | 0 | 0 | 1 | -90 | 90 | 0.0035178 | 0.00088116 | -0.0035174 | -0.0008814
29 | 210 | 3.8606 | 2.4708 | 6.483e-09 | 0 | 0 | 0 | 0 | 0 | 1 | -90 | 90 | -0.0035178 | -0.00088116 | 0.0035183 | 0.00088086
203 | 202 | 1.359 | 0.86973 | 2.2821e-09 | 0 | 0 | 0 | 0 | 0 | 1 | -90 | 90 | 0.0035174 | 0.0008814 | -0.0035172 | -0.00088151
210 | 208 | 0.27684 | 0.17718 | 4.6489e-10 | 0 | 0 | 0 | 0 | 0 | 1 | -90 | 90 | -0.0050572 | -0.0012665 | 0.0050573 | 0.0012665
205 | 206 | 2.0941 | 1.3402 | 3.5166e-09 | 0 | 0 | 0 | 0 | 0 | 1 | -90 | 90 | 0.011465 | 0.0028731 | -0.011462 | -0.0028715
205 | 146 | 0.31092 | 0.19899 | 5.2211e-10 | 0 | 0 | 0 | 0 | 0 | 1 | -90 | 90 | -0.032473 | -0.0081487 | 0.032477 | 0.0081509
77 | 76 | 0.23717 | 0.15179 | 3.9827e-10 | 0 | 0 | 0 | 0 | 0 | 1 | -90 | 90 | 0.0069272 | 0.0017361 | -0.0069271 | -0.001736
33 | 34 | 2.0336 | 1.3015 | 3.4149e-09 | 0 | 0 | 0 | 0 | 0 | 1 | -90 | 90 | 0.0020979 | 0.00052549 | -0.0020978 | -0.00052577
33 | 35 | 0.084829 | 0.054291 | 1.4245e-10 | 0 | 0 | 0 | 0 | 0 | 1 | -90 | 90 | -0.0032413 | -0.00081205 | 0.0032413 | 0.00081204
35 | 36 | 2.4323 | 1.5567 | 4.0844e-09 | 0 | 0 | 0 | 0 | 0 | 1 | -90 | 90 | -0.0032413 | -0.00081204 | 0.0032416 | 0.00081181
36 | 46 | 0.82825 | 0.53008 | 1.3909e-09 | 0 | 0 | 0 | 0 | 0 | 1 | -90 | 90 | -0.0096711 | -0.0024231 | 0.009672 | 0.0024235
36 | 43 | 2.9968 | 1.9179 | 5.0324e-09 | 0 | 0 | 0 | 0 | 0 | 1 | -90 | 90 | 0.0064296 | 0.0016112 | -0.0064282 | -0.0016109
46 | 171 | 1.0383 | 0.66449 | 1.7435e-09 | 0 | 0 | 0 | 0 | 0 | 1 | -90 | 90 | -0.010438 | -0.0026155 | 0.010439 | 0.0026161
43 | 44 | 1.3633 | 0.87253 | 2.2894e-09 | 0 | 0 | 0 | 0 | 0 | 1 | -90 | 90 | 0.0024402 | 0.00061138 | -0.0024401 | -0.00061155
37 | 143 | 2.5804 | 1.6515 | 4.3332e-09 | 0 | 0 | 0 | 0 | 0 | 1 | -90 | 90 | -0.00048089 | -0.00012052 | 0.0004809 | 0.0001201
143 | 144 | 1.5804 | 1.0115 | 2.6539e-09 | 0 | 0 | 0 | 0 | 0 | 1 | -90 | 90 | -0.052274 | -0.013234 | 0.052321 | 0.013263
143 | 142 | 2.2746 | 1.4557 | 3.8197e-09 | 0 | 0 | 0 | 0 | 0 | 1 | -90 | 90 | 0.051793 | 0.013114 | -0.051728 | -0.013072
38 | 39 | 1.2038 | 0.77041 | 2.0214e-09 | 0 | 0 | 0 | 0 | 0 | 1 | -90 | 90 | 0.01732 | 0.0043428 | -0.017316 | -0.0043405
38 | 40 | 0.32607 | 0.20869 | 5.4757e-10 | 0 | 0 | 0 | 0 | 0 | 1 | -90 | 90 | -0.01932 | -0.0048441 | 0.019321 | 0.0048449
39 | 41 | 0.65605 | 0.41987 | 1.1017e-09 | 0 | 0 | 0 | 0 | 0 | 1 | -90 | 90 | 0.015427 | 0.0038672 | -0.015425 | -0.0038662
40 | 42 | 1.0012 | 0.64077 | 1.6813e-09 | 0 | 0 | 0 | 0 | 0 | 1 | -90 | 90 | -0.022555 | -0.0056555 | 0.022561 | 0.0056588
41 | 171 | 0.7289 | 0.4665 | 1.224e-09 | 0 | 0 | 0 | 0 | 0 | 1 | -90 | 90 | 0.014421 | 0.0036146 | -0.01442 | -0.0036137
42 | 169 | 1.1772 | 0.7534 | 1.9768e-09 | 0 | 0 | 0 | 0 | 0 | 1 | -90 | 90 | -0.023519 | -0.0058984 | 0.023526 | 0.0059027
42 | 172 | 2.9324 | 1.8767 | 4.9243e-09 | 0 | 0 | 0 | 0 | 0 | 1 | -90 | 90 | 0.00095764 | 0.00023953 | -0.00095761 | -0.00024
169 | 168 | 2.2396 | 1.4333 | 3.7608e-09 | 0 | 0 | 0 | 0 | 0 | 1 | -90 | 90 | -0.024896 | -0.0062461 | 0.024911 | 0.0062553
75 | 76 | 1.846 | 1.1814 | 3.0999e-09 | 0 | 0 | 0 | 0 | 0 | 1 | -90 | 90 | -0.0053779 | -0.0013478 | 0.0053785 | 0.0013479
79 | 80 | 2.8571 | 1.8285 | 4.7978e-09 | 0 | 0 | 0 | 0 | 0 | 1 | -90 | 90 | -0.0006745 | -0.00016905 | 0.00067451 | 0.00016858
80 | 82 | 4.2175 | 2.6992 | 7.0823e-09 | 0 | 0 | 0 | 0 | 0 | 1 | -90 | 90 | -0.0024456 | -0.00061246 | 0.0024459 | 0.00061194
82 | 88 | 1.8063 | 1.1561 | 3.0333e-09 | 0 | 0 | 0 | 0 | 0 | 1 | -90 | 90 | -0.0035009 | -0.00087636 | 0.0035012 | 0.00087622
88 | 96 | 0.74704 | 0.47811 | 1.2545e-09 | 0 | 0 | 0 | 0 | 0 | 1 | -90 | 90 | -0.0041955 | -0.0010502 | 0.0041956 | 0.0010502
83 | 84 | 2.3636 | 1.5127 | 3.9692e-09 | 0 | 0 | 0 | 0 | 0 | 1 | -90 | 90 | -0.0058125 | -0.0014567 | 0.0058134 | 0.0014568
83 | 85 | 0.45957 | 0.29413 | 7.7174e-10 | 0 | 0 | 0 | 0 | 0 | 1 | -90 | 90 | 0.0052356 | 0.0013121 | -0.0052354 | -0.0013121
84 | 86 | 5.5666 | 3.5626 | 9.3478e-09 | 0 | 0 | 0 | 0 | 0 | 1 | -90 | 90 | -0.0071002 | -0.0017793 | 0.0071032 | 0.0017804
85 | 87 | 0.39777 | 0.25457 | 6.6797e-10 | 0 | 0 | 0 | 0 | 0 | 1 | -90 | 90 | 0.0004277 | 0.00010713 | -0.0004277 | -0.00010719
86 | 96 | 0.15632 | 0.10005 | 2.6251e-10 | 0 | 0 | 0 | 0 | 0 | 1 | -90 | 90 | -0.0083366 | -0.0020895 | 0.0083367 | 0.0020895
96 | 108 | 1.1711 | 0.74948 | 1.9665e-09 | 0 | 0 | 0 | 0 | 0 | 1 | -90 | 90 | -0.012532 | -0.0031397 | 0.012534 | 0.0031408
89 | 90 | 1.815 | 1.1616 | 3.0479e-09 | 0 | 0 | 0 | 0 | 0 | 1 | -90 | 90 | 0.010103 | 0.0025314 | -0.010101 | -0.0025304
89 | 91 | 1.2382 | 0.79248 | 2.0793e-09 | 0 | 0 | 0 | 0 | 0 | 1 | -90 | 90 | -0.013068 | -0.0032743 | 0.01307 | 0.0032755
90 | 92 | 1.3889 | 0.88891 | 2.3324e-09 | 0 | 0 | 0 | 0 | 0 | 1 | -90 | 90 | 0.0077089 | 0.0019308 | -0.007708 | -0.0019304
91 | 93 | 2.1055 | 1.3475 | 3.5358e-09 | 0 | 0 | 0 | 0 | 0 | 1 | -90 | 90 | -0.014578 | -0.0036534 | 0.014583 | 0.0036562
92 | 94 | 0.94229 | 0.60307 | 1.5824e-09 | 0 | 0 | 0 | 0 | 0 | 1 | -90 | 90 | 0.002379 | 0.00059562 | -0.0023789 | -0.00059573
92 | 95 | 1.6345 | 1.0461 | 2.7448e-09 | 0 | 0 | 0 | 0 | 0 | 1 | -90 | 90 | 0.0053291 | 0.0013348 | -0.0053286 | -0.0013348
93 | 106 | 0.53508 | 0.34245 | 8.9855e-10 | 0 | 0 | 0 | 0 | 0 | 1 | -90 | 90 | -0.016515 | -0.0041405 | 0.016517 | 0.0041415
94 | 97 | 3.0143 | 1.9291 | 5.0618e-09 | 0 | 0 | 0 | 0 | 0 | 1 | -90 | 90 | 0.00095888 | 0.00023983 | -0.00095885 | -0.00024031
95 | 99 | 0.72444 | 0.46364 | 1.2165e-09 | 0 | 0 | 0 | 0 | 0 | 1 | -90 | 90 | 0.0035382 | 0.00088608 | -0.0035381 | -0.00088613
106 | 104 | 0.1075 | 0.068803 | 1.8053e-10 | 0 | 0 | 0 | 0 | 0 | 1 | -90 | 90 | -0.018437 | -0.0046226 | 0.018437 | 0.0046229
99 | 100 | 1.0796 | 0.69091 | 1.8129e-09 | 0 | 0 | 0 | 0 | 0 | 1 | -90 | 90 | 0.001203 | 0.00030089 | -0.001203 | -0.00030106
108 | 109 | 1.6402 | 1.0497 | 2.7543e-09 | 0 | 0 | 0 | 0 | 0 | 1 | -90 | 90 | -0.01498 | -0.0037537 | 0.014984 | 0.003756
100 | 101 | 2.7798 | 1.779 | 4.668e-09 | 0 | 0 | 0 | 0 | 0 | 1 | -90 | 90 | 0.001203 | 0.00030106 | -0.0012029 | -0.00030149
102 | 103 | 0.79458 | 0.50853 | 1.3343e-09 | 0 | 0 | 0 | 0 | 0 | 1 | -90 | 90 | -0.00045957 | -0.00011518 | 0.00045957 | 0.00011505
103 | 112 | 2.5815 | 1.6522 | 4.335e-09 | 0 | 0 | 0 | 0 | 0 | 1 | -90 | 90 | -0.0033333 | -0.00083404 | 0.0033336 | 0.00083381
103 | 113 | 1.7174 | 1.0991 | 2.884e-09 | 0 | 0 | 0 | 0 | 0 | 1 | -90 | 90 | 0.0015844 | 0.00039683 | -0.0015844 | -0.00039709
103 | 279 | 6.0306 | 3.8596 | 1.0127e-08 | 0 | 0 | 0 | 0 | 0 | 1 | -90 | 90 | 0.0012893 | 0.00032216 | -0.0012892 | -0.00032309
112 | 118 | 1.9928 | 1.2754 | 3.3465e-09 | 0 | 0 | 0 | 0 | 0 | 1 | -90 | 90 | -0.0070702 | -0.0017694 | 0.0070713 | 0.0017697
112 | 116 | 1.9669 | 1.2588 | 3.303e-09 | 0 | 0 | 0 | 0 | 0 | 1 | -90 | 90 | 0.0037366 | 0.00093558 | -0.0037363 | -0.00093571
104 | 105 | 1.7902 | 1.1457 | 3.0063e-09 | 0 | 0 | 0 | 0 | 0 | 1 | -90 | 90 | -0.019854 | -0.0049781 | 0.019862 | 0.0049827
105 | 107 | 0.61635 | 0.39446 | 1.035e-09 | 0 | 0 | 0 | 0 | 0 | 1 | -90 | 90 | -0.023769 | -0.0059619 | 0.023773 | 0.0059643
107 | 111 | 1.3823 | 0.88466 | 2.3212e-09 | 0 | 0 | 0 | 0 | 0 | 1 | -90 | 90 | -0.051609 | -0.012944 | 0.051649 | 0.01297
107 | 109 | 1.1877 | 0.76015 | 1.9945e-09 | 0 | 0 | 0 | 0 | 0 | 1 | -90 | 90 | 0.027836 | 0.0069801 | -0.027826 | -0.0069739
111 | 160 | 0.74717 | 0.47819 | 1.2547e-09 | 0 | 0 | 0 | 0 | 0 | 1 | -90 | 90 | -0.053033 | -0.013316 | 0.053055 | 0.013331
109 | 110 | 1.1603 | 0.74262 | 1.9485e-09 | 0 | 0 | 0 | 0 | 0 | 1 | -90 | 90 | 0.012842 | 0.0032179 | -0.01284 | -0.0032168
110 | 141 | 1.3613 | 0.87123 | 2.286e-09 | 0 | 0 | 0 | 0 | 0 | 1 | -90 | 90 | 0.011075 | 0.0027743 | -0.011073 | -0.0027734
141 | 140 | 0.47763 | 0.30568 | 8.0207e-10 | 0 | 0 | 0 | 0 | 0 | 1 | -90 | 90 | 0.010033 | 0.0025127 | -0.010032 | -0.0025124
160 | 158 | 0.23354 | 0.14946 | 3.9217e-10 | 0 | 0 | 0 | 0 | 0 | 1 | -90 | 90 | -0.054493 | -0.013691 | 0.0545 | 0.013696
118 | 176 | 2.5062 | 1.604 | 4.2085e-09 | 0 | 0 | 0 | 0 | 0 | 1 | -90 | 90 | -0.0086902 | -0.0021755 | 0.0086923 | 0.0021764
116 | 115 | 0.93722 | 0.59982 | 1.5738e-09 | 0 | 0 | 0 | 0 | 0 | 1 | -90 | 90 | 0.0025747 | 0.00064459 | -0.0025747 | -0.0006447
114 | 115 | 0.79052 | 0.50594 | 1.3275e-09 | 0 | 0 | 0 | 0 | 0 | 1 | -90 | 90 | -0.001091 | -0.00027342 | 0.001091 | 0.00027329
115 | 117 | 2.8501 | 1.8241 | 4.7861e-09 | 0 | 0 | 0 | 0 | 0 | 1 | -90 | 90 | 0.0014837 | 0.00037141 | -0.0014836 | -0.00037183
176 | 174 | 0.9635 | 0.61664 | 1.618e-09 | 0 | 0 | 0 | 0 | 0 | 1 | -90 | 90 | -0.01011 | -0.0025316 | 0.010111 | 0.0025321
119 | 120 | 2.3869 | 1.5276 | 4.0082e-09 | 0 | 0 | 0 | 0 | 0 | 1 | -90 | 90 | -0.0032323 | -0.00080824 | 0.0032326 | 0.00080802
119 | 121 | 4.8121 | 3.0798 | 8.0809e-09 | 0 | 0 | 0 | 0 | 0 | 1 | -90 | 90 | 0.00093846 | 0.00023335 | -0.00093841 | -0.00023411
120 | 122 | 0.89165 | 0.57066 | 1.4973e-09 | 0 | 0 | 0 | 0 | 0 | 1 | -90 | 90 | -0.0037563 | -0.00093927 | 0.0037564 | 0.00093921
121 | 123 | 2.7852 | 1.7826 | 4.6772e-09 | 0 | 0 | 0 | 0 | 0 | 1 | -90 | 90 | 0.00093841 | 0.00023411 | -0.00093839 | -0.00023455
122 | 133 | 0.54516 | 0.3489 | 9.1546e-10 | 0 | 0 | 0 | 0 | 0 | 1 | -90 | 90 | -0.0042105 | -0.001053 | 0.0042106 | 0.001053
123 | 277 | 3.908 | 2.5011 | 6.5625e-09 | 0 | 0 | 0 | 0 | 0 | 1 | -90 | 90 | 0.00093839 | 0.00023455 | -0.00093835 | -0.00023517
133 | 134 | 5.4672 | 3.499 | 9.1808e-09 | 0 | 0 | 0 | 0 | 0 | 1 | -90 | 90 | -0.0072254 | -0.0018086 | 0.0072285 | 0.0018097
124 | 125 | 1.797 | 1.1501 | 3.0177e-09 | 0 | 0 | 0 | 0 | 0 | 1 | -90 | 90 | 0.041079 | 0.010347 | -0.041046 | -0.010326
124 | 126 | 0.57217 | 0.36619 | 9.6083e-10 | 0 | 0 | 0 | 0 | 0 | 1 | -90 | 90 | -0.041581 | -0.010473 | 0.041591 | 0.01048
125 | 127 | 0.59194 | 0.37884 | 9.9403e-10 | 0 | 0 | 0 | 0 | 0 | 1 | -90 | 90 | 0.038596 | 0.0097123 | -0.038586 | -0.0097063
126 | 128 | 0.43995 | 0.28157 | 7.388e-10 | 0 | 0 | 0 | 0 | 0 | 1 | -90 | 90 | -0.042852 | -0.010795 | 0.04286 | 0.010801
127 | 135 | 1.6958 | 1.0853 | 2.8477e-09 | 0 | 0 | 0 | 0 | 0 | 1 | -90 | 90 | 0.03768 | 0.0094791 | -0.037654 | -0.0094627
128 | 136 | 1.348 | 0.8627 | 2.2636e-09 | 0 | 0 | 0 | 0 | 0 | 1 | -90 | 90 | -0.047098 | -0.011863 | 0.047131 | 0.011883
128 | 131 | 0.96083 | 0.61493 | 1.6135e-09 | 0 | 0 | 0 | 0 | 0 | 1 | -90 | 90 | 0.004238 | 0.001062 | -0.0042378 | -0.001062
135 | 139 | 0.47783 | 0.30581 | 8.0241e-10 | 0 | 0 | 0 | 0 | 0 | 1 | -90 | 90 | 0.036206 | 0.0091 | -0.0362 | -0.0090957
136 | 137 | 0.5415 | 0.34656 | 9.0932e-10 | 0 | 0 | 0 | 0 | 0 | 1 | -90 | 90 | -0.048079 | -0.012121 | 0.048093 | 0.01213
131 | 129 | 0.25187 | 0.1612 | 4.2296e-10 | 0 | 0 | 0 | 0 | 0 | 1 | -90 | 90 | 0.003516 | 0.00088113 | -0.003516 | -0.00088115
129 | 130 | 0.14685 | 0.093987 | 2.4661e-10 | 0 | 0 | 0 | 0 | 0 | 1 | -90 | 90 | 0.0017601 | 0.00044109 | -0.0017601 | -0.00044111
130 | 132 | 0.11452 | 0.07329 | 1.923e-10 | 0 | 0 | 0 | 0 | 0 | 1 | -90 | 90 | 0.00057332 | 0.00014367 | -0.00057332 | -0.00014369
134 | 140 | 0.3552 | 0.22733 | 5.9647e-10 | 0 | 0 | 0 | 0 | 0 | 1 | -90 | 90 | -0.0096588 | -0.0024188 | 0.0096592 | 0.0024189
139 | 145 | 1.2979 | 0.83068 | 2.1796e-09 | 0 | 0 | 0 | 0 | 0 | 1 | -90 | 90 | 0.035144 | 0.0088312 | -0.035127 | -0.0088204
137 | 138 | 2.0755 | 1.3283 | 3.4852e-09 | 0 | 0 | 0 | 0 | 0 | 1 | -90 | 90 | -0.049176 | -0.012401 | 0.04923 | 0.012435
138 | 142 | 1.0626 | 0.68008 | 1.7844e-09 | 0 | 0 | 0 | 0 | 0 | 1 | -90 | 90 | -0.05029 | -0.012701 | 0.050319 | 0.012719
145 | 146 | 1.1979 | 0.76665 | 2.0116e-09 | 0 | 0 | 0 | 0 | 0 | 1 | -90 | 90 | 0.033061 | 0.0083027 | -0.033047 | -0.0082938
144 | 157 | 0.098331 | 0.062932 | 1.6512e-10 | 0 | 0 | 0 | 0 | 0 | 1 | -90 | 90 | -0.054182 | -0.01373 | 0.054185 | 0.013731
157 | 156 | 0.80339 | 0.51417 | 1.3491e-09 | 0 | 0 | 0 | 0 | 0 | 1 | -90 | 90 | -0.05512 | -0.013966 | 0.055146 | 0.013983
147 | 148 | 0.14212 | 0.090958 | 2.3866e-10 | 0 | 0 | 0 | 0 | 0 | 1 | -90 | 90 | -0.10694 | -0.027006 | 0.10695 | 0.027017
147 | 149 | 0.17066 | 0.10922 | 2.8658e-10 | 0 | 0 | 0 | 0 | 0 | 1 | -90 | 90 | 0.10649 | 0.026894 | -0.10647 | -0.026881
148 | 150 | 0.85588 | 0.54777 | 1.4373e-09 | 0 | 0 | 0 | 0 | 0 | 1 | -90 | 90 | -0.10732 | -0.027109 | 0.10743 | 0.027176
149 | 151 | 0.84148 | 0.53855 | 1.4131e-09 | 0 | 0 | 0 | 0 | 0 | 1 | -90 | 90 | 0.10576 | 0.026702 | -0.10566 | -0.026637
150 | 153 | 0.247 | 0.15808 | 4.1478e-10 | 0 | 0 | 0 | 0 | 0 | 1 | -90 | 90 | -0.10915 | -0.027608 | 0.10918 | 0.027628
151 | 164 | 1.0973 | 0.70224 | 1.8426e-09 | 0 | 0 | 0 | 0 | 0 | 1 | -90 | 90 | 0.10525 | 0.026536 | -0.10512 | -0.026453
153 | 152 | 0.34172 | 0.2187 | 5.7384e-10 | 0 | 0 | 0 | 0 | 0 | 1 | -90 | 90 | -0.11003 | -0.027841 | 0.11008 | 0.027869
164 | 165 | 0.49659 | 0.31782 | 8.3391e-10 | 0 | 0 | 0 | 0 | 0 | 1 | -90 | 90 | 0.042989 | 0.010802 | -0.042979 | -0.010796
164 | 163 | 0.38944 | 0.24924 | 6.5398e-10 | 0 | 0 | 0 | 0 | 0 | 1 | -90 | 90 | 0.062132 | 0.015651 | -0.062116 | -0.01564
152 | 154 | 0.39243 | 0.25116 | 6.59e-10 | 0 | 0 | 0 | 0 | 0 | 1 | -90 | 90 | -0.11119 | -0.028147 | 0.11124 | 0.02818
154 | 155 | 0.035036 | 0.022423 | 5.8835e-11 | 0 | 0 | 0 | 0 | 0 | 1 | -90 | 90 | -0.11212 | -0.028402 | 0.11213 | 0.028405
155 | 156 | 0.86027 | 0.55057 | 1.4446e-09 | 0 | 0 | 0 | 0 | 0 | 1 | -90 | 90 | 0.055597 | 0.014106 | -0.055568 | -0.014088
158 | 159 | 1.036 | 0.66306 | 1.7398e-09 | 0 | 0 | 0 | 0 | 0 | 1 | -90 | 90 | -0.055078 | -0.013841 | 0.055112 | 0.013862
159 | 161 | 0.15285 | 0.097823 | 2.5667e-10 | 0 | 0 | 0 | 0 | 0 | 1 | -90 | 90 | -0.057037 | -0.014345 | 0.057042 | 0.014348
161 | 162 | 1.1716 | 0.74983 | 1.9675e-09 | 0 | 0 | 0 | 0 | 0 | 1 | -90 | 90 | -0.058928 | -0.01482 | 0.058971 | 0.014848
162 | 163 | 0.25859 | 0.1655 | 4.3424e-10 | 0 | 0 | 0 | 0 | 0 | 1 | -90 | 90 | -0.061716 | -0.015536 | 0.061726 | 0.015543
165 | 166 | 0.76887 | 0.49208 | 1.2911e-09 | 0 | 0 | 0 | 0 | 0 | 1 | -90 | 90 | 0.042388 | 0.010648 | -0.042373 | -0.010638
166 | 167 | 0.43597 | 0.27902 | 7.3212e-10 | 0 | 0 | 0 | 0 | 0 | 1 | -90 | 90 | 0.041269 | 0.010362 | -0.041261 | -0.010357
167 | 170 | 0.4041 | 0.25862 | 6.7859e-10 | 0 | 0 | 0 | 0 | 0 | 1 | -90 | 90 | 0.027516 | 0.0069117 | -0.027513 | -0.0069096
167 | 177 | 1.6728 | 1.0706 | 2.8092e-09 | 0 | 0 | 0 | 0 | 0 | 1 | -90 | 90 | 0.013745 | 0.0034449 | -0.013742 | -0.003443
170 | 168 | 0.77426 | 0.49553 | 1.3002e-09 | 0 | 0 | 0 | 0 | 0 | 1 | -90 | 90 | 0.026803 | 0.0067317 | -0.026797 | -0.006728
177 | 175 | 0.82015 | 0.52489 | 1.3772e-09 | 0 | 0 | 0 | 0 | 0 | 1 | -90 | 90 | 0.012969 | 0.0032492 | -0.012967 | -0.0032484
174 | 175 | 1.0379 | 0.66424 | 1.7429e-09 | 0 | 0 | 0 | 0 | 0 | 1 | -90 | 90 | -0.010894 | -0.0027283 | 0.010895 | 0.002729
206 | 207 | 0.45537 | 0.29144 | 7.6469e-10 | 0 | 0 | 0 | 0 | 0 | 1 | -90 | 90 | 0.0093194 | 0.0023346 | -0.009319 | -0.0023344
207 | 208 | 1.2528 | 0.80177 | 2.1037e-09 | 0 | 0 | 0 | 0 | 0 | 1 | -90 | 90 | 0.0063864 | 0.0015997 | -0.0063859 | -0.0015995
207 | 209 | 1.6419 | 1.0508 | 2.7572e-09 | 0 | 0 | 0 | 0 | 0 | 1 | -90 | 90 | 0.0029325 | 0.00073476 | -0.0029324 | -0.00073493