## bus_data
BUS_I | BUS_TYPE | Pd | Qd | Gs | Bs | area | Vm | Va | baseKV | zone | Vmax | Vmin
1 | 1 | 0.003464 | 0.00086815 | 0 | 0 | 1 | 0.97983 | -0.3878 | 0.4 | 1 | 1.1 | 0.9
2 | 1 | 0 | 0 | 0 | 0 | 1 | 0.97981 | -0.38821 | 0.4 | 1 | 1.1 | 0.9
3 | 1 | 0 | 0 | 0 | 0 | 1 | 0.97993 | -0.38578 | 0.4 | 1 | 1.1 | 0.9
4 | 1 | 0 | 0 | 0 | 0 | 1 | 0.97978 | -0.3888 | 0.4 | 1 | 1.1 | 0.9
5 | 1 | 0 | 0 | 0 | 0 | 1 | 0.98007 | -0.38299 | 0.4 | 1 | 1.1 | 0.9
196 | 1 | 0.0012999 | 0.00032577 | 0 | 0 | 1 | 0.97977 | -0.38902 | 0.4 | 1 | 1.1 | 0.9
119 | 1 | 0 | 0 | 0 | 0 | 1 | 0.9802 | -0.38053 | 0.4 | 1 | 1.1 | 0.9
102 | 1 | 0 | 0 | 0 | 0 | 1 | 0.98041 | -0.3763 | 0.4 | 1 | 1.1 | 0.9
6 | 1 | 0.0017242 | 0.00043212 | 0 | 0 | 1 | 0.97452 | -0.49068 | 0.4 | 1 | 1.1 | 0.9
7 | 1 | 0.0051643 | 0.0012943 | 0 | 0 | 1 | 0.97423 | -0.49637 | 0.4 | 1 | 1.1 | 0.9
8 | 1 | 0 | 0 | 0 | 0 | 1 | 0.9748 | -0.48512 | 0.4 | 1 | 1.1 | 0.9
9 | 1 | 0.0022229 | 0.0005571 | 0 | 0 | 1 | 0.97423 | -0.49645 | 0.4 | 1 | 1.1 | 0.9
10 | 1 | 0.0047971 | 0.0012023 | 0 | 0 | 1 | 0.97504 | -0.48042 | 0.4 | 1 | 1.1 | 0.9
11 | 1 | 0.0032828 | 0.00082275 | 0 | 0 | 1 | 0.97462 | -0.48873 | 0.4 | 1 | 1.1 | 0.9
12 | 1 | 0.0029989 | 0.0007516 | 0 | 0 | 1 | 0.97418 | -0.49736 | 0.4 | 1 | 1.1 | 0.9
13 | 1 | 0.0012306 | 0.00030841 | 0 | 0 | 1 | 0.9756 | -0.46948 | 0.4 | 1 | 1.1 | 0.9
54 | 1 | 0.0028669 | 0.00071851 | 0 | 0 | 1 | 0.97455 | -0.49007 | 0.4 | 1 | 1.1 | 0.9
70 | 1 | 0 | 0 | 0 | 0 | 1 | 0.97398 | -0.50138 | 0.4 | 1 | 1.1 | 0.9
14 | 1 | 0 | 0 | 0 | 0 | 1 | 0.97594 | -0.46275 | 0.4 | 1 | 1.1 | 0.9
72 | 1 | 0.0031097 | 0.00077936 | 0 | 0 | 1 | 0.97362 | -0.50842 | 0.4 | 1 | 1.1 | 0.9
68 | 1 | 0.0021136 | 0.00052973 | 0 | 0 | 1 | 0.97372 | -0.50646 | 0.4 | 1 | 1.1 | 0.9
24 | 1 | 0.0065183 | 0.0016336 | 0 | 0 | 1 | 0.97614 | -0.45876 | 0.4 | 1 | 1.1 | 0.9
45 | 1 | 0.0022113 | 0.0005542 | 0 | 0 | 1 | 0.97577 | -0.46623 | 0.4 | 1 | 1.1 | 0.9
22 | 1 | 0.0039105 | 0.00098005 | 0 | 0 | 1 | 0.97641 | -0.45364 | 0.4 | 1 | 1.1 | 0.9
46 | 1 | 0.0017368 | 0.00043527 | 0 | 0 | 1 | 0.97572 | -0.46704 | 0.4 | 1 | 1.1 | 0.9
15 | 1 | 0.0022131 | 0.00055465 | 0 | 0 | 1 | 0.97927 | -0.39752 | 0.4 | 1 | 1.1 | 0.9
16 | 1 | 0.0030202 | 0.00075693 | 0 | 0 | 1 | 0.97853 | -0.412 | 0.4 | 1 | 1.1 | 0.9
17 | 1 | 0.0020532 | 0.00051458 | 0 | 0 | 1 | 0.97937 | -0.39564 | 0.4 | 1 | 1.1 | 0.9
18 | 1 | 0.0045705 | 0.0011455 | 0 | 0 | 1 | 0.97801 | -0.42219 | 0.4 | 1 | 1.1 | 0.9
19 | 1 | 0.0029435 | 0.00073771 | 0 | 0 | 1 | 0.9799 | -0.38515 | 0.4 | 1 | 1.1 | 0.9
23 | 1 | 0.0047333 | 0.0011863 | 0 | 0 | 1 | 0.97738 | -0.43446 | 0.4 | 1 | 1.1 | 0.9
62 | 1 | 0.0022659 | 0.00056789 | 0 | 0 | 1 | 0.98054 | -0.37281 | 0.4 | 1 | 1.1 | 0.9
21 | 1 | 0.0045175 | 0.0011322 | 0 | 0 | 1 | 0.97732 | -0.43579 | 0.4 | 1 | 1.1 | 0.9
63 | 1 | 0.0022319 | 0.00055938 | 0 | 0 | 1 | 0.98087 | -0.36626 | 0.4 | 1 | 1.1 | 0.9
20 | 1 | 0.0036456 | 0.00091368 | 0 | 0 | 1 | 0.97668 | -0.44821 | 0.4 | 1 | 1.1 | 0.9
25 | 1 | 0.0026549 | 0.00066539 | 0 | 0 | 1 | 0.99126 | -0.16607 | 0.4 | 1 | 1.1 | 0.9
26 | 1 | 0.0016072 | 0.00040281 | 0 | 0 | 1 | 0.98907 | -0.20795 | 0.4 | 1 | 1.1 | 0.9
27 | 1 | 0 | 0 | 0 | 0 | 1 | 0.99237 | -0.14475 | 0.4 | 1 | 1.1 | 0.9
28 | 1 | 0 | 0 | 0 | 0 | 1 | 0.98686 | -0.25062 | 0.4 | 1 | 1.1 | 0.9
29 | 1 | 0.0016944 | 0.00042466 | 0 | 0 | 1 | 0.9945 | -0.10412 | 0.4 | 1 | 1.1 | 0.9
30 | 1 | 0.0015305 | 0.00038357 | 0 | 0 | 1 | 0.99188 | -0.15417 | 0.4 | 1 | 1.1 | 0.9
132 | 1 | 0.0018433 | 0.00046198 | 0 | 0 | 1 | 0.98585 | -0.27014 | 0.4 | 1 | 1.1 | 0.9
130 | 1 | 0.00096547 | 0.00024197 | 0 | 0 | 1 | 0.9858 | -0.27112 | 0.4 | 1 | 1.1 | 0.9
133 | 1 | 0.0012322 | 0.00030881 | 0 | 0 | 1 | 0.98641 | -0.25917 | 0.4 | 1 | 1.1 | 0.9
41 | 1 | 0.001763 | 0.00044185 | 0 | 0 | 1 | 0.9961 | -0.073631 | 0.4 | 1 | 1.1 | 0.9
93 | 1 | 0.0017303 | 0.00043366 | 0 | 0 | 1 | 0.99115 | -0.16829 | 0.4 | 1 | 1.1 | 0.9
35 | 1 | 0.001578 | 0.00039547 | 0 | 0 | 1 | 0.98513 | -0.28404 | 0.4 | 1 | 1.1 | 0.9
129 | 1 | 0 | 0 | 0 | 0 | 1 | 0.9846 | -0.29447 | 0.4 | 1 | 1.1 | 0.9
137 | 1 | 0.0011742 | 0.00029427 | 0 | 0 | 1 | 0.98544 | -0.27792 | 0.4 | 1 | 1.1 | 0.9
42 | 1 | 0 | 0 | 0 | 0 | 1 | 0.99746 | -0.047888 | 0.4 | 1 | 1.1 | 0.9
91 | 1 | 0.0018426 | 0.0004618 | 0 | 0 | 1 | 0.99112 | -0.16885 | 0.4 | 1 | 1.1 | 0.9
31 | 1 | 0.00093922 | 0.00023539 | 0 | 0 | 1 | 0.98447 | -0.29678 | 0.4 | 1 | 1.1 | 0.9
32 | 1 | 0.0020457 | 0.0005127 | 0 | 0 | 1 | 0.98414 | -0.30312 | 0.4 | 1 | 1.1 | 0.9
33 | 1 | 0 | 0 | 0 | 0 | 1 | 0.9847 | -0.29232 | 0.4 | 1 | 1.1 | 0.9
34 | 1 | 0 | 0 | 0 | 0 | 1 | 0.98359 | -0.31387 | 0.4 | 1 | 1.1 | 0.9
36 | 1 | 0.0021356 | 0.00053523 | 0 | 0 | 1 | 0.98464 | -0.29347 | 0.4 | 1 | 1.1 | 0.9
177 | 1 | 0.0018799 | 0.00047114 | 0 | 0 | 1 | 0.98355 | -0.31464 | 0.4 | 1 | 1.1 | 0.9
173 | 1 | 0.0021804 | 0.00054647 | 0 | 0 | 1 | 0.98341 | -0.31734 | 0.4 | 1 | 1.1 | 0.9
146 | 1 | 0.0015557 | 0.0003899 | 0 | 0 | 1 | 0.98287 | -0.32781 | 0.4 | 1 | 1.1 | 0.9
175 | 1 | 0.0023048 | 0.00057765 | 0 | 0 | 1 | 0.97301 | -0.52104 | 0.4 | 1 | 1.1 | 0.9
171 | 1 | 0 | 0 | 0 | 0 | 1 | 0.97304 | -0.52053 | 0.4 | 1 | 1.1 | 0.9
37 | 1 | 0.0019258 | 0.00048266 | 0 | 0 | 1 | 0.99705 | -0.05584 | 0.4 | 1 | 1.1 | 0.9
38 | 1 | 0.0015376 | 0.00038536 | 0 | 0 | 1 | 0.99719 | -0.053206 | 0.4 | 1 | 1.1 | 0.9
39 | 1 | 0.0039273 | 0.00098428 | 0 | 0 | 1 | 0.997 | -0.056746 | 0.4 | 1 | 1.1 | 0.9
40 | 1 | 0.0048338 | 0.0012115 | 0 | 0 | 1 | 0.99723 | -0.052326 | 0.4 | 1 | 1.1 | 0.9
43 | 3 | 0.0016277 | 0.00040795 | 0 | 0 | 1 | 1 | 0 | 0.4 | 1 | 1.1 | 0.9
44 | 1 | 0.0019666 | 0.00049287 | 0 | 0 | 1 | 0.99741 | -0.048837 | 0.4 | 1 | 1.1 | 0.9
85 | 1 | 0.0021007 | 0.00052649 | 0 | 0 | 1 | 0.99834 | -0.031406 | 0.4 | 1 | 1.1 | 0.9
86 | 1 | 0.0035111 | 0.00087997 | 0 | 0 | 1 | 0.99808 | -0.036326 | 0.4 | 1 | 1.1 | 0.9
47 | 1 | 0.0021931 | 0.00054963 | 0 | 0 | 1 | 0.98055 | -0.37306 | 0.4 | 1 | 1.1 | 0.9
48 | 1 | 0.0026423 | 0.00066221 | 0 | 0 | 1 | 0.9806 | -0.37212 | 0.4 | 1 | 1.1 | 0.9
147 | 1 | 0 | 0 | 0 | 0 | 1 | 0.98066 | -0.37086 | 0.4 | 1 | 1.1 | 0.9
149 | 1 | 0.002406 | 0.000603 | 0 | 0 | 1 | 0.98026 | -0.37879 | 0.4 | 1 | 1.1 | 0.9
145 | 1 | 0 | 0 | 0 | 0 | 1 | 0.98077 | -0.36879 | 0.4 | 1 | 1.1 | 0.9
49 | 1 | 0.0037985 | 0.000952 | 0 | 0 | 1 | 0.97209 | -0.53854 | 0.4 | 1 | 1.1 | 0.9
50 | 1 | 0.0034991 | 0.00087697 | 0 | 0 | 1 | 0.97165 | -0.54735 | 0.4 | 1 | 1.1 | 0.9
51 | 1 | 0 | 0 | 0 | 0 | 1 | 0.97276 | -0.52534 | 0.4 | 1 | 1.1 | 0.9
52 | 1 | 0.0031086 | 0.00077908 | 0 | 0 | 1 | 0.97125 | -0.5552 | 0.4 | 1 | 1.1 | 0.9
53 | 1 | 0.003541 | 0.00088745 | 0 | 0 | 1 | 0.97301 | -0.52057 | 0.4 | 1 | 1.1 | 0.9
56 | 1 | 0 | 0 | 0 | 0 | 1 | 0.97099 | -0.56038 | 0.4 | 1 | 1.1 | 0.9
57 | 1 | 0.0044631 | 0.0011186 | 0 | 0 | 1 | 0.97095 | -0.56127 | 0.4 | 1 | 1.1 | 0.9
58 | 1 | 0.0023026 | 0.00057708 | 0 | 0 | 1 | 0.97079 | -0.56429 | 0.4 | 1 | 1.1 | 0.9
55 | 1 | 0.0030989 | 0.00077666 | 0 | 0 | 1 | 0.97071 | -0.56585 | 0.4 | 1 | 1.1 | 0.9
59 | 1 | 0 | 0 | 0 | 0 | 1 | 0.98311 | -0.32277 | 0.4 | 1 | 1.1 | 0.9
60 | 1 | 0.0018121 | 0.00045415 | 0 | 0 | 1 | 0.98238 | -0.33691 | 0.4 | 1 | 1.1 | 0.9
61 | 1 | 0.0022326 | 0.00055955 | 0 | 0 | 1 | 0.98375 | -0.31028 | 0.4 | 1 | 1.1 | 0.9
65 | 1 | 0.0031469 | 0.0007887 | 0 | 0 | 1 | 0.98206 | -0.34309 | 0.4 | 1 | 1.1 | 0.9
66 | 1 | 0.0017963 | 0.00045019 | 0 | 0 | 1 | 0.98476 | -0.29074 | 0.4 | 1 | 1.1 | 0.9
64 | 1 | 0.0026829 | 0.00067241 | 0 | 0 | 1 | 0.98118 | -0.36021 | 0.4 | 1 | 1.1 | 0.9
67 | 1 | 0 | 0 | 0 | 0 | 1 | 0.98604 | -0.2662 | 0.4 | 1 | 1.1 | 0.9
113 | 1 | 0.0032268 | 0.00080871 | 0 | 0 | 1 | 0.98677 | -0.25212 | 0.4 | 1 | 1.1 | 0.9
114 | 1 | 0.0025143 | 0.00063014 | 0 | 0 | 1 | 0.98708 | -0.24599 | 0.4 | 1 | 1.1 | 0.9
69 | 1 | 0.0028084 | 0.00070384 | 0 | 0 | 1 | 0.97362 | -0.50849 | 0.4 | 1 | 1.1 | 0.9
71 | 1 | 0.0018853 | 0.00047251 | 0 | 0 | 1 | 0.97353 | -0.51018 | 0.4 | 1 | 1.1 | 0.9
74 | 1 | 0.0016685 | 0.00041816 | 0 | 0 | 1 | 0.97883 | -0.40676 | 0.4 | 1 | 1.1 | 0.9
154 | 1 | 0 | 0 | 0 | 0 | 1 | 0.97885 | -0.40622 | 0.4 | 1 | 1.1 | 0.9
191 | 1 | 0.0018443 | 0.00046223 | 0 | 0 | 1 | 0.97872 | -0.40883 | 0.4 | 1 | 1.1 | 0.9
152 | 1 | 0 | 0 | 0 | 0 | 1 | 0.97895 | -0.40429 | 0.4 | 1 | 1.1 | 0.9
75 | 1 | 0.0013078 | 0.00032775 | 0 | 0 | 1 | 0.98948 | -0.20004 | 0.4 | 1 | 1.1 | 0.9
76 | 1 | 0.0031961 | 0.00080102 | 0 | 0 | 1 | 0.9891 | -0.2073 | 0.4 | 1 | 1.1 | 0.9
77 | 1 | 0.001843 | 0.00046191 | 0 | 0 | 1 | 0.9895 | -0.1996 | 0.4 | 1 | 1.1 | 0.9
78 | 1 | 0.0019092 | 0.00047849 | 0 | 0 | 1 | 0.98856 | -0.21764 | 0.4 | 1 | 1.1 | 0.9
79 | 1 | 0.0019426 | 0.00048685 | 0 | 0 | 1 | 0.98988 | -0.19224 | 0.4 | 1 | 1.1 | 0.9
80 | 1 | 0.0014797 | 0.00037085 | 0 | 0 | 1 | 0.98828 | -0.22308 | 0.4 | 1 | 1.1 | 0.9
97 | 1 | 0.0016275 | 0.00040788 | 0 | 0 | 1 | 0.99029 | -0.18443 | 0.4 | 1 | 1.1 | 0.9
81 | 1 | 0.0019313 | 0.00048402 | 0 | 0 | 1 | 0.98826 | -0.2234 | 0.4 | 1 | 1.1 | 0.9
95 | 1 | 0.0035283 | 0.00088428 | 0 | 0 | 1 | 0.99153 | -0.16068 | 0.4 | 1 | 1.1 | 0.9
115 | 1 | 0.0027226 | 0.00068235 | 0 | 0 | 1 | 0.9876 | -0.23603 | 0.4 | 1 | 1.1 | 0.9
82 | 1 | 0.0018154 | 0.00045498 | 0 | 0 | 1 | 0.9881 | -0.2275 | 0.4 | 1 | 1.1 | 0.9
83 | 1 | 0.00214 | 0.00053634 | 0 | 0 | 1 | 0.98818 | -0.22597 | 0.4 | 1 | 1.1 | 0.9
84 | 1 | 0.0029678 | 0.0007438 | 0 | 0 | 1 | 0.98833 | -0.22309 | 0.4 | 1 | 1.1 | 0.9
101 | 1 | 0 | 0 | 0 | 0 | 1 | 0.98852 | -0.21931 | 0.4 | 1 | 1.1 | 0.9
103 | 1 | 0.0017057 | 0.00042749 | 0 | 0 | 1 | 0.98862 | -0.21742 | 0.4 | 1 | 1.1 | 0.9
87 | 1 | 0.0030992 | 0.00077674 | 0 | 0 | 1 | 0.99701 | -0.056496 | 0.4 | 1 | 1.1 | 0.9
106 | 1 | 0.0039869 | 0.00099921 | 0 | 0 | 1 | 0.99675 | -0.0615 | 0.4 | 1 | 1.1 | 0.9
107 | 1 | 0.0046213 | 0.0011582 | 0 | 0 | 1 | 0.99557 | -0.083858 | 0.4 | 1 | 1.1 | 0.9
88 | 1 | 0.0018275 | 0.00045801 | 0 | 0 | 1 | 0.99036 | -0.1836 | 0.4 | 1 | 1.1 | 0.9
89 | 1 | 0.0015228 | 0.00038164 | 0 | 0 | 1 | 0.99075 | -0.17614 | 0.4 | 1 | 1.1 | 0.9
90 | 1 | 0.0015112 | 0.00037875 | 0 | 0 | 1 | 0.99022 | -0.18645 | 0.4 | 1 | 1.1 | 0.9
92 | 1 | 0.0019354 | 0.00048507 | 0 | 0 | 1 | 0.9896 | -0.19835 | 0.4 | 1 | 1.1 | 0.9
112 | 1 | 0.0024941 | 0.00062509 | 0 | 0 | 1 | 0.98958 | -0.19877 | 0.4 | 1 | 1.1 | 0.9
111 | 1 | 0.0027922 | 0.00069979 | 0 | 0 | 1 | 0.98925 | -0.20527 | 0.4 | 1 | 1.1 | 0.9
94 | 1 | 0.0024444 | 0.00061262 | 0 | 0 | 1 | 0.99167 | -0.15807 | 0.4 | 1 | 1.1 | 0.9
96 | 1 | 0.0016387 | 0.00041068 | 0 | 0 | 1 | 0.99289 | -0.13476 | 0.4 | 1 | 1.1 | 0.9
98 | 1 | 0.0029851 | 0.00074814 | 0 | 0 | 1 | 0.99312 | -0.13047 | 0.4 | 1 | 1.1 | 0.9
99 | 1 | 0.0039103 | 0.00098 | 0 | 0 | 1 | 0.99415 | -0.11079 | 0.4 | 1 | 1.1 | 0.9
100 | 1 | 0.0026588 | 0.00066635 | 0 | 0 | 1 | 0.99444 | -0.10529 | 0.4 | 1 | 1.1 | 0.9
108 | 1 | 0.0022252 | 0.00055769 | 0 | 0 | 1 | 0.99543 | -0.086439 | 0.4 | 1 | 1.1 | 0.9
116 | 1 | 0.0028038 | 0.00070269 | 0 | 0 | 1 | 0.98058 | -0.37311 | 0.4 | 1 | 1.1 | 0.9
104 | 1 | 0.0018707 | 0.00046883 | 0 | 0 | 1 | 0.98865 | -0.2169 | 0.4 | 1 | 1.1 | 0.9
117 | 1 | 0.0067323 | 0.0016873 | 0 | 0 | 1 | 0.9806 | -0.37259 | 0.4 | 1 | 1.1 | 0.9
105 | 1 | 0.0011744 | 0.00029433 | 0 | 0 | 1 | 0.98891 | -0.21182 | 0.4 | 1 | 1.1 | 0.9
109 | 1 | 0.0010799 | 0.00027065 | 0 | 0 | 1 | 0.98894 | -0.21117 | 0.4 | 1 | 1.1 | 0.9
110 | 1 | 0.0023099 | 0.00057891 | 0 | 0 | 1 | 0.98919 | -0.2063 | 0.4 | 1 | 1.1 | 0.9
118 | 1 | 0.0031146 | 0.0007806 | 0 | 0 | 1 | 0.98095 | -0.36578 | 0.4 | 1 | 1.1 | 0.9
126 | 1 | 0.0015659 | 0.00039244 | 0 | 0 | 1 | 0.98109 | -0.36309 | 0.4 | 1 | 1.1 | 0.9
125 | 1 | 0.001481 | 0.00037118 | 0 | 0 | 1 | 0.98115 | -0.36186 | 0.4 | 1 | 1.1 | 0.9
120 | 1 | 0.0040813 | 0.0010229 | 0 | 0 | 1 | 0.9832 | -0.32177 | 0.4 | 1 | 1.1 | 0.9
121 | 1 | 0.0049507 | 0.0012408 | 0 | 0 | 1 | 0.98237 | -0.33802 | 0.4 | 1 | 1.1 | 0.9
122 | 1 | 0.0059916 | 0.0015016 | 0 | 0 | 1 | 0.98344 | -0.3171 | 0.4 | 1 | 1.1 | 0.9
123 | 1 | 0.0067095 | 0.0016815 | 0 | 0 | 1 | 0.98228 | -0.33975 | 0.4 | 1 | 1.1 | 0.9
124 | 1 | 0.0049639 | 0.0012441 | 0 | 0 | 1 | 0.9844 | -0.29835 | 0.4 | 1 | 1.1 | 0.9
128 | 1 | 0.0021072 | 0.00052812 | 0 | 0 | 1 | 0.98161 | -0.35277 | 0.4 | 1 | 1.1 | 0.9
127 | 1 | 0.0056118 | 0.0014065 | 0 | 0 | 1 | 0.98149 | -0.35531 | 0.4 | 1 | 1.1 | 0.9
131 | 1 | 0.0031963 | 0.00080106 | 0 | 0 | 1 | 0.98441 | -0.2983 | 0.4 | 1 | 1.1 | 0.9
174 | 1 | 0.004886 | 0.0012245 | 0 | 0 | 1 | 0.98434 | -0.29949 | 0.4 | 1 | 1.1 | 0.9
135 | 1 | 0 | 0 | 0 | 0 | 1 | 0.98425 | -0.30115 | 0.4 | 1 | 1.1 | 0.9
134 | 1 | 0.0030339 | 0.00076036 | 0 | 0 | 1 | 0.98344 | -0.31672 | 0.4 | 1 | 1.1 | 0.9
136 | 1 | 0 | 0 | 0 | 0 | 1 | 0.98041 | -0.37562 | 0.4 | 1 | 1.1 | 0.9
138 | 1 | 0.0022352 | 0.0005602 | 0 | 0 | 1 | 0.98399 | -0.30614 | 0.4 | 1 | 1.1 | 0.9
139 | 1 | 0.0020215 | 0.00050664 | 0 | 0 | 1 | 0.98384 | -0.30912 | 0.4 | 1 | 1.1 | 0.9
140 | 1 | 0.0028385 | 0.00071138 | 0 | 0 | 1 | 0.98026 | -0.37851 | 0.4 | 1 | 1.1 | 0.9
141 | 1 | 0 | 0 | 0 | 0 | 1 | 0.97975 | -0.38849 | 0.4 | 1 | 1.1 | 0.9
213 | 1 | 0.0018653 | 0.00046748 | 0 | 0 | 1 | 0.98376 | -0.31072 | 0.4 | 1 | 1.1 | 0.9
236 | 1 | 0.0020293 | 0.0005086 | 0 | 0 | 1 | 0.98356 | -0.31459 | 0.4 | 1 | 1.1 | 0.9
142 | 1 | 0.0048071 | 0.0012048 | 0 | 0 | 1 | 0.98022 | -0.37933 | 0.4 | 1 | 1.1 | 0.9
210 | 1 | 0.0028538 | 0.00071523 | 0 | 0 | 1 | 0.9796 | -0.3914 | 0.4 | 1 | 1.1 | 0.9
204 | 1 | 0.0025939 | 0.0006501 | 0 | 0 | 1 | 0.97878 | -0.40749 | 0.4 | 1 | 1.1 | 0.9
212 | 1 | 0.0026791 | 0.00067143 | 0 | 0 | 1 | 0.98349 | -0.31587 | 0.4 | 1 | 1.1 | 0.9
235 | 1 | 0 | 0 | 0 | 0 | 1 | 0.98341 | -0.31747 | 0.4 | 1 | 1.1 | 0.9
243 | 1 | 0.0050885 | 0.0012753 | 0 | 0 | 1 | 0.97957 | -0.39214 | 0.4 | 1 | 1.1 | 0.9
202 | 1 | 0.0074549 | 0.0018684 | 0 | 0 | 1 | 0.97807 | -0.4213 | 0.4 | 1 | 1.1 | 0.9
143 | 1 | 0.002568 | 0.00064361 | 0 | 0 | 1 | 0.98145 | -0.35559 | 0.4 | 1 | 1.1 | 0.9
144 | 1 | 0.0027288 | 0.0006839 | 0 | 0 | 1 | 0.9822 | -0.34099 | 0.4 | 1 | 1.1 | 0.9
148 | 1 | 0.00086297 | 0.00021628 | 0 | 0 | 1 | 0.98065 | -0.37112 | 0.4 | 1 | 1.1 | 0.9
190 | 1 | 0.0037637 | 0.00094328 | 0 | 0 | 1 | 0.98062 | -0.37177 | 0.4 | 1 | 1.1 | 0.9
151 | 1 | 0.0015255 | 0.00038233 | 0 | 0 | 1 | 0.97978 | -0.38814 | 0.4 | 1 | 1.1 | 0.9
150 | 1 | 0.001479 | 0.00037068 | 0 | 0 | 1 | 0.97946 | -0.39433 | 0.4 | 1 | 1.1 | 0.9
153 | 1 | 0.0016403 | 0.00041109 | 0 | 0 | 1 | 0.97887 | -0.4059 | 0.4 | 1 | 1.1 | 0.9
155 | 1 | 0.0029022 | 0.00072737 | 0 | 0 | 1 | 0.97887 | -0.40592 | 0.4 | 1 | 1.1 | 0.9
156 | 1 | 0.001679 | 0.00042079 | 0 | 0 | 1 | 0.97885 | -0.40636 | 0.4 | 1 | 1.1 | 0.9
187 | 1 | 0.0025296 | 0.00063398 | 0 | 0 | 1 | 0.97835 | -0.41611 | 0.4 | 1 | 1.1 | 0.9
157 | 1 | 0.0027473 | 0.00068853 | 0 | 0 | 1 | 0.97443 | -0.49315 | 0.4 | 1 | 1.1 | 0.9
158 | 1 | 0.0019574 | 0.00049056 | 0 | 0 | 1 | 0.97396 | -0.50222 | 0.4 | 1 | 1.1 | 0.9
159 | 1 | 0.0013552 | 0.00033964 | 0 | 0 | 1 | 0.97515 | -0.47886 | 0.4 | 1 | 1.1 | 0.9
160 | 1 | 0.0026812 | 0.00067197 | 0 | 0 | 1 | 0.97358 | -0.50991 | 0.4 | 1 | 1.1 | 0.9
161 | 1 | 0.0015432 | 0.00038676 | 0 | 0 | 1 | 0.97572 | -0.46762 | 0.4 | 1 | 1.1 | 0.9
176 | 1 | 0.0018296 | 0.00045854 | 0 | 0 | 1 | 0.97325 | -0.51642 | 0.4 | 1 | 1.1 | 0.9
181 | 1 | 0.0017553 | 0.00043992 | 0 | 0 | 1 | 0.97627 | -0.45687 | 0.4 | 1 | 1.1 | 0.9
180 | 1 | 0 | 0 | 0 | 0 | 1 | 0.97633 | -0.45574 | 0.4 | 1 | 1.1 | 0.9
162 | 1 | 0.0026704 | 0.00066926 | 0 | 0 | 1 | 0.97205 | -0.5401 | 0.4 | 1 | 1.1 | 0.9
163 | 1 | 0 | 0 | 0 | 0 | 1 | 0.97215 | -0.53804 | 0.4 | 1 | 1.1 | 0.9
164 | 1 | 0.0028966 | 0.00072596 | 0 | 0 | 1 | 0.9722 | -0.53715 | 0.4 | 1 | 1.1 | 0.9
170 | 1 | 0 | 0 | 0 | 0 | 1 | 0.97231 | -0.53486 | 0.4 | 1 | 1.1 | 0.9
172 | 1 | 0.0024915 | 0.00062443 | 0 | 0 | 1 | 0.97223 | -0.53649 | 0.4 | 1 | 1.1 | 0.9
168 | 1 | 0.0029313 | 0.00073465 | 0 | 0 | 1 | 0.9724 | -0.53319 | 0.4 | 1 | 1.1 | 0.9
165 | 1 | 0 | 0 | 0 | 0 | 1 | 0.97609 | -0.46036 | 0.4 | 1 | 1.1 | 0.9
166 | 1 | 0.001311 | 0.00032858 | 0 | 0 | 1 | 0.9759 | -0.4642 | 0.4 | 1 | 1.1 | 0.9
167 | 1 | 0.0013966 | 0.00035003 | 0 | 0 | 1 | 0.9762 | -0.45819 | 0.4 | 1 | 1.1 | 0.9
178 | 1 | 0 | 0 | 0 | 0 | 1 | 0.97588 | -0.46465 | 0.4 | 1 | 1.1 | 0.9
179 | 1 | 0.0012862 | 0.00032236 | 0 | 0 | 1 | 0.97582 | -0.46582 | 0.4 | 1 | 1.1 | 0.9
182 | 1 | 0.0012775 | 0.00032018 | 0 | 0 | 1 | 0.97676 | -0.44734 | 0.4 | 1 | 1.1 | 0.9
169 | 1 | 0.0025682 | 0.00064366 | 0 | 0 | 1 | 0.97269 | -0.52737 | 0.4 | 1 | 1.1 | 0.9
195 | 1 | 0.0015621 | 0.00039149 | 0 | 0 | 1 | 0.97578 | -0.46649 | 0.4 | 1 | 1.1 | 0.9
189 | 1 | 0 | 0 | 0 | 0 | 1 | 0.97706 | -0.44136 | 0.4 | 1 | 1.1 | 0.9
192 | 1 | 0.0014302 | 0.00035844 | 0 | 0 | 1 | 0.97702 | -0.44212 | 0.4 | 1 | 1.1 | 0.9
188 | 1 | 0.0015384 | 0.00038555 | 0 | 0 | 1 | 0.97719 | -0.43871 | 0.4 | 1 | 1.1 | 0.9
183 | 1 | 0.0014328 | 0.00035909 | 0 | 0 | 1 | 0.9779 | -0.42496 | 0.4 | 1 | 1.1 | 0.9
184 | 1 | 0.001357 | 0.00034009 | 0 | 0 | 1 | 0.97753 | -0.43214 | 0.4 | 1 | 1.1 | 0.9
185 | 1 | 0.0013192 | 0.00033062 | 0 | 0 | 1 | 0.97834 | -0.41635 | 0.4 | 1 | 1.1 | 0.9
186 | 1 | 0.0015396 | 0.00038587 | 0 | 0 | 1 | 0.97751 | -0.43261 | 0.4 | 1 | 1.1 | 0.9
193 | 1 | 0.00058799 | 0.00014736 | 0 | 0 | 1 | 0.97692 | -0.44412 | 0.4 | 1 | 1.1 | 0.9
194 | 1 | 0.0029553 | 0.00074068 | 0 | 0 | 1 | 0.97687 | -0.44501 | 0.4 | 1 | 1.1 | 0.9
197 | 1 | 0.0027767 | 0.00069591 | 0 | 0 | 1 | 0.97313 | -0.51841 | 0.4 | 1 | 1.1 | 0.9
198 | 1 | 0.0021918 | 0.00054933 | 0 | 0 | 1 | 0.97318 | -0.51738 | 0.4 | 1 | 1.1 | 0.9
199 | 1 | 0.0027341 | 0.00068522 | 0 | 0 | 1 | 0.97309 | -0.5192 | 0.4 | 1 | 1.1 | 0.9
200 | 1 | 0.00022663 | 5.6798e-05 | 0 | 0 | 1 | 0.97328 | -0.51539 | 0.4 | 1 | 1.1 | 0.9
207 | 1 | 0 | 0 | 0 | 0 | 1 | 0.97337 | -0.51362 | 0.4 | 1 | 1.1 | 0.9
208 | 1 | 0 | 0 | 0 | 0 | 1 | 0.97375 | -0.50624 | 0.4 | 1 | 1.1 | 0.9
209 | 1 | 0.00039083 | 9.7951e-05 | 0 | 0 | 1 | 0.97297 | -0.52169 | 0.4 | 1 | 1.1 | 0.9
201 | 1 | 0.0056176 | 0.0014079 | 0 | 0 | 1 | 0.97733 | -0.43594 | 0.4 | 1 | 1.1 | 0.9
203 | 1 | 0 | 0 | 0 | 0 | 1 | 0.97669 | -0.44845 | 0.4 | 1 | 1.1 | 0.9
205 | 1 | 0 | 0 | 0 | 0 | 1 | 0.97665 | -0.44914 | 0.4 | 1 | 1.1 | 0.9
206 | 1 | 0.0019839 | 0.00049722 | 0 | 0 | 1 | 0.97529 | -0.47589 | 0.4 | 1 | 1.1 | 0.9
218 | 1 | 0.0027652 | 0.00069302 | 0 | 0 | 1 | 0.97659 | -0.45035 | 0.4 | 1 | 1.1 | 0.9
211 | 1 | 0.00015767 | 3.9517e-05 | 0 | 0 | 1 | 0.97505 | -0.48051 | 0.4 | 1 | 1.1 | 0.9
239 | 1 | 0.00052923 | 0.00013264 | 0 | 0 | 1 | 0.97349 | -0.51125 | 0.4 | 1 | 1.1 | 0.9
227 | 1 | 0 | 0 | 0 | 0 | 1 | 0.97264 | -0.52805 | 0.4 | 1 | 1.1 | 0.9
240 | 1 | 0 | 0 | 0 | 0 | 1 | 0.97331 | -0.51494 | 0.4 | 1 | 1.1 | 0.9
224 | 1 | 0 | 0 | 0 | 0 | 1 | 0.9724 | -0.53287 | 0.4 | 1 | 1.1 | 0.9
225 | 1 | 0.0016989 | 0.00042579 | 0 | 0 | 1 | 0.97259 | -0.52908 | 0.4 | 1 | 1.1 | 0.9
214 | 1 | 0.0019199 | 0.00048118 | 0 | 0 | 1 | 0.98327 | -0.32031 | 0.4 | 1 | 1.1 | 0.9
215 | 1 | 0.0033251 | 0.00083336 | 0 | 0 | 1 | 0.98323 | -0.32103 | 0.4 | 1 | 1.1 | 0.9
234 | 1 | 0.0025591 | 0.00064136 | 0 | 0 | 1 | 0.98332 | -0.31926 | 0.4 | 1 | 1.1 | 0.9
232 | 1 | 0.0027313 | 0.00068454 | 0 | 0 | 1 | 0.98332 | -0.31914 | 0.4 | 1 | 1.1 | 0.9
219 | 1 | 0.0016308 | 0.00040873 | 0 | 0 | 1 | 0.97188 | -0.54308 | 0.4 | 1 | 1.1 | 0.9
220 | 1 | 0.0018044 | 0.00045223 | 0 | 0 | 1 | 0.97189 | -0.5429 | 0.4 | 1 | 1.1 | 0.9
221 | 1 | 0.0017794 | 0.00044597 | 0 | 0 | 1 | 0.97191 | -0.54258 | 0.4 | 1 | 1.1 | 0.9
222 | 1 | 0.0037873 | 0.00094918 | 0 | 0 | 1 | 0.97192 | -0.54244 | 0.4 | 1 | 1.1 | 0.9
223 | 1 | 0.0033423 | 0.00083766 | 0 | 0 | 1 | 0.97208 | -0.53929 | 0.4 | 1 | 1.1 | 0.9
230 | 1 | 0.0024403 | 0.00061159 | 0 | 0 | 1 | 0.97236 | -0.5337 | 0.4 | 1 | 1.1 | 0.9
229 | 1 | 0.0023098 | 0.00057889 | 0 | 0 | 1 | 0.97217 | -0.53734 | 0.4 | 1 | 1.1 | 0.9
226 | 1 | 0.00027171 | 6.8096e-05 | 0 | 0 | 1 | 0.97259 | -0.5291 | 0.4 | 1 | 1.1 | 0.9
228 | 1 | 0.00025015 | 6.2694e-05 | 0 | 0 | 1 | 0.97259 | -0.5291 | 0.4 | 1 | 1.1 | 0.9
231 | 1 | 0.0041501 | 0.0010401 | 0 | 0 | 1 | 0.97217 | -0.53743 | 0.4 | 1 | 1.1 | 0.9
233 | 1 | 0.0021048 | 0.00052752 | 0 | 0 | 1 | 0.98335 | -0.3187 | 0.4 | 1 | 1.1 | 0.9
237 | 1 | 0.0025632 | 0.0006424 | 0 | 0 | 1 | 0.98338 | -0.31814 | 0.4 | 1 | 1.1 | 0.9
238 | 1 | 0.0014841 | 0.00037195 | 0 | 0 | 1 | 0.98336 | -0.31839 | 0.4 | 1 | 1.1 | 0.9
241 | 1 | 0.0015337 | 0.00038438 | 0 | 0 | 1 | 0.97322 | -0.51661 | 0.4 | 1 | 1.1 | 0.9
242 | 1 | 0 | 0 | 0 | 0 | 1 | 0.97324 | -0.51626 | 0.4 | 1 | 1.1 | 0.9
245 | 1 | 0.0017041 | 0.0004271 | 0 | 0 | 1 | 0.97322 | -0.51663 | 0.4 | 1 | 1.1 | 0.9
244 | 1 | 0.0022976 | 0.00057583 | 0 | 0 | 1 | 0.97318 | -0.51744 | 0.4 | 1 | 1.1 | 0.9

## generator_data
GEN_BUS | PG | QG | QMAX | QMIN | VG | MBASE | GEN_STATUS | PMAX | PMIN
43 | 0.50734 | 0.13047 | 10 | -10 | 1 | 100 | 1 | 10 | 0

## branch_data
F_BUS | T_BUS | BR_R | BR_X | BR_B | RATE_A | RATE_B | RATE_C | TAP | SHIFT | BR_STATUS | ANGMIN | ANGMAX | P_in | Q_in | P_out | Q_out
1 | 2 | 1.3425 | 0.85923 | 2.2545e-09 | 0 | 0 | 0 | 0 | 0 | 1 | -90 | 90 | 0.0012999 | 0.00032518 | -0.0012999 | -0.00032538
1 | 3 | 1.8284 | 1.1701 | 3.0703e-09 | 0 | 0 | 0 | 0 | 0 | 1 | -90 | 90 | -0.0047638 | -0.0011933 | 0.0047643 | 0.0011933
2 | 4 | 1.961 | 1.255 | 3.2931e-09 | 0 | 0 | 0 | 0 | 0 | 1 | -90 | 90 | 0.0012999 | 0.00032538 | -0.0012999 | -0.00032567
3 | 5 | 2.5121 | 1.6078 | 4.2185e-09 | 0 | 0 | 0 | 0 | 0 | 1 | -90 | 90 | -0.0047643 | -0.0011933 | 0.0047649 | 0.0011933
4 | 196 | 0.73715 | 0.47178 | 1.2379e-09 | 0 | 0 | 0 | 0 | 0 | 1 | -90 | 90 | 0.0012999 | 0.00032567 | -0.0012998 | -0.00032578
5 | 119 | 2.2266 | 1.425 | 3.739e-09 | 0 | 0 | 0 | 0 | 0 | 1 | -90 | 90 | -0.0047649 | -0.0011933 | 0.0047655 | 0.0011933
119 | 102 | 3.8249 | 2.448 | 6.4231e-09 | 0 | 0 | 0 | 0 | 0 | 1 | -90 | 90 | -0.0047655 | -0.0011933 | 0.0047664 | 0.0011933
102 | 116 | 2.877 | 1.8413 | 4.8312e-09 | 0 | 0 | 0 | 0 | 0 | 1 | -90 | 90 | -0.0047664 | -0.0011933 | 0.0047672 | 0.0011933
6 | 7 | 3.2772 | 2.0974 | 5.5033e-09 | 0 | 0 | 0 | 0 | 0 | 1 | -90 | 90 | 0.007389 | 0.0018522 | -0.007387 | -0.0018515
6 | 8 | 2.5971 | 1.6621 | 4.3612e-09 | 0 | 0 | 0 | 0 | 0 | 1 | -90 | 90 | -0.0091131 | -0.0022843 | 0.0091156 | 0.0022855
7 | 9 | 0.14945 | 0.095647 | 2.5096e-10 | 0 | 0 | 0 | 0 | 0 | 1 | -90 | 90 | 0.0022228 | 0.0005571 | -0.0022228 | -0.00055712
8 | 10 | 0.385 | 0.2464 | 1.9395e-09 | 0 | 0 | 0 | 0 | 0 | 1 | -90 | 90 | -0.052079 | -0.013082 | 0.052091 | 0.013089
8 | 11 | 2.4983 | 1.5989 | 4.1954e-09 | 0 | 0 | 0 | 0 | 0 | 1 | -90 | 90 | 0.0061508 | 0.0015414 | -0.0061497 | -0.0015411
8 | 12 | 1.4177 | 0.9073 | 4.7612e-09 | 0 | 0 | 0 | 0 | 0 | 1 | -90 | 90 | 0.036813 | 0.0092551 | -0.036791 | -0.0092418
10 | 13 | 0.82134 | 0.52566 | 4.1378e-09 | 0 | 0 | 0 | 0 | 0 | 1 | -90 | 90 | -0.056888 | -0.014291 | 0.056918 | 0.01431
11 | 54 | 1.9895 | 1.2733 | 3.3409e-09 | 0 | 0 | 0 | 0 | 0 | 1 | -90 | 90 | 0.002867 | 0.00071833 | -0.0028668 | -0.00071853
12 | 70 | 0.50666 | 0.32426 | 8.5081e-10 | 0 | 0 | 0 | 0 | 0 | 1 | -90 | 90 | 0.033793 | 0.0084902 | -0.033786 | -0.0084861
13 | 14 | 0.49517 | 0.31691 | 2.4946e-09 | 0 | 0 | 0 | 0 | 0 | 1 | -90 | 90 | -0.058148 | -0.014618 | 0.058167 | 0.01463
70 | 72 | 1.1123 | 0.71187 | 1.8679e-09 | 0 | 0 | 0 | 0 | 0 | 1 | -90 | 90 | 0.026977 | 0.00678 | -0.026968 | -0.0067743
70 | 68 | 3.175 | 2.032 | 5.3316e-09 | 0 | 0 | 0 | 0 | 0 | 1 | -90 | 90 | 0.0068094 | 0.0017062 | -0.0068078 | -0.0017056
14 | 24 | 0.27474 | 0.17583 | 1.3841e-09 | 0 | 0 | 0 | 0 | 0 | 1 | -90 | 90 | -0.062116 | -0.015619 | 0.062127 | 0.015627
14 | 45 | 3.7602 | 2.4065 | 6.3144e-09 | 0 | 0 | 0 | 0 | 0 | 1 | -90 | 90 | 0.0039487 | 0.00098904 | -0.003948 | -0.00098923
72 | 53 | 2.1649 | 1.3855 | 3.6354e-09 | 0 | 0 | 0 | 0 | 0 | 1 | -90 | 90 | 0.023858 | 0.005995 | -0.023844 | -0.0059865
68 | 69 | 1.8316 | 1.1722 | 3.0757e-09 | 0 | 0 | 0 | 0 | 0 | 1 | -90 | 90 | 0.0046942 | 0.0011759 | -0.0046937 | -0.0011759
24 | 22 | 0.31952 | 0.20449 | 1.6097e-09 | 0 | 0 | 0 | 0 | 0 | 1 | -90 | 90 | -0.068646 | -0.01726 | 0.068662 | 0.017271
45 | 46 | 2.0004 | 1.2803 | 3.3592e-09 | 0 | 0 | 0 | 0 | 0 | 1 | -90 | 90 | 0.0017368 | 0.00043501 | -0.0017367 | -0.00043529
22 | 20 | 0.32055 | 0.20515 | 1.6149e-09 | 0 | 0 | 0 | 0 | 0 | 1 | -90 | 90 | -0.072573 | -0.018251 | 0.072592 | 0.018263
15 | 16 | 0.66942 | 0.42843 | 3.3724e-09 | 0 | 0 | 0 | 0 | 0 | 1 | -90 | 90 | 0.093288 | 0.02353 | -0.093223 | -0.023489
15 | 17 | 0.084727 | 0.054225 | 4.2684e-10 | 0 | 0 | 0 | 0 | 0 | 1 | -90 | 90 | -0.095501 | -0.024085 | 0.095509 | 0.02409
16 | 18 | 0.48654 | 0.31138 | 2.4511e-09 | 0 | 0 | 0 | 0 | 0 | 1 | -90 | 90 | 0.090203 | 0.022732 | -0.090159 | -0.022704
17 | 19 | 0.46463 | 0.29736 | 2.3407e-09 | 0 | 0 | 0 | 0 | 0 | 1 | -90 | 90 | -0.097562 | -0.024605 | 0.097611 | 0.024636
18 | 23 | 0.61591 | 0.39418 | 3.1028e-09 | 0 | 0 | 0 | 0 | 0 | 1 | -90 | 90 | 0.085588 | 0.021559 | -0.085538 | -0.021527
19 | 62 | 0.53084 | 0.33974 | 2.6743e-09 | 0 | 0 | 0 | 0 | 0 | 1 | -90 | 90 | -0.10055 | -0.025373 | 0.10061 | 0.025411
23 | 21 | 0.071051 | 0.045473 | 3.5794e-10 | 0 | 0 | 0 | 0 | 0 | 1 | -90 | 90 | 0.080805 | 0.020341 | -0.0808 | -0.020337
62 | 63 | 0.2757 | 0.17645 | 1.3889e-09 | 0 | 0 | 0 | 0 | 0 | 1 | -90 | 90 | -0.10288 | -0.025979 | 0.10291 | 0.026
21 | 20 | 0.69831 | 0.44692 | 3.518e-09 | 0 | 0 | 0 | 0 | 0 | 1 | -90 | 90 | 0.076282 | 0.019205 | -0.076237 | -0.019177
63 | 64 | 0.24952 | 0.15969 | 1.2571e-09 | 0 | 0 | 0 | 0 | 0 | 1 | -90 | 90 | -0.10514 | -0.026559 | 0.10517 | 0.026578
25 | 26 | 0.68699 | 0.43968 | 3.4609e-09 | 0 | 0 | 0 | 0 | 0 | 1 | -90 | 90 | 0.27087 | 0.069043 | -0.27033 | -0.068694
25 | 27 | 0.34746 | 0.22237 | 1.7504e-09 | 0 | 0 | 0 | 0 | 0 | 1 | -90 | 90 | -0.27353 | -0.069708 | 0.27381 | 0.069888
26 | 28 | 0.70113 | 0.44872 | 3.5322e-09 | 0 | 0 | 0 | 0 | 0 | 1 | -90 | 90 | 0.26872 | 0.068291 | -0.26817 | -0.067939
27 | 29 | 0.59351 | 0.37985 | 2.99e-09 | 0 | 0 | 0 | 0 | 0 | 1 | -90 | 90 | -0.30615 | -0.078022 | 0.30675 | 0.078406
27 | 30 | 1.2883 | 0.82452 | 2.1634e-09 | 0 | 0 | 0 | 0 | 0 | 1 | -90 | 90 | 0.032336 | 0.0081335 | -0.032322 | -0.0081244
28 | 132 | 0.89265 | 0.5713 | 4.497e-09 | 0 | 0 | 0 | 0 | 0 | 1 | -90 | 90 | 0.096112 | 0.024383 | -0.096022 | -0.024326
28 | 130 | 1.3975 | 0.89443 | 2.3469e-09 | 0 | 0 | 0 | 0 | 0 | 1 | -90 | 90 | 0.064197 | 0.01619 | -0.064134 | -0.01615
28 | 133 | 0.34855 | 0.22307 | 1.7559e-09 | 0 | 0 | 0 | 0 | 0 | 1 | -90 | 90 | 0.10786 | 0.027367 | -0.10781 | -0.027338
29 | 41 | 0.44457 | 0.28453 | 2.2397e-09 | 0 | 0 | 0 | 0 | 0 | 1 | -90 | 90 | -0.30844 | -0.078831 | 0.3089 | 0.079122
30 | 93 | 2.0244 | 1.2956 | 3.3995e-09 | 0 | 0 | 0 | 0 | 0 | 1 | -90 | 90 | 0.030791 | 0.0077408 | -0.03077 | -0.0077279
132 | 35 | 0.64703 | 0.4141 | 3.2596e-09 | 0 | 0 | 0 | 0 | 0 | 1 | -90 | 90 | 0.094179 | 0.023864 | -0.094116 | -0.023824
130 | 129 | 1.6135 | 1.0326 | 2.7095e-09 | 0 | 0 | 0 | 0 | 0 | 1 | -90 | 90 | 0.063169 | 0.015908 | -0.063098 | -0.015863
133 | 137 | 0.77231 | 0.49428 | 2.5938e-09 | 0 | 0 | 0 | 0 | 0 | 1 | -90 | 90 | 0.10658 | 0.02703 | -0.10649 | -0.026968
41 | 42 | 0.37433 | 0.23957 | 1.8858e-09 | 0 | 0 | 0 | 0 | 0 | 1 | -90 | 90 | -0.31066 | -0.079564 | 0.31105 | 0.079812
93 | 91 | 0.085238 | 0.054552 | 1.4314e-10 | 0 | 0 | 0 | 0 | 0 | 1 | -90 | 90 | 0.02904 | 0.0072942 | -0.029039 | -0.0072937
35 | 33 | 0.39131 | 0.25044 | 1.9713e-09 | 0 | 0 | 0 | 0 | 0 | 1 | -90 | 90 | 0.092538 | 0.023428 | -0.092501 | -0.023405
129 | 131 | 2.0577 | 1.317 | 3.4555e-09 | 0 | 0 | 0 | 0 | 0 | 1 | -90 | 90 | 0.008084 | 0.0020262 | -0.0080825 | -0.0020256
129 | 124 | 0.30703 | 0.1965 | 5.1558e-10 | 0 | 0 | 0 | 0 | 0 | 1 | -90 | 90 | 0.055014 | 0.013837 | -0.055004 | -0.01383
137 | 135 | 0.96554 | 0.61795 | 3.2428e-09 | 0 | 0 | 0 | 0 | 0 | 1 | -90 | 90 | 0.10531 | 0.026674 | -0.1052 | -0.026599
42 | 43 | 0.66809 | 0.42758 | 3.3657e-09 | 0 | 0 | 0 | 0 | 0 | 1 | -90 | 90 | -0.32524 | -0.08337 | 0.326 | 0.083854
42 | 44 | 2.1519 | 1.3772 | 3.6136e-09 | 0 | 0 | 0 | 0 | 0 | 1 | -90 | 90 | 0.0019667 | 0.00049257 | -0.0019666 | -0.00049287
42 | 40 | 1.6185 | 1.0358 | 2.7178e-09 | 0 | 0 | 0 | 0 | 0 | 1 | -90 | 90 | 0.012228 | 0.0030653 | -0.012226 | -0.003064
91 | 89 | 1.1824 | 0.75675 | 1.9856e-09 | 0 | 0 | 0 | 0 | 0 | 1 | -90 | 90 | 0.027197 | 0.0068319 | -0.027187 | -0.0068261
31 | 32 | 0.30993 | 0.19835 | 1.5614e-09 | 0 | 0 | 0 | 0 | 0 | 1 | -90 | 90 | 0.089407 | 0.022623 | -0.08938 | -0.022605
31 | 33 | 0.2161 | 0.1383 | 1.0887e-09 | 0 | 0 | 0 | 0 | 0 | 1 | -90 | 90 | -0.090346 | -0.022858 | 0.090366 | 0.02287
32 | 34 | 0.53716 | 0.34378 | 2.7061e-09 | 0 | 0 | 0 | 0 | 0 | 1 | -90 | 90 | 0.087334 | 0.022093 | -0.087289 | -0.022064
33 | 36 | 2.3463 | 1.5016 | 3.94e-09 | 0 | 0 | 0 | 0 | 0 | 1 | -90 | 90 | 0.0021357 | 0.00053493 | -0.0021356 | -0.00053523
34 | 177 | 1.7691 | 1.1322 | 2.9709e-09 | 0 | 0 | 0 | 0 | 0 | 1 | -90 | 90 | 0.0018799 | 0.0004709 | -0.0018798 | -0.00047114
34 | 173 | 0.17725 | 0.11344 | 8.9294e-10 | 0 | 0 | 0 | 0 | 0 | 1 | -90 | 90 | 0.085409 | 0.021593 | -0.085395 | -0.021584
173 | 146 | 0.5482 | 0.35084 | 2.7617e-09 | 0 | 0 | 0 | 0 | 0 | 1 | -90 | 90 | 0.083215 | 0.021038 | -0.083173 | -0.021011
146 | 144 | 0.70237 | 0.44952 | 3.5384e-09 | 0 | 0 | 0 | 0 | 0 | 1 | -90 | 90 | 0.081617 | 0.020621 | -0.081566 | -0.020589
175 | 171 | 0.94221 | 0.60301 | 1.5822e-09 | 0 | 0 | 0 | 0 | 0 | 1 | -90 | 90 | -0.0023048 | -0.00057767 | 0.0023048 | 0.00057755
171 | 176 | 1.1012 | 0.70477 | 1.8492e-09 | 0 | 0 | 0 | 0 | 0 | 1 | -90 | 90 | -0.015872 | -0.0039793 | 0.015875 | 0.0039811
171 | 169 | 2.1394 | 1.3692 | 3.5927e-09 | 0 | 0 | 0 | 0 | 0 | 1 | -90 | 90 | 0.013567 | 0.0034017 | -0.013563 | -0.0033992
37 | 38 | 2.0052 | 1.2833 | 3.3673e-09 | 0 | 0 | 0 | 0 | 0 | 1 | -90 | 90 | -0.0058533 | -0.0014669 | 0.0058541 | 0.001467
37 | 39 | 1.0279 | 0.65784 | 1.7261e-09 | 0 | 0 | 0 | 0 | 0 | 1 | -90 | 90 | 0.0039275 | 0.00098422 | -0.0039273 | -0.00098428
38 | 40 | 0.5306 | 0.33959 | 8.9102e-10 | 0 | 0 | 0 | 0 | 0 | 1 | -90 | 90 | -0.0073916 | -0.0018524 | 0.007392 | 0.0018525
43 | 85 | 0.79531 | 0.509 | 4.0066e-09 | 0 | 0 | 0 | 0 | 0 | 1 | -90 | 90 | 0.17971 | 0.046209 | -0.17944 | -0.046034
85 | 86 | 0.12584 | 0.080536 | 6.3394e-10 | 0 | 0 | 0 | 0 | 0 | 1 | -90 | 90 | 0.17734 | 0.045508 | -0.1773 | -0.04548
86 | 87 | 0.52582 | 0.33652 | 2.649e-09 | 0 | 0 | 0 | 0 | 0 | 1 | -90 | 90 | 0.17379 | 0.044601 | -0.17362 | -0.044492
47 | 48 | 1.8484 | 1.183 | 3.104e-09 | 0 | 0 | 0 | 0 | 0 | 1 | -90 | 90 | -0.002193 | -0.00054964 | 0.0021931 | 0.00054941
48 | 147 | 1.1246 | 0.71975 | 1.8885e-09 | 0 | 0 | 0 | 0 | 0 | 1 | -90 | 90 | -0.0048353 | -0.0012116 | 0.0048356 | 0.0012116
147 | 149 | 0.51431 | 0.32916 | 2.591e-09 | 0 | 0 | 0 | 0 | 0 | 1 | -90 | 90 | 0.066696 | 0.016821 | -0.06667 | -0.016805
147 | 145 | 0.12544 | 0.080283 | 6.3196e-10 | 0 | 0 | 0 | 0 | 0 | 1 | -90 | 90 | -0.071531 | -0.018032 | 0.071538 | 0.018037
149 | 151 | 0.62862 | 0.40232 | 3.1669e-09 | 0 | 0 | 0 | 0 | 0 | 1 | -90 | 90 | 0.064264 | 0.016202 | -0.064236 | -0.016184
145 | 148 | 2.1693 | 1.3883 | 3.6428e-09 | 0 | 0 | 0 | 0 | 0 | 1 | -90 | 90 | 0.0046273 | 0.0011595 | -0.0046267 | -0.0011595
145 | 143 | 0.75032 | 0.48021 | 3.78e-09 | 0 | 0 | 0 | 0 | 0 | 1 | -90 | 90 | -0.076166 | -0.019196 | 0.076214 | 0.019227
49 | 50 | 2.2633 | 1.4485 | 3.8007e-09 | 0 | 0 | 0 | 0 | 0 | 1 | -90 | 90 | 0.016487 | 0.0041365 | -0.01648 | -0.0041324
49 | 51 | 2.7597 | 1.7662 | 4.6343e-09 | 0 | 0 | 0 | 0 | 0 | 1 | -90 | 90 | -0.020286 | -0.0050885 | 0.020299 | 0.0050962
50 | 52 | 2.5572 | 1.6366 | 4.2943e-09 | 0 | 0 | 0 | 0 | 0 | 1 | -90 | 90 | 0.012981 | 0.0032554 | -0.012977 | -0.0032527
51 | 53 | 0.99949 | 0.63967 | 1.6784e-09 | 0 | 0 | 0 | 0 | 0 | 1 | -90 | 90 | -0.020299 | -0.0050962 | 0.020303 | 0.005099
52 | 56 | 2.2211 | 1.4215 | 3.7298e-09 | 0 | 0 | 0 | 0 | 0 | 1 | -90 | 90 | 0.0098681 | 0.0024736 | -0.0098657 | -0.0024724
56 | 57 | 0.84693 | 0.54204 | 1.4222e-09 | 0 | 0 | 0 | 0 | 0 | 1 | -90 | 90 | 0.0044631 | 0.0011186 | -0.004463 | -0.0011186
56 | 58 | 3.0554 | 1.9554 | 5.1308e-09 | 0 | 0 | 0 | 0 | 0 | 1 | -90 | 90 | 0.0054025 | 0.0013538 | -0.0054015 | -0.0013536
58 | 55 | 2.1298 | 1.3631 | 3.5765e-09 | 0 | 0 | 0 | 0 | 0 | 1 | -90 | 90 | 0.003099 | 0.0007765 | -0.0030988 | -0.00077669
59 | 60 | 0.54554 | 0.34915 | 2.7483e-09 | 0 | 0 | 0 | 0 | 0 | 1 | -90 | 90 | 0.11302 | 0.02862 | -0.11294 | -0.028571
59 | 61 | 0.4823 | 0.30867 | 2.4298e-09 | 0 | 0 | 0 | 0 | 0 | 1 | -90 | 90 | -0.11302 | -0.028619 | 0.11308 | 0.028663
60 | 65 | 0.2418 | 0.15475 | 1.2182e-09 | 0 | 0 | 0 | 0 | 0 | 1 | -90 | 90 | 0.11113 | 0.028117 | -0.11109 | -0.028096
61 | 66 | 0.74088 | 0.47416 | 3.7324e-09 | 0 | 0 | 0 | 0 | 0 | 1 | -90 | 90 | -0.11532 | -0.029222 | 0.11542 | 0.029291
65 | 64 | 0.6893 | 0.44115 | 3.4725e-09 | 0 | 0 | 0 | 0 | 0 | 1 | -90 | 90 | 0.10795 | 0.027307 | -0.10786 | -0.027251
66 | 67 | 0.91855 | 0.58787 | 4.6275e-09 | 0 | 0 | 0 | 0 | 0 | 1 | -90 | 90 | -0.11722 | -0.029741 | 0.11736 | 0.029829
67 | 113 | 0.52812 | 0.33799 | 2.6605e-09 | 0 | 0 | 0 | 0 | 0 | 1 | -90 | 90 | -0.11736 | -0.029829 | 0.11744 | 0.02988
113 | 114 | 0.22407 | 0.1434 | 1.1288e-09 | 0 | 0 | 0 | 0 | 0 | 1 | -90 | 90 | -0.12067 | -0.030689 | 0.1207 | 0.030711
114 | 115 | 0.35659 | 0.22822 | 1.7964e-09 | 0 | 0 | 0 | 0 | 0 | 1 | -90 | 90 | -0.12322 | -0.031341 | 0.12327 | 0.031379
69 | 71 | 3.8055 | 2.4355 | 6.3904e-09 | 0 | 0 | 0 | 0 | 0 | 1 | -90 | 90 | 0.0018854 | 0.00047202 | -0.0018853 | -0.00047253
74 | 154 | 1.3945 | 0.89249 | 2.3418e-09 | 0 | 0 | 0 | 0 | 0 | 1 | -90 | 90 | -0.0016684 | -0.00041817 | 0.0016685 | 0.00041797
154 | 191 | 0.21093 | 0.13499 | 1.0626e-09 | 0 | 0 | 0 | 0 | 0 | 1 | -90 | 90 | 0.053288 | 0.01342 | -0.053281 | -0.013416
154 | 152 | 0.15122 | 0.096783 | 7.6184e-10 | 0 | 0 | 0 | 0 | 0 | 1 | -90 | 90 | -0.054956 | -0.013838 | 0.054962 | 0.013841
191 | 187 | 0.60925 | 0.38992 | 3.0693e-09 | 0 | 0 | 0 | 0 | 0 | 1 | -90 | 90 | 0.051437 | 0.012954 | -0.051419 | -0.012943
152 | 153 | 1.1116 | 0.71143 | 1.8667e-09 | 0 | 0 | 0 | 0 | 0 | 1 | -90 | 90 | 0.0062219 | 0.0015592 | -0.0062214 | -0.0015591
152 | 150 | 0.7018 | 0.44915 | 3.5356e-09 | 0 | 0 | 0 | 0 | 0 | 1 | -90 | 90 | -0.061183 | -0.015401 | 0.061213 | 0.015419
75 | 76 | 0.23897 | 0.15294 | 1.2039e-09 | 0 | 0 | 0 | 0 | 0 | 1 | -90 | 90 | 0.13474 | 0.034339 | -0.13469 | -0.034309
75 | 77 | 0.014349 | 0.0091832 | 7.2286e-11 | 0 | 0 | 0 | 0 | 0 | 1 | -90 | 90 | -0.13605 | -0.034667 | 0.13605 | 0.034669
76 | 78 | 0.34829 | 0.2229 | 1.7546e-09 | 0 | 0 | 0 | 0 | 0 | 1 | -90 | 90 | 0.1315 | 0.033508 | -0.13143 | -0.033467
77 | 79 | 0.23692 | 0.15163 | 1.1936e-09 | 0 | 0 | 0 | 0 | 0 | 1 | -90 | 90 | -0.13789 | -0.035131 | 0.13794 | 0.035162
78 | 80 | 0.18598 | 0.11902 | 9.3691e-10 | 0 | 0 | 0 | 0 | 0 | 1 | -90 | 90 | 0.12952 | 0.032988 | -0.12949 | -0.032966
79 | 97 | 0.24799 | 0.15872 | 1.2493e-09 | 0 | 0 | 0 | 0 | 0 | 1 | -90 | 90 | -0.13988 | -0.035649 | 0.13994 | 0.035683
80 | 81 | 0.011203 | 0.0071702 | 5.6441e-11 | 0 | 0 | 0 | 0 | 0 | 1 | -90 | 90 | 0.12801 | 0.032596 | -0.12801 | -0.032594
97 | 95 | 0.74671 | 0.47789 | 3.7618e-09 | 0 | 0 | 0 | 0 | 0 | 1 | -90 | 90 | -0.14156 | -0.03609 | 0.14173 | 0.036194
81 | 115 | 0.4426 | 0.28327 | 2.2297e-09 | 0 | 0 | 0 | 0 | 0 | 1 | -90 | 90 | 0.12607 | 0.03211 | -0.126 | -0.032061
95 | 94 | 0.080045 | 0.051228 | 4.0325e-10 | 0 | 0 | 0 | 0 | 0 | 1 | -90 | 90 | -0.14526 | -0.037078 | 0.14527 | 0.03709
82 | 83 | 3.6926 | 2.3633 | 6.2009e-09 | 0 | 0 | 0 | 0 | 0 | 1 | -90 | 90 | -0.0018154 | -0.00045498 | 0.0018155 | 0.00045446
83 | 84 | 3.1875 | 2.04 | 5.3526e-09 | 0 | 0 | 0 | 0 | 0 | 1 | -90 | 90 | -0.0039555 | -0.0009908 | 0.0039561 | 0.00099063
84 | 101 | 2.3882 | 1.5285 | 4.0105e-09 | 0 | 0 | 0 | 0 | 0 | 1 | -90 | 90 | -0.0069239 | -0.0017344 | 0.0069251 | 0.0017348
101 | 103 | 1.1969 | 0.766 | 2.0099e-09 | 0 | 0 | 0 | 0 | 0 | 1 | -90 | 90 | -0.0069251 | -0.0017348 | 0.0069257 | 0.001735
103 | 104 | 0.26476 | 0.16945 | 4.4461e-10 | 0 | 0 | 0 | 0 | 0 | 1 | -90 | 90 | -0.0086314 | -0.0021625 | 0.0086316 | 0.0021626
87 | 106 | 0.13268 | 0.084916 | 6.6842e-10 | 0 | 0 | 0 | 0 | 0 | 1 | -90 | 90 | 0.17052 | 0.043715 | -0.17047 | -0.043689
106 | 107 | 0.60633 | 0.38805 | 3.0546e-09 | 0 | 0 | 0 | 0 | 0 | 1 | -90 | 90 | 0.16649 | 0.04269 | -0.16631 | -0.042575
107 | 108 | 0.071922 | 0.04603 | 3.6233e-10 | 0 | 0 | 0 | 0 | 0 | 1 | -90 | 90 | 0.16169 | 0.041416 | -0.16167 | -0.041404
88 | 89 | 1.2789 | 0.81852 | 2.1477e-09 | 0 | 0 | 0 | 0 | 0 | 1 | -90 | 90 | -0.025655 | -0.0064388 | 0.025664 | 0.0064444
88 | 90 | 0.52661 | 0.33703 | 8.8432e-10 | 0 | 0 | 0 | 0 | 0 | 1 | -90 | 90 | 0.023828 | 0.0059808 | -0.023825 | -0.0059788
90 | 92 | 2.3455 | 1.5011 | 3.9386e-09 | 0 | 0 | 0 | 0 | 0 | 1 | -90 | 90 | 0.022313 | 0.0056001 | -0.022301 | -0.0055923
92 | 112 | 0.089746 | 0.057438 | 1.5071e-10 | 0 | 0 | 0 | 0 | 0 | 1 | -90 | 90 | 0.020365 | 0.0051073 | -0.020365 | -0.005107
112 | 111 | 1.5978 | 1.0226 | 2.6832e-09 | 0 | 0 | 0 | 0 | 0 | 1 | -90 | 90 | 0.017871 | 0.0044819 | -0.017865 | -0.0044787
111 | 110 | 0.29781 | 0.1906 | 5.0011e-10 | 0 | 0 | 0 | 0 | 0 | 1 | -90 | 90 | 0.015073 | 0.0037789 | -0.015072 | -0.0037784
94 | 96 | 0.70484 | 0.4511 | 3.5509e-09 | 0 | 0 | 0 | 0 | 0 | 1 | -90 | 90 | -0.14772 | -0.037703 | 0.14788 | 0.037809
96 | 98 | 0.12859 | 0.082297 | 6.4781e-10 | 0 | 0 | 0 | 0 | 0 | 1 | -90 | 90 | -0.14952 | -0.038219 | 0.14955 | 0.038239
98 | 99 | 0.57805 | 0.36995 | 2.9121e-09 | 0 | 0 | 0 | 0 | 0 | 1 | -90 | 90 | -0.15254 | -0.038987 | 0.15268 | 0.03908
99 | 100 | 0.15786 | 0.10103 | 7.9527e-10 | 0 | 0 | 0 | 0 | 0 | 1 | -90 | 90 | -0.15659 | -0.04006 | 0.15664 | 0.040087
100 | 108 | 0.53224 | 0.34063 | 2.6813e-09 | 0 | 0 | 0 | 0 | 0 | 1 | -90 | 90 | -0.1593 | -0.040753 | 0.15944 | 0.040846
116 | 117 | 0.29831 | 0.19092 | 5.0094e-10 | 0 | 0 | 0 | 0 | 0 | 1 | -90 | 90 | -0.0075709 | -0.001896 | 0.0075711 | 0.0018961
104 | 105 | 2.1187 | 1.356 | 3.5579e-09 | 0 | 0 | 0 | 0 | 0 | 1 | -90 | 90 | -0.010502 | -0.0026315 | 0.010505 | 0.0026327
117 | 118 | 2.0518 | 1.3132 | 3.4456e-09 | 0 | 0 | 0 | 0 | 0 | 1 | -90 | 90 | -0.014303 | -0.0035834 | 0.014308 | 0.003586
105 | 109 | 0.24573 | 0.15726 | 4.1264e-10 | 0 | 0 | 0 | 0 | 0 | 1 | -90 | 90 | -0.011679 | -0.0029271 | 0.01168 | 0.0029273
109 | 110 | 1.6737 | 1.0712 | 2.8106e-09 | 0 | 0 | 0 | 0 | 0 | 1 | -90 | 90 | -0.012759 | -0.0031979 | 0.012762 | 0.0031995
118 | 126 | 0.66564 | 0.42601 | 1.1178e-09 | 0 | 0 | 0 | 0 | 0 | 1 | -90 | 90 | -0.017423 | -0.0043667 | 0.017425 | 0.004368
126 | 125 | 0.27894 | 0.17852 | 4.6842e-10 | 0 | 0 | 0 | 0 | 0 | 1 | -90 | 90 | -0.018991 | -0.0047604 | 0.018992 | 0.0047611
125 | 127 | 1.3813 | 0.884 | 2.3195e-09 | 0 | 0 | 0 | 0 | 0 | 1 | -90 | 90 | -0.020473 | -0.0051323 | 0.020479 | 0.0051361
120 | 121 | 1.765 | 1.1296 | 2.9639e-09 | 0 | 0 | 0 | 0 | 0 | 1 | -90 | 90 | 0.039913 | 0.010027 | -0.039882 | -0.010008
120 | 122 | 0.46055 | 0.29475 | 7.7339e-10 | 0 | 0 | 0 | 0 | 0 | 1 | -90 | 90 | -0.043994 | -0.01105 | 0.044004 | 0.011056
121 | 123 | 0.21398 | 0.13695 | 3.5933e-10 | 0 | 0 | 0 | 0 | 0 | 1 | -90 | 90 | 0.034931 | 0.0087669 | -0.034928 | -0.0087651
122 | 124 | 1.6302 | 1.0433 | 2.7375e-09 | 0 | 0 | 0 | 0 | 0 | 1 | -90 | 90 | -0.049995 | -0.012558 | 0.05004 | 0.012586
123 | 128 | 1.9976 | 1.2785 | 3.3546e-09 | 0 | 0 | 0 | 0 | 0 | 1 | -90 | 90 | 0.028219 | 0.0070836 | -0.028201 | -0.0070727
128 | 127 | 0.42008 | 0.26885 | 7.0542e-10 | 0 | 0 | 0 | 0 | 0 | 1 | -90 | 90 | 0.026094 | 0.0065446 | -0.026091 | -0.0065426
131 | 174 | 1.0594 | 0.67799 | 1.779e-09 | 0 | 0 | 0 | 0 | 0 | 1 | -90 | 90 | 0.0048862 | 0.0012246 | -0.004886 | -0.0012246
135 | 138 | 1.8031 | 1.154 | 3.0278e-09 | 0 | 0 | 0 | 0 | 0 | 1 | -90 | 90 | 0.012033 | 0.0030171 | -0.01203 | -0.0030155
135 | 139 | 2.2327 | 1.4289 | 3.7493e-09 | 0 | 0 | 0 | 0 | 0 | 1 | -90 | 90 | 0.015505 | 0.0038893 | -0.015499 | -0.0038859
135 | 134 | 0.87684 | 0.56118 | 1.4724e-09 | 0 | 0 | 0 | 0 | 0 | 1 | -90 | 90 | 0.077658 | 0.019693 | -0.077599 | -0.019656
134 | 136 | 3.4381 | 2.2004 | 5.7736e-09 | 0 | 0 | 0 | 0 | 0 | 1 | -90 | 90 | 0.074566 | 0.018896 | -0.074355 | -0.018762
136 | 140 | 1.6321 | 1.0446 | 2.7408e-09 | 0 | 0 | 0 | 0 | 0 | 1 | -90 | 90 | 0.0076467 | 0.0019166 | -0.0076456 | -0.0019162
136 | 141 | 0.83508 | 0.53445 | 1.4023e-09 | 0 | 0 | 0 | 0 | 0 | 1 | -90 | 90 | 0.066708 | 0.016845 | -0.066667 | -0.016819
138 | 213 | 2.0263 | 1.2968 | 3.4026e-09 | 0 | 0 | 0 | 0 | 0 | 1 | -90 | 90 | 0.0097946 | 0.0024553 | -0.0097925 | -0.0024543
139 | 236 | 1.7625 | 1.128 | 2.9597e-09 | 0 | 0 | 0 | 0 | 0 | 1 | -90 | 90 | 0.013478 | 0.0033792 | -0.013474 | -0.0033772
140 | 142 | 0.73422 | 0.4699 | 1.233e-09 | 0 | 0 | 0 | 0 | 0 | 1 | -90 | 90 | 0.0048072 | 0.0012048 | -0.004807 | -0.0012048
141 | 210 | 1.5779 | 1.0098 | 2.6497e-09 | 0 | 0 | 0 | 0 | 0 | 1 | -90 | 90 | 0.0079434 | 0.001991 | -0.0079423 | -0.0019906
141 | 204 | 1.3972 | 0.8942 | 2.3463e-09 | 0 | 0 | 0 | 0 | 0 | 1 | -90 | 90 | 0.058724 | 0.014828 | -0.05867 | -0.014794
213 | 212 | 2.8174 | 1.8031 | 4.7312e-09 | 0 | 0 | 0 | 0 | 0 | 1 | -90 | 90 | 0.0079272 | 0.0019868 | -0.0079253 | -0.001986
236 | 235 | 1.0883 | 0.6965 | 1.8275e-09 | 0 | 0 | 0 | 0 | 0 | 1 | -90 | 90 | 0.011445 | 0.0028686 | -0.011443 | -0.0028678
210 | 243 | 0.62044 | 0.39708 | 1.0419e-09 | 0 | 0 | 0 | 0 | 0 | 1 | -90 | 90 | 0.0050886 | 0.0012753 | -0.0050884 | -0.0012753
204 | 202 | 1.0616 | 0.67942 | 1.7827e-09 | 0 | 0 | 0 | 0 | 0 | 1 | -90 | 90 | 0.056077 | 0.014144 | -0.05604 | -0.014121
212 | 214 | 3.6721 | 2.3501 | 6.1664e-09 | 0 | 0 | 0 | 0 | 0 | 1 | -90 | 90 | 0.0052462 | 0.0013146 | -0.0052451 | -0.0013145
235 | 237 | 0.71781 | 0.4594 | 1.2054e-09 | 0 | 0 | 0 | 0 | 0 | 1 | -90 | 90 | 0.0040474 | 0.0010142 | -0.0040473 | -0.0010143
235 | 233 | 0.72368 | 0.46316 | 1.2153e-09 | 0 | 0 | 0 | 0 | 0 | 1 | -90 | 90 | 0.0073957 | 0.0018536 | -0.0073953 | -0.0018534
202 | 201 | 1.2964 | 0.82969 | 2.177e-09 | 0 | 0 | 0 | 0 | 0 | 1 | -90 | 90 | 0.048585 | 0.012252 | -0.048551 | -0.012231
143 | 144 | 0.80408 | 0.51461 | 4.0508e-09 | 0 | 0 | 0 | 0 | 0 | 1 | -90 | 90 | -0.078782 | -0.01987 | 0.078837 | 0.019905
148 | 190 | 0.74505 | 0.47683 | 1.2511e-09 | 0 | 0 | 0 | 0 | 0 | 1 | -90 | 90 | 0.0037638 | 0.00094325 | -0.0037637 | -0.00094329
151 | 150 | 0.42627 | 0.27281 | 2.1475e-09 | 0 | 0 | 0 | 0 | 0 | 1 | -90 | 90 | 0.06271 | 0.015801 | -0.062692 | -0.01579
153 | 155 | 0.017923 | 0.01147 | 3.0097e-11 | 0 | 0 | 0 | 0 | 0 | 1 | -90 | 90 | 0.0045811 | 0.001148 | -0.0045811 | -0.001148
155 | 156 | 1.1148 | 0.7135 | 1.8721e-09 | 0 | 0 | 0 | 0 | 0 | 1 | -90 | 90 | 0.001679 | 0.00042064 | -0.0016789 | -0.00042079
187 | 185 | 0.020957 | 0.013413 | 1.0558e-10 | 0 | 0 | 0 | 0 | 0 | 1 | -90 | 90 | 0.04889 | 0.012309 | -0.048889 | -0.012308
157 | 158 | 1.7277 | 1.1057 | 2.9013e-09 | 0 | 0 | 0 | 0 | 0 | 1 | -90 | 90 | 0.022365 | 0.0056159 | -0.022356 | -0.00561
157 | 159 | 2.426 | 1.5526 | 4.0739e-09 | 0 | 0 | 0 | 0 | 0 | 1 | -90 | 90 | -0.025113 | -0.0063044 | 0.02513 | 0.006315
158 | 160 | 1.6023 | 1.0255 | 2.6907e-09 | 0 | 0 | 0 | 0 | 0 | 1 | -90 | 90 | 0.020398 | 0.0051194 | -0.020391 | -0.0051149
159 | 161 | 1.8125 | 1.16 | 3.0437e-09 | 0 | 0 | 0 | 0 | 0 | 1 | -90 | 90 | -0.026485 | -0.0066546 | 0.026499 | 0.0066634
160 | 176 | 1.5625 | 0.99997 | 2.6238e-09 | 0 | 0 | 0 | 0 | 0 | 1 | -90 | 90 | 0.01771 | 0.0044429 | -0.017704 | -0.0044396
161 | 181 | 1.6411 | 1.0503 | 2.7559e-09 | 0 | 0 | 0 | 0 | 0 | 1 | -90 | 90 | -0.028042 | -0.0070502 | 0.028057 | 0.0070591
181 | 180 | 0.16167 | 0.10347 | 2.7149e-10 | 0 | 0 | 0 | 0 | 0 | 1 | -90 | 90 | -0.029812 | -0.0074991 | 0.029814 | 0.0075001
180 | 182 | 1.0177 | 0.65131 | 3.4179e-09 | 0 | 0 | 0 | 0 | 0 | 1 | -90 | 90 | -0.035372 | -0.0088919 | 0.035386 | 0.0089007
180 | 167 | 1.8776 | 1.2017 | 3.1531e-09 | 0 | 0 | 0 | 0 | 0 | 1 | -90 | 90 | 0.005558 | 0.0013919 | -0.0055573 | -0.0013918
162 | 163 | 3.2585 | 2.0854 | 5.4718e-09 | 0 | 0 | 0 | 0 | 0 | 1 | -90 | 90 | -0.0026703 | -0.00066929 | 0.0026706 | 0.00066894
163 | 164 | 1.4177 | 0.90733 | 2.3807e-09 | 0 | 0 | 0 | 0 | 0 | 1 | -90 | 90 | -0.0026706 | -0.00066894 | 0.0026707 | 0.00066879
164 | 170 | 1.7422 | 1.115 | 2.9256e-09 | 0 | 0 | 0 | 0 | 0 | 1 | -90 | 90 | -0.0055672 | -0.0013948 | 0.0055678 | 0.0013949
170 | 172 | 2.7729 | 1.7746 | 4.6564e-09 | 0 | 0 | 0 | 0 | 0 | 1 | -90 | 90 | 0.0024916 | 0.00062413 | -0.0024914 | -0.00062445
170 | 168 | 0.87816 | 0.56202 | 1.4747e-09 | 0 | 0 | 0 | 0 | 0 | 1 | -90 | 90 | -0.0080595 | -0.002019 | 0.0080601 | 0.0020193
168 | 169 | 2.2436 | 1.4359 | 3.7677e-09 | 0 | 0 | 0 | 0 | 0 | 1 | -90 | 90 | -0.010991 | -0.002754 | 0.010994 | 0.0027556
165 | 166 | 3.9414 | 2.5225 | 6.6187e-09 | 0 | 0 | 0 | 0 | 0 | 1 | -90 | 90 | 0.0041603 | 0.0010418 | -0.0041595 | -0.0010419
165 | 167 | 2.2273 | 1.4255 | 3.7403e-09 | 0 | 0 | 0 | 0 | 0 | 1 | -90 | 90 | -0.0041603 | -0.0010418 | 0.0041607 | 0.0010417
166 | 178 | 0.67962 | 0.43496 | 1.1413e-09 | 0 | 0 | 0 | 0 | 0 | 1 | -90 | 90 | 0.0028485 | 0.00071336 | -0.0028484 | -0.00071343
178 | 179 | 1.7457 | 1.1172 | 2.9315e-09 | 0 | 0 | 0 | 0 | 0 | 1 | -90 | 90 | 0.0028484 | 0.00071343 | -0.0028483 | -0.00071361
179 | 195 | 1.8375 | 1.176 | 3.0856e-09 | 0 | 0 | 0 | 0 | 0 | 1 | -90 | 90 | 0.0015621 | 0.00039124 | -0.001562 | -0.0003915
182 | 189 | 0.69893 | 0.44732 | 2.3474e-09 | 0 | 0 | 0 | 0 | 0 | 1 | -90 | 90 | -0.036663 | -0.0092209 | 0.036674 | 0.0092273
189 | 192 | 0.65152 | 0.41698 | 1.0941e-09 | 0 | 0 | 0 | 0 | 0 | 1 | -90 | 90 | 0.0049741 | 0.0012462 | -0.0049739 | -0.0012462
189 | 188 | 0.27246 | 0.17437 | 1.3726e-09 | 0 | 0 | 0 | 0 | 0 | 1 | -90 | 90 | -0.041648 | -0.010474 | 0.041653 | 0.010477
192 | 193 | 2.4212 | 1.5496 | 4.0659e-09 | 0 | 0 | 0 | 0 | 0 | 1 | -90 | 90 | 0.0035437 | 0.00088777 | -0.0035434 | -0.00088794
188 | 186 | 0.60641 | 0.3881 | 3.055e-09 | 0 | 0 | 0 | 0 | 0 | 1 | -90 | 90 | -0.043191 | -0.010862 | 0.043204 | 0.01087
183 | 184 | 0.66953 | 0.4285 | 3.373e-09 | 0 | 0 | 0 | 0 | 0 | 1 | -90 | 90 | 0.046117 | 0.011607 | -0.046102 | -0.011597
183 | 185 | 0.77825 | 0.49808 | 3.9207e-09 | 0 | 0 | 0 | 0 | 0 | 1 | -90 | 90 | -0.04755 | -0.011966 | 0.04757 | 0.011978
184 | 186 | 0.044878 | 0.028722 | 2.2609e-10 | 0 | 0 | 0 | 0 | 0 | 1 | -90 | 90 | 0.044745 | 0.011257 | -0.044744 | -0.011256
193 | 194 | 1.2805 | 0.81951 | 2.1503e-09 | 0 | 0 | 0 | 0 | 0 | 1 | -90 | 90 | 0.0029554 | 0.00074057 | -0.0029553 | -0.0007407
197 | 198 | 0.78855 | 0.50467 | 1.3242e-09 | 0 | 0 | 0 | 0 | 0 | 1 | -90 | 90 | -0.0055107 | -0.0013811 | 0.005511 | 0.0013811
197 | 199 | 1.2229 | 0.78265 | 2.0536e-09 | 0 | 0 | 0 | 0 | 0 | 1 | -90 | 90 | 0.0027341 | 0.00068512 | -0.002734 | -0.00068525
198 | 200 | 1.1 | 0.70398 | 1.8471e-09 | 0 | 0 | 0 | 0 | 0 | 1 | -90 | 90 | -0.0077028 | -0.0019304 | 0.0077035 | 0.0019307
200 | 207 | 0.94931 | 0.60756 | 1.5941e-09 | 0 | 0 | 0 | 0 | 0 | 1 | -90 | 90 | -0.0079301 | -0.0019875 | 0.0079308 | 0.0019878
207 | 208 | 0.98547 | 0.6307 | 1.6549e-09 | 0 | 0 | 0 | 0 | 0 | 1 | -90 | 90 | -0.031814 | -0.0079827 | 0.031825 | 0.0079898
207 | 209 | 1.4362 | 0.91914 | 2.4117e-09 | 0 | 0 | 0 | 0 | 0 | 1 | -90 | 90 | 0.023883 | 0.0059949 | -0.023874 | -0.0059893
208 | 239 | 3.5056 | 2.2436 | 5.8868e-09 | 0 | 0 | 0 | 0 | 0 | 1 | -90 | 90 | 0.0060674 | 0.0015198 | -0.006066 | -0.0015194
208 | 211 | 2.8919 | 1.8508 | 4.8563e-09 | 0 | 0 | 0 | 0 | 0 | 1 | -90 | 90 | -0.037893 | -0.0095095 | 0.037939 | 0.0095388
209 | 227 | 1.1502 | 0.7361 | 1.9314e-09 | 0 | 0 | 0 | 0 | 0 | 1 | -90 | 90 | 0.023483 | 0.0058914 | -0.023476 | -0.005887
201 | 203 | 1.2508 | 0.80052 | 2.1004e-09 | 0 | 0 | 0 | 0 | 0 | 1 | -90 | 90 | 0.042933 | 0.010823 | -0.042908 | -0.010807
203 | 205 | 1.0618 | 0.67955 | 1.783e-09 | 0 | 0 | 0 | 0 | 0 | 1 | -90 | 90 | 0.0027654 | 0.00069273 | -0.0027653 | -0.00069284
203 | 206 | 2.9289 | 1.8745 | 4.9184e-09 | 0 | 0 | 0 | 0 | 0 | 1 | -90 | 90 | 0.040142 | 0.010114 | -0.040089 | -0.010081
205 | 218 | 1.8815 | 1.2042 | 3.1596e-09 | 0 | 0 | 0 | 0 | 0 | 1 | -90 | 90 | 0.0027653 | 0.00069284 | -0.0027651 | -0.00069304
206 | 211 | 0.51845 | 0.33181 | 8.7062e-10 | 0 | 0 | 0 | 0 | 0 | 1 | -90 | 90 | 0.038106 | 0.0095836 | -0.038097 | -0.0095783
239 | 240 | 2.8327 | 1.8129 | 4.7568e-09 | 0 | 0 | 0 | 0 | 0 | 1 | -90 | 90 | 0.0055368 | 0.0013868 | -0.0055358 | -0.0013866
227 | 224 | 0.96258 | 0.61605 | 1.6164e-09 | 0 | 0 | 0 | 0 | 0 | 1 | -90 | 90 | 0.021255 | 0.0053307 | -0.021251 | -0.0053277
227 | 225 | 1.9701 | 1.2609 | 3.3084e-09 | 0 | 0 | 0 | 0 | 0 | 1 | -90 | 90 | 0.0022208 | 0.00055633 | -0.0022207 | -0.00055658
240 | 241 | 2.1866 | 1.3994 | 3.6718e-09 | 0 | 0 | 0 | 0 | 0 | 1 | -90 | 90 | 0.003238 | 0.00081132 | -0.0032377 | -0.0008115
240 | 242 | 2.4349 | 1.5583 | 4.0888e-09 | 0 | 0 | 0 | 0 | 0 | 1 | -90 | 90 | 0.0022978 | 0.00057529 | -0.0022977 | -0.00057559
224 | 230 | 0.39179 | 0.25075 | 6.5793e-10 | 0 | 0 | 0 | 0 | 0 | 1 | -90 | 90 | 0.0089014 | 0.0022312 | -0.0089011 | -0.002231
224 | 223 | 2.2007 | 1.4085 | 3.6956e-09 | 0 | 0 | 0 | 0 | 0 | 1 | -90 | 90 | 0.012349 | 0.0030965 | -0.012345 | -0.0030944
225 | 226 | 0.13384 | 0.085661 | 2.2476e-10 | 0 | 0 | 0 | 0 | 0 | 1 | -90 | 90 | 0.00052184 | 0.00013077 | -0.00052184 | -0.00013079
214 | 215 | 0.93837 | 0.60056 | 1.5758e-09 | 0 | 0 | 0 | 0 | 0 | 1 | -90 | 90 | 0.0033252 | 0.00083329 | -0.0033251 | -0.00083337
234 | 232 | 0.19439 | 0.12441 | 3.2643e-10 | 0 | 0 | 0 | 0 | 0 | 1 | -90 | 90 | -0.002559 | -0.00064137 | 0.002559 | 0.00064134
232 | 233 | 0.36177 | 0.23153 | 6.0751e-10 | 0 | 0 | 0 | 0 | 0 | 1 | -90 | 90 | -0.0052903 | -0.0013259 | 0.0052905 | 0.0013259
219 | 220 | 0.46913 | 0.30024 | 7.8779e-10 | 0 | 0 | 0 | 0 | 0 | 1 | -90 | 90 | -0.0016308 | -0.00040874 | 0.0016308 | 0.00040868
220 | 221 | 0.40282 | 0.25781 | 6.7645e-10 | 0 | 0 | 0 | 0 | 0 | 1 | -90 | 90 | -0.0034352 | -0.00086093 | 0.0034352 | 0.0008609
221 | 222 | 0.11074 | 0.070872 | 1.8596e-10 | 0 | 0 | 0 | 0 | 0 | 1 | -90 | 90 | -0.0052146 | -0.0013069 | 0.0052147 | 0.0013069
222 | 223 | 1.4837 | 0.94957 | 2.4915e-09 | 0 | 0 | 0 | 0 | 0 | 1 | -90 | 90 | -0.0090018 | -0.0022561 | 0.0090032 | 0.0022567
230 | 229 | 2.3903 | 1.5298 | 4.014e-09 | 0 | 0 | 0 | 0 | 0 | 1 | -90 | 90 | 0.0064609 | 0.0016194 | -0.0064598 | -0.0016191
229 | 231 | 0.090206 | 0.057732 | 1.5148e-10 | 0 | 0 | 0 | 0 | 0 | 1 | -90 | 90 | 0.00415 | 0.0010402 | -0.00415 | -0.0010402
226 | 228 | 0.026856 | 0.017188 | 4.5099e-11 | 0 | 0 | 0 | 0 | 0 | 1 | -90 | 90 | 0.00025015 | 6.2693e-05 | -0.00025015 | -6.2697e-05
237 | 238 | 0.74489 | 0.47673 | 1.2509e-09 | 0 | 0 | 0 | 0 | 0 | 1 | -90 | 90 | 0.0014841 | 0.00037185 | -0.0014841 | -0.00037196
241 | 245 | 0.047582 | 0.030453 | 7.9904e-11 | 0 | 0 | 0 | 0 | 0 | 1 | -90 | 90 | 0.0017041 | 0.00042711 | -0.0017041 | -0.00042711
242 | 244 | 2.1792 | 1.3947 | 3.6594e-09 | 0 | 0 | 0 | 0 | 0 | 1 | -90 | 90 | 0.0022977 | 0.00057559 | -0.0022975 | -0.00057585