## bus_data
BUS_I | BUS_TYPE | Pd | Qd | Gs | Bs | area | Vm | Va | baseKV | zone | Vmax | Vmin
55 | 1 | 0 | 0 | 0 | 0 | 1 | 0.993 | -0.13453 | 0.4 | 1 | 1.1 | 0.9
68 | 1 | 0 | 0 | 0 | 0 | 1 | 0.99161 | -0.16134 | 0.4 | 1 | 1.1 | 0.9
370 | 1 | 0.0067054 | 0.0016805 | 0 | 0 | 1 | 0.99352 | -0.12444 | 0.4 | 1 | 1.1 | 0.9
58 | 1 | 0 | 0 | 0 | 0 | 1 | 0.97032 | -0.57327 | 0.4 | 1 | 1.1 | 0.9
327 | 1 | 0.003091 | 0.00077467 | 0 | 0 | 1 | 0.97029 | -0.57399 | 0.4 | 1 | 1.1 | 0.9
324 | 1 | 0 | 0 | 0 | 0 | 1 | 0.97034 | -0.57286 | 0.4 | 1 | 1.1 | 0.9
60 | 1 | 0 | 0 | 0 | 0 | 1 | 0.99136 | -0.1661 | 0.4 | 1 | 1.1 | 0.9
267 | 1 | 0.00050341 | 0.00012617 | 0 | 0 | 1 | 0.99145 | -0.16436 | 0.4 | 1 | 1.1 | 0.9
336 | 1 | 0.00049682 | 0.00012452 | 0 | 0 | 1 | 0.99126 | -0.16805 | 0.4 | 1 | 1.1 | 0.9
62 | 1 | 0 | 0 | 0 | 0 | 1 | 0.97023 | -0.57517 | 0.4 | 1 | 1.1 | 0.9
326 | 1 | 0.0016705 | 0.00041865 | 0 | 0 | 1 | 0.97021 | -0.57554 | 0.4 | 1 | 1.1 | 0.9
323 | 1 | 0.0012429 | 0.0003115 | 0 | 0 | 1 | 0.97025 | -0.57471 | 0.4 | 1 | 1.1 | 0.9
64 | 1 | 0 | 0 | 0 | 0 | 1 | 0.99884 | -0.021936 | 0.4 | 1 | 1.1 | 0.9
355 | 3 | 0.0016846 | 0.0004222 | 0 | 0 | 1 | 1 | 0 | 0.4 | 1 | 1.1 | 0.9
348 | 1 | 0.0010964 | 0.00027477 | 0 | 0 | 1 | 0.99703 | -0.056112 | 0.4 | 1 | 1.1 | 0.9
66 | 1 | 0 | 0 | 0 | 0 | 1 | 0.97626 | -0.45632 | 0.4 | 1 | 1.1 | 0.9
270 | 1 | 0.0012699 | 0.00031827 | 0 | 0 | 1 | 0.97658 | -0.45006 | 0.4 | 1 | 1.1 | 0.9
268 | 1 | 0.0013061 | 0.00032735 | 0 | 0 | 1 | 0.97517 | -0.47767 | 0.4 | 1 | 1.1 | 0.9
67 | 1 | 0 | 0 | 0 | 0 | 1 | 0.99693 | -0.05875 | 0.4 | 1 | 1.1 | 0.9
359 | 1 | 0.0037966 | 0.00095151 | 0 | 0 | 1 | 0.99754 | -0.047112 | 0.4 | 1 | 1.1 | 0.9
356 | 1 | 0.0023186 | 0.00058109 | 0 | 0 | 1 | 0.99594 | -0.077879 | 0.4 | 1 | 1.1 | 0.9
264 | 1 | 0.001099 | 0.00027543 | 0 | 0 | 1 | 0.98924 | -0.20732 | 0.4 | 1 | 1.1 | 0.9
224 | 1 | 0.0017823 | 0.00044668 | 0 | 0 | 1 | 0.97868 | -0.40898 | 0.4 | 1 | 1.1 | 0.9
225 | 1 | 0.0010121 | 0.00025366 | 0 | 0 | 1 | 0.97855 | -0.41151 | 0.4 | 1 | 1.1 | 0.9
226 | 1 | 0 | 0 | 0 | 0 | 1 | 0.97944 | -0.39399 | 0.4 | 1 | 1.1 | 0.9
227 | 1 | 0.001658 | 0.00041553 | 0 | 0 | 1 | 0.97755 | -0.43099 | 0.4 | 1 | 1.1 | 0.9
228 | 1 | 0.0030376 | 0.00076128 | 0 | 0 | 1 | 0.97981 | -0.38681 | 0.4 | 1 | 1.1 | 0.9
230 | 1 | 0 | 0 | 0 | 0 | 1 | 0.97712 | -0.43942 | 0.4 | 1 | 1.1 | 0.9
231 | 1 | 0.0038496 | 0.00096481 | 0 | 0 | 1 | 0.98046 | -0.37412 | 0.4 | 1 | 1.1 | 0.9
229 | 1 | 0.001203 | 0.0003015 | 0 | 0 | 1 | 0.97684 | -0.44493 | 0.4 | 1 | 1.1 | 0.9
232 | 1 | 0.0015395 | 0.00038583 | 0 | 0 | 1 | 0.97684 | -0.44488 | 0.4 | 1 | 1.1 | 0.9
276 | 1 | 0.0013927 | 0.00034905 | 0 | 0 | 1 | 0.97697 | -0.4424 | 0.4 | 1 | 1.1 | 0.9
273 | 1 | 0.0014084 | 0.00035299 | 0 | 0 | 1 | 0.97673 | -0.44712 | 0.4 | 1 | 1.1 | 0.9
307 | 1 | 0.0033427 | 0.00083776 | 0 | 0 | 1 | 0.98112 | -0.36138 | 0.4 | 1 | 1.1 | 0.9
309 | 1 | 0.0013684 | 0.00034296 | 0 | 0 | 1 | 0.97687 | -0.44432 | 0.4 | 1 | 1.1 | 0.9
263 | 1 | 0.0054699 | 0.0013709 | 0 | 0 | 1 | 0.98874 | -0.21688 | 0.4 | 1 | 1.1 | 0.9
265 | 1 | 0 | 0 | 0 | 0 | 1 | 0.98858 | -0.22002 | 0.4 | 1 | 1.1 | 0.9
266 | 1 | 0.0079274 | 0.0019868 | 0 | 0 | 1 | 0.98826 | -0.2263 | 0.4 | 1 | 1.1 | 0.9
269 | 1 | 0 | 0 | 0 | 0 | 1 | 0.97458 | -0.48928 | 0.4 | 1 | 1.1 | 0.9
271 | 1 | 0.0016426 | 0.00041167 | 0 | 0 | 1 | 0.97393 | -0.50199 | 0.4 | 1 | 1.1 | 0.9
272 | 1 | 0.001249 | 0.00031303 | 0 | 0 | 1 | 0.97449 | -0.49098 | 0.4 | 1 | 1.1 | 0.9
274 | 1 | 0 | 0 | 0 | 0 | 1 | 0.97385 | -0.50354 | 0.4 | 1 | 1.1 | 0.9
275 | 1 | 0.0015504 | 0.00038856 | 0 | 0 | 1 | 0.97443 | -0.49219 | 0.4 | 1 | 1.1 | 0.9
285 | 1 | 0.0028822 | 0.00072236 | 0 | 0 | 1 | 0.97313 | -0.51786 | 0.4 | 1 | 1.1 | 0.9
284 | 1 | 0.0022466 | 0.00056305 | 0 | 0 | 1 | 0.97381 | -0.5043 | 0.4 | 1 | 1.1 | 0.9
339 | 1 | 0.0010944 | 0.00027428 | 0 | 0 | 1 | 0.97441 | -0.49253 | 0.4 | 1 | 1.1 | 0.9
310 | 1 | 0.0014162 | 0.00035493 | 0 | 0 | 1 | 0.9769 | -0.44375 | 0.4 | 1 | 1.1 | 0.9
277 | 1 | 0.0021192 | 0.00053112 | 0 | 0 | 1 | 0.9852 | -0.28242 | 0.4 | 1 | 1.1 | 0.9
278 | 1 | 0.0021774 | 0.0005457 | 0 | 0 | 1 | 0.98445 | -0.29687 | 0.4 | 1 | 1.1 | 0.9
279 | 1 | 0.0021202 | 0.00053138 | 0 | 0 | 1 | 0.98662 | -0.25487 | 0.4 | 1 | 1.1 | 0.9
280 | 1 | 0.0023609 | 0.0005917 | 0 | 0 | 1 | 0.9844 | -0.29784 | 0.4 | 1 | 1.1 | 0.9
281 | 1 | 0.0022278 | 0.00055834 | 0 | 0 | 1 | 0.98717 | -0.24431 | 0.4 | 1 | 1.1 | 0.9
282 | 1 | 0 | 0 | 0 | 0 | 1 | 0.98387 | -0.30804 | 0.4 | 1 | 1.1 | 0.9
283 | 1 | 0.002132 | 0.00053432 | 0 | 0 | 1 | 0.98747 | -0.23856 | 0.4 | 1 | 1.1 | 0.9
308 | 1 | 0 | 0 | 0 | 0 | 1 | 0.98302 | -0.32457 | 0.4 | 1 | 1.1 | 0.9
338 | 1 | 0.0022875 | 0.00057329 | 0 | 0 | 1 | 0.98384 | -0.30869 | 0.4 | 1 | 1.1 | 0.9
300 | 1 | 0.0022642 | 0.00056746 | 0 | 0 | 1 | 0.98752 | -0.23765 | 0.4 | 1 | 1.1 | 0.9
286 | 1 | 0 | 0 | 0 | 0 | 1 | 0.97256 | -0.52901 | 0.4 | 1 | 1.1 | 0.9
298 | 1 | 0.002272 | 0.00056942 | 0 | 0 | 1 | 0.97255 | -0.52915 | 0.4 | 1 | 1.1 | 0.9
295 | 1 | 0.0013848 | 0.00034705 | 0 | 0 | 1 | 0.97225 | -0.53509 | 0.4 | 1 | 1.1 | 0.9
287 | 1 | 0.0010673 | 0.00026749 | 0 | 0 | 1 | 0.98938 | -0.20184 | 0.4 | 1 | 1.1 | 0.9
288 | 1 | 0.0021496 | 0.00053873 | 0 | 0 | 1 | 0.98945 | -0.20066 | 0.4 | 1 | 1.1 | 0.9
289 | 1 | 0.0011364 | 0.00028481 | 0 | 0 | 1 | 0.98928 | -0.20387 | 0.4 | 1 | 1.1 | 0.9
290 | 1 | 0.0010602 | 0.00026571 | 0 | 0 | 1 | 0.99009 | -0.18839 | 0.4 | 1 | 1.1 | 0.9
291 | 1 | 0.0011245 | 0.00028183 | 0 | 0 | 1 | 0.9891 | -0.20732 | 0.4 | 1 | 1.1 | 0.9
292 | 1 | 0.0010648 | 0.00026686 | 0 | 0 | 1 | 0.99045 | -0.18152 | 0.4 | 1 | 1.1 | 0.9
293 | 1 | 0.0011812 | 0.00029603 | 0 | 0 | 1 | 0.98837 | -0.2214 | 0.4 | 1 | 1.1 | 0.9
311 | 1 | 0.0021883 | 0.00054844 | 0 | 0 | 1 | 0.99058 | -0.17894 | 0.4 | 1 | 1.1 | 0.9
301 | 1 | 0.00098266 | 0.00024628 | 0 | 0 | 1 | 0.9881 | -0.22651 | 0.4 | 1 | 1.1 | 0.9
294 | 1 | 0.0013136 | 0.00032921 | 0 | 0 | 1 | 0.97204 | -0.53938 | 0.4 | 1 | 1.1 | 0.9
296 | 1 | 0.0012143 | 0.00030434 | 0 | 0 | 1 | 0.97184 | -0.5433 | 0.4 | 1 | 1.1 | 0.9
297 | 1 | 0.001375 | 0.0003446 | 0 | 0 | 1 | 0.97165 | -0.54708 | 0.4 | 1 | 1.1 | 0.9
299 | 1 | 0.0015461 | 0.00038748 | 0 | 0 | 1 | 0.97147 | -0.55062 | 0.4 | 1 | 1.1 | 0.9
318 | 1 | 0.0015562 | 0.00039001 | 0 | 0 | 1 | 0.97144 | -0.55116 | 0.4 | 1 | 1.1 | 0.9
315 | 1 | 0.001367 | 0.00034261 | 0 | 0 | 1 | 0.97118 | -0.55632 | 0.4 | 1 | 1.1 | 0.9
302 | 1 | 0.0010259 | 0.00025713 | 0 | 0 | 1 | 0.99003 | -0.192 | 0.4 | 1 | 1.1 | 0.9
303 | 1 | 0.0015529 | 0.0003892 | 0 | 0 | 1 | 0.99004 | -0.19173 | 0.4 | 1 | 1.1 | 0.9
304 | 1 | 0.003161 | 0.00079223 | 0 | 0 | 1 | 0.99 | -0.19258 | 0.4 | 1 | 1.1 | 0.9
305 | 1 | 0.00031756 | 7.9587e-05 | 0 | 0 | 1 | 0.99024 | -0.18793 | 0.4 | 1 | 1.1 | 0.9
306 | 1 | 0 | 0 | 0 | 0 | 1 | 0.99058 | -0.18134 | 0.4 | 1 | 1.1 | 0.9
337 | 1 | 0 | 0 | 0 | 0 | 1 | 0.99076 | -0.17786 | 0.4 | 1 | 1.1 | 0.9
312 | 1 | 0.0021959 | 0.00055035 | 0 | 0 | 1 | 0.99076 | -0.17557 | 0.4 | 1 | 1.1 | 0.9
313 | 1 | 0.0010782 | 0.00027023 | 0 | 0 | 1 | 0.99125 | -0.16604 | 0.4 | 1 | 1.1 | 0.9
314 | 1 | 0.0011015 | 0.00027606 | 0 | 0 | 1 | 0.99163 | -0.15892 | 0.4 | 1 | 1.1 | 0.9
332 | 1 | 0.0020974 | 0.00052566 | 0 | 0 | 1 | 0.99181 | -0.15547 | 0.4 | 1 | 1.1 | 0.9
316 | 1 | 0.0012545 | 0.00031442 | 0 | 0 | 1 | 0.97113 | -0.55721 | 0.4 | 1 | 1.1 | 0.9
317 | 1 | 0 | 0 | 0 | 0 | 1 | 0.97102 | -0.55955 | 0.4 | 1 | 1.1 | 0.9
319 | 1 | 0.0014417 | 0.00036133 | 0 | 0 | 1 | 0.97099 | -0.56005 | 0.4 | 1 | 1.1 | 0.9
320 | 1 | 0.0013097 | 0.00032825 | 0 | 0 | 1 | 0.97082 | -0.56346 | 0.4 | 1 | 1.1 | 0.9
321 | 1 | 0.0021193 | 0.00053114 | 0 | 0 | 1 | 0.97142 | -0.55147 | 0.4 | 1 | 1.1 | 0.9
330 | 1 | 0.0013601 | 0.00034087 | 0 | 0 | 1 | 0.97071 | -0.56554 | 0.4 | 1 | 1.1 | 0.9
322 | 1 | 0.0012936 | 0.00032422 | 0 | 0 | 1 | 0.97027 | -0.57429 | 0.4 | 1 | 1.1 | 0.9
325 | 1 | 0.0013286 | 0.00033298 | 0 | 0 | 1 | 0.97042 | -0.57137 | 0.4 | 1 | 1.1 | 0.9
328 | 1 | 0.0018041 | 0.00045215 | 0 | 0 | 1 | 0.97053 | -0.5692 | 0.4 | 1 | 1.1 | 0.9
329 | 1 | 0 | 0 | 0 | 0 | 1 | 0.97059 | -0.56793 | 0.4 | 1 | 1.1 | 0.9
331 | 1 | 0.0020357 | 0.00051019 | 0 | 0 | 1 | 0.97059 | -0.56803 | 0.4 | 1 | 1.1 | 0.9
333 | 1 | 0.0020776 | 0.0005207 | 0 | 0 | 1 | 0.99199 | -0.15189 | 0.4 | 1 | 1.1 | 0.9
334 | 1 | 0.0013858 | 0.0003473 | 0 | 0 | 1 | 0.99243 | -0.14362 | 0.4 | 1 | 1.1 | 0.9
335 | 1 | 0.0013314 | 0.00033368 | 0 | 0 | 1 | 0.99283 | -0.13595 | 0.4 | 1 | 1.1 | 0.9
353 | 1 | 0.0019353 | 0.00048503 | 0 | 0 | 1 | 0.99299 | -0.13282 | 0.4 | 1 | 1.1 | 0.9
340 | 1 | 0.0015083 | 0.00037802 | 0 | 0 | 1 | 0.97438 | -0.49323 | 0.4 | 1 | 1.1 | 0.9
341 | 1 | 0.0023008 | 0.00057663 | 0 | 0 | 1 | 0.97437 | -0.49339 | 0.4 | 1 | 1.1 | 0.9
342 | 1 | 0.0013845 | 0.00034699 | 0 | 0 | 1 | 0.99627 | -0.070575 | 0.4 | 1 | 1.1 | 0.9
343 | 1 | 0.0011085 | 0.00027782 | 0 | 0 | 1 | 0.99606 | -0.074695 | 0.4 | 1 | 1.1 | 0.9
344 | 1 | 0 | 0 | 0 | 0 | 1 | 0.99636 | -0.068777 | 0.4 | 1 | 1.1 | 0.9
345 | 1 | 0.0010867 | 0.00027236 | 0 | 0 | 1 | 0.99605 | -0.074843 | 0.4 | 1 | 1.1 | 0.9
346 | 1 | 0.0024337 | 0.00060994 | 0 | 0 | 1 | 0.99647 | -0.066646 | 0.4 | 1 | 1.1 | 0.9
347 | 1 | 0.0012728 | 0.00031899 | 0 | 0 | 1 | 0.99542 | -0.086615 | 0.4 | 1 | 1.1 | 0.9
349 | 1 | 0.001614 | 0.0004045 | 0 | 0 | 1 | 0.99527 | -0.089581 | 0.4 | 1 | 1.1 | 0.9
351 | 1 | 0 | 0 | 0 | 0 | 1 | 0.99461 | -0.10207 | 0.4 | 1 | 1.1 | 0.9
352 | 1 | 0.0012831 | 0.00032157 | 0 | 0 | 1 | 0.99405 | -0.1127 | 0.4 | 1 | 1.1 | 0.9
354 | 1 | 0.0013606 | 0.00034099 | 0 | 0 | 1 | 0.99364 | -0.12053 | 0.4 | 1 | 1.1 | 0.9
366 | 1 | 0.0019353 | 0.00048503 | 0 | 0 | 1 | 0.9989 | -0.021056 | 0.4 | 1 | 1.1 | 0.9
357 | 1 | 0.002173 | 0.0005446 | 0 | 0 | 1 | 0.99567 | -0.083041 | 0.4 | 1 | 1.1 | 0.9
358 | 1 | 0.0022131 | 0.00055466 | 0 | 0 | 1 | 0.99516 | -0.092751 | 0.4 | 1 | 1.1 | 0.9
360 | 1 | 0.0020095 | 0.00050364 | 0 | 0 | 1 | 0.99495 | -0.096917 | 0.4 | 1 | 1.1 | 0.9
361 | 1 | 0.0041334 | 0.0010359 | 0 | 0 | 1 | 0.99802 | -0.037957 | 0.4 | 1 | 1.1 | 0.9
367 | 1 | 0.002101 | 0.00052656 | 0 | 0 | 1 | 0.99475 | -0.10076 | 0.4 | 1 | 1.1 | 0.9
365 | 1 | 0.0032383 | 0.00081159 | 0 | 0 | 1 | 0.99861 | -0.026621 | 0.4 | 1 | 1.1 | 0.9
368 | 1 | 0.0020811 | 0.00052157 | 0 | 0 | 1 | 0.99455 | -0.10445 | 0.4 | 1 | 1.1 | 0.9
369 | 1 | 0.0042955 | 0.0010765 | 0 | 0 | 1 | 0.99408 | -0.1136 | 0.4 | 1 | 1.1 | 0.9

## generator_data
GEN_BUS | PG | QG | QMAX | QMIN | VG | MBASE | GEN_STATUS | PMAX | PMIN
355 | 0.19036 | 0.048697 | 10 | -10 | 1 | 100 | 1 | 10 | 0

## branch_data
F_BUS | T_BUS | BR_R | BR_X | BR_B | RATE_A | RATE_B | RATE_C | TAP | SHIFT | BR_STATUS | ANGMIN | ANGMAX | P_in | Q_in | P_out | Q_out
55 | 68 | 5.4856 | 3.5108 | 9.2118e-09 | 0 | 0 | 0 | 0 | 0 | 1 | -90 | 90 | 0.021632 | 0.0054437 | -0.021605 | -0.0054269
55 | 370 | 2.0686 | 1.3239 | 3.4738e-09 | 0 | 0 | 0 | 0 | 0 | 1 | -90 | 90 | -0.021632 | -0.0054437 | 0.021643 | 0.00545
68 | 267 | 1.8793 | 1.2028 | 3.1559e-09 | 0 | 0 | 0 | 0 | 0 | 1 | -90 | 90 | 0.0070668 | 0.0017709 | -0.0070658 | -0.0017705
68 | 264 | 13.9397 | 8.9214 | 2.3408e-08 | 0 | 0 | 0 | 0 | 0 | 1 | -90 | 90 | 0.014538 | 0.003656 | -0.014506 | -0.0036379
370 | 369 | 1.6958 | 1.0853 | 2.8477e-09 | 0 | 0 | 0 | 0 | 0 | 1 | -90 | 90 | -0.028348 | -0.0071306 | 0.028363 | 0.0071397
58 | 327 | 0.989 | 0.63296 | 1.6608e-09 | 0 | 0 | 0 | 0 | 0 | 1 | -90 | 90 | 0.003091 | 0.00077462 | -0.0030909 | -0.00077471
58 | 324 | 0.55977 | 0.35825 | 9.4e-10 | 0 | 0 | 0 | 0 | 0 | 1 | -90 | 90 | -0.003091 | -0.00077462 | 0.003091 | 0.00077457
324 | 325 | 0.86118 | 0.55115 | 1.4461e-09 | 0 | 0 | 0 | 0 | 0 | 1 | -90 | 90 | -0.0072983 | -0.0018286 | 0.0072988 | 0.0018288
324 | 322 | 1.4331 | 0.91721 | 2.4066e-09 | 0 | 0 | 0 | 0 | 0 | 1 | -90 | 90 | 0.0042073 | 0.001054 | -0.004207 | -0.0010541
60 | 267 | 1.1708 | 0.7493 | 1.9661e-09 | 0 | 0 | 0 | 0 | 0 | 1 | -90 | 90 | -0.0065618 | -0.0016442 | 0.0065623 | 0.0016444
60 | 336 | 1.3107 | 0.83884 | 2.201e-09 | 0 | 0 | 0 | 0 | 0 | 1 | -90 | 90 | 0.0065618 | 0.0016442 | -0.0065612 | -0.0016441
336 | 337 | 7.1192 | 4.5563 | 1.1955e-08 | 0 | 0 | 0 | 0 | 0 | 1 | -90 | 90 | 0.0060644 | 0.0015195 | -0.0060615 | -0.0015189
62 | 326 | 0.91922 | 0.5883 | 1.5436e-09 | 0 | 0 | 0 | 0 | 0 | 1 | -90 | 90 | 0.0016704 | 0.00041855 | -0.0016704 | -0.00041868
62 | 323 | 1.1627 | 0.74415 | 1.9525e-09 | 0 | 0 | 0 | 0 | 0 | 1 | -90 | 90 | -0.0016704 | -0.00041855 | 0.0016705 | 0.00041839
323 | 322 | 0.61776 | 0.39537 | 1.0374e-09 | 0 | 0 | 0 | 0 | 0 | 1 | -90 | 90 | -0.0029133 | -0.0007299 | 0.0029134 | 0.00072984
64 | 355 | 0.76989 | 0.49273 | 2.5857e-09 | 0 | 0 | 0 | 0 | 0 | 1 | -90 | 90 | -0.12963 | -0.033291 | 0.12977 | 0.033379
64 | 348 | 1.196 | 0.76541 | 4.0167e-09 | 0 | 0 | 0 | 0 | 0 | 1 | -90 | 90 | 0.12963 | 0.033291 | -0.12941 | -0.033154
355 | 366 | 1.6093 | 1.0299 | 2.7024e-09 | 0 | 0 | 0 | 0 | 0 | 1 | -90 | 90 | 0.058915 | 0.014895 | -0.058856 | -0.014857
348 | 346 | 0.37091 | 0.23738 | 1.2457e-09 | 0 | 0 | 0 | 0 | 0 | 1 | -90 | 90 | 0.12832 | 0.032879 | -0.12825 | -0.032837
66 | 270 | 0.56003 | 0.35842 | 9.4044e-10 | 0 | 0 | 0 | 0 | 0 | 1 | -90 | 90 | -0.047948 | -0.012085 | 0.047962 | 0.012095
66 | 268 | 1.9071 | 1.2205 | 3.2025e-09 | 0 | 0 | 0 | 0 | 0 | 1 | -90 | 90 | 0.047948 | 0.012085 | -0.047899 | -0.012054
270 | 273 | 0.25642 | 0.16411 | 4.306e-10 | 0 | 0 | 0 | 0 | 0 | 1 | -90 | 90 | -0.049232 | -0.012413 | 0.049239 | 0.012417
268 | 269 | 1.0648 | 0.68145 | 1.788e-09 | 0 | 0 | 0 | 0 | 0 | 1 | -90 | 90 | 0.046592 | 0.011727 | -0.046567 | -0.011711
67 | 359 | 1.1407 | 0.73007 | 1.9156e-09 | 0 | 0 | 0 | 0 | 0 | 1 | -90 | 90 | -0.045661 | -0.011515 | 0.045686 | 0.011532
67 | 356 | 1.872 | 1.1981 | 3.1436e-09 | 0 | 0 | 0 | 0 | 0 | 1 | -90 | 90 | 0.045661 | 0.011515 | -0.045619 | -0.011489
359 | 361 | 0.82913 | 0.53065 | 1.3923e-09 | 0 | 0 | 0 | 0 | 0 | 1 | -90 | 90 | -0.049483 | -0.012483 | 0.049505 | 0.012497
356 | 357 | 0.53166 | 0.34026 | 8.928e-10 | 0 | 0 | 0 | 0 | 0 | 1 | -90 | 90 | 0.043301 | 0.010908 | -0.04329 | -0.010901
264 | 263 | 3.1268 | 2.0011 | 5.2507e-09 | 0 | 0 | 0 | 0 | 0 | 1 | -90 | 90 | 0.013407 | 0.0033625 | -0.013401 | -0.0033591
224 | 225 | 0.1807 | 0.11565 | 3.0345e-10 | 0 | 0 | 0 | 0 | 0 | 1 | -90 | 90 | 0.060343 | 0.01524 | -0.060336 | -0.015236
224 | 226 | 1.0416 | 0.66664 | 1.7492e-09 | 0 | 0 | 0 | 0 | 0 | 1 | -90 | 90 | -0.062125 | -0.015687 | 0.06217 | 0.015715
225 | 227 | 1.415 | 0.9056 | 2.3762e-09 | 0 | 0 | 0 | 0 | 0 | 1 | -90 | 90 | 0.059324 | 0.014982 | -0.059268 | -0.014947
226 | 228 | 0.49995 | 0.31997 | 8.3956e-10 | 0 | 0 | 0 | 0 | 0 | 1 | -90 | 90 | -0.06217 | -0.015715 | 0.062191 | 0.015729
227 | 230 | 0.62883 | 0.40245 | 1.056e-09 | 0 | 0 | 0 | 0 | 0 | 1 | -90 | 90 | 0.05761 | 0.014531 | -0.057587 | -0.014517
228 | 231 | 0.84208 | 0.53893 | 1.4141e-09 | 0 | 0 | 0 | 0 | 0 | 1 | -90 | 90 | -0.065229 | -0.01649 | 0.065269 | 0.016515
230 | 276 | 1.8451 | 1.1809 | 3.0984e-09 | 0 | 0 | 0 | 0 | 0 | 1 | -90 | 90 | 0.0069212 | 0.0017346 | -0.0069202 | -0.0017342
230 | 273 | 0.65326 | 0.41809 | 1.097e-09 | 0 | 0 | 0 | 0 | 0 | 1 | -90 | 90 | 0.050666 | 0.012782 | -0.050647 | -0.01277
231 | 307 | 0.79968 | 0.51179 | 1.3429e-09 | 0 | 0 | 0 | 0 | 0 | 1 | -90 | 90 | -0.069118 | -0.01748 | 0.06916 | 0.017507
229 | 232 | 0.18141 | 0.1161 | 3.0464e-10 | 0 | 0 | 0 | 0 | 0 | 1 | -90 | 90 | -0.001203 | -0.00030151 | 0.001203 | 0.00030148
232 | 309 | 0.8765 | 0.56096 | 1.4719e-09 | 0 | 0 | 0 | 0 | 0 | 1 | -90 | 90 | -0.0027424 | -0.00068732 | 0.0027425 | 0.00068723
276 | 310 | 1.0417 | 0.66666 | 1.7492e-09 | 0 | 0 | 0 | 0 | 0 | 1 | -90 | 90 | 0.0055275 | 0.0013852 | -0.0055271 | -0.0013851
307 | 308 | 2.2086 | 1.4135 | 3.7088e-09 | 0 | 0 | 0 | 0 | 0 | 1 | -90 | 90 | -0.072503 | -0.018345 | 0.072632 | 0.018427
309 | 310 | 0.59548 | 0.3811 | 9.9996e-10 | 0 | 0 | 0 | 0 | 0 | 1 | -90 | 90 | -0.0041109 | -0.0010302 | 0.004111 | 0.0010302
263 | 265 | 1.7339 | 1.1097 | 2.9117e-09 | 0 | 0 | 0 | 0 | 0 | 1 | -90 | 90 | 0.0079309 | 0.0019882 | -0.0079297 | -0.0019877
265 | 266 | 3.4727 | 2.2225 | 5.8315e-09 | 0 | 0 | 0 | 0 | 0 | 1 | -90 | 90 | 0.0079297 | 0.0019877 | -0.0079274 | -0.0019868
269 | 271 | 1.3947 | 0.89262 | 2.3421e-09 | 0 | 0 | 0 | 0 | 0 | 1 | -90 | 90 | 0.038863 | 0.00978 | -0.038839 | -0.0097651
269 | 272 | 0.93553 | 0.59874 | 1.571e-09 | 0 | 0 | 0 | 0 | 0 | 1 | -90 | 90 | 0.0077039 | 0.0019309 | -0.0077032 | -0.0019306
271 | 274 | 0.1779 | 0.11385 | 2.9874e-10 | 0 | 0 | 0 | 0 | 0 | 1 | -90 | 90 | 0.037197 | 0.0093534 | -0.037194 | -0.0093517
272 | 275 | 0.80176 | 0.51313 | 1.3464e-09 | 0 | 0 | 0 | 0 | 0 | 1 | -90 | 90 | 0.0064543 | 0.0016176 | -0.0064539 | -0.0016175
274 | 285 | 1.744 | 1.1162 | 2.9287e-09 | 0 | 0 | 0 | 0 | 0 | 1 | -90 | 90 | 0.034947 | 0.0087888 | -0.034923 | -0.0087738
274 | 284 | 1.4376 | 0.92009 | 2.4142e-09 | 0 | 0 | 0 | 0 | 0 | 1 | -90 | 90 | 0.0022466 | 0.0005629 | -0.0022465 | -0.00056307
275 | 339 | 0.29465 | 0.18858 | 4.948e-10 | 0 | 0 | 0 | 0 | 0 | 1 | -90 | 90 | 0.0049036 | 0.0012289 | -0.0049035 | -0.0012289
285 | 286 | 1.4794 | 0.9468 | 2.4843e-09 | 0 | 0 | 0 | 0 | 0 | 1 | -90 | 90 | 0.032041 | 0.0080515 | -0.032024 | -0.0080408
339 | 340 | 0.77749 | 0.49759 | 1.3056e-09 | 0 | 0 | 0 | 0 | 0 | 1 | -90 | 90 | 0.0038091 | 0.0009546 | -0.003809 | -0.00095465
277 | 278 | 0.79615 | 0.50954 | 2.6739e-09 | 0 | 0 | 0 | 0 | 0 | 1 | -90 | 90 | 0.079611 | 0.020235 | -0.079556 | -0.020199
277 | 279 | 1.4819 | 0.9484 | 4.977e-09 | 0 | 0 | 0 | 0 | 0 | 1 | -90 | 90 | -0.08173 | -0.020766 | 0.081839 | 0.020835
278 | 280 | 0.05536 | 0.03543 | 1.8593e-10 | 0 | 0 | 0 | 0 | 0 | 1 | -90 | 90 | 0.077378 | 0.019654 | -0.077375 | -0.019651
279 | 281 | 0.55436 | 0.35479 | 1.8618e-09 | 0 | 0 | 0 | 0 | 0 | 1 | -90 | 90 | -0.083959 | -0.021366 | 0.084002 | 0.021393
280 | 282 | 0.59524 | 0.38095 | 1.9991e-09 | 0 | 0 | 0 | 0 | 0 | 1 | -90 | 90 | 0.075014 | 0.01906 | -0.074977 | -0.019036
281 | 283 | 0.29455 | 0.18851 | 9.8925e-10 | 0 | 0 | 0 | 0 | 0 | 1 | -90 | 90 | -0.08623 | -0.021951 | 0.086253 | 0.021967
282 | 308 | 0.99437 | 0.6364 | 1.6698e-09 | 0 | 0 | 0 | 0 | 0 | 1 | -90 | 90 | 0.072689 | 0.018463 | -0.072632 | -0.018426
282 | 338 | 1.2361 | 0.79108 | 2.0757e-09 | 0 | 0 | 0 | 0 | 0 | 1 | -90 | 90 | 0.0022875 | 0.00057314 | -0.0022874 | -0.0005733
283 | 300 | 0.045284 | 0.028982 | 1.5209e-10 | 0 | 0 | 0 | 0 | 0 | 1 | -90 | 90 | -0.088385 | -0.022501 | 0.088389 | 0.022503
300 | 301 | 0.54272 | 0.34734 | 1.8227e-09 | 0 | 0 | 0 | 0 | 0 | 1 | -90 | 90 | -0.090653 | -0.023071 | 0.090702 | 0.023102
286 | 298 | 0.2593 | 0.16595 | 4.3543e-10 | 0 | 0 | 0 | 0 | 0 | 1 | -90 | 90 | 0.002272 | 0.00056941 | -0.0022719 | -0.00056944
286 | 295 | 0.86647 | 0.55454 | 1.455e-09 | 0 | 0 | 0 | 0 | 0 | 1 | -90 | 90 | 0.029752 | 0.0074714 | -0.029744 | -0.007466
295 | 294 | 0.64154 | 0.41059 | 1.0773e-09 | 0 | 0 | 0 | 0 | 0 | 1 | -90 | 90 | 0.028359 | 0.007119 | -0.028353 | -0.0071154
287 | 288 | 0.054341 | 0.034778 | 1.8251e-10 | 0 | 0 | 0 | 0 | 0 | 1 | -90 | 90 | -0.096305 | -0.024549 | 0.09631 | 0.024552
287 | 289 | 0.094238 | 0.060312 | 3.165e-10 | 0 | 0 | 0 | 0 | 0 | 1 | -90 | 90 | 0.095238 | 0.024281 | -0.095228 | -0.024275
288 | 290 | 0.55359 | 0.3543 | 1.8592e-09 | 0 | 0 | 0 | 0 | 0 | 1 | -90 | 90 | -0.09846 | -0.025091 | 0.098518 | 0.025128
289 | 291 | 0.16274 | 0.10415 | 5.4656e-10 | 0 | 0 | 0 | 0 | 0 | 1 | -90 | 90 | 0.094092 | 0.023991 | -0.094076 | -0.023981
290 | 292 | 0.30667 | 0.19627 | 1.03e-09 | 0 | 0 | 0 | 0 | 0 | 1 | -90 | 90 | -0.099579 | -0.025394 | 0.099612 | 0.025415
291 | 293 | 0.67119 | 0.42956 | 2.2542e-09 | 0 | 0 | 0 | 0 | 0 | 1 | -90 | 90 | 0.092952 | 0.023699 | -0.092889 | -0.023659
292 | 311 | 0.11382 | 0.072845 | 3.8227e-10 | 0 | 0 | 0 | 0 | 0 | 1 | -90 | 90 | -0.10068 | -0.025682 | 0.10069 | 0.02569
293 | 301 | 0.24687 | 0.158 | 8.2913e-10 | 0 | 0 | 0 | 0 | 0 | 1 | -90 | 90 | 0.091707 | 0.023363 | -0.091685 | -0.023348
311 | 312 | 0.14598 | 0.093426 | 4.9028e-10 | 0 | 0 | 0 | 0 | 0 | 1 | -90 | 90 | -0.10288 | -0.026238 | 0.10289 | 0.026249
294 | 296 | 0.61418 | 0.39308 | 1.0314e-09 | 0 | 0 | 0 | 0 | 0 | 1 | -90 | 90 | 0.027039 | 0.0067862 | -0.027034 | -0.006783
296 | 297 | 0.62095 | 0.39741 | 1.0427e-09 | 0 | 0 | 0 | 0 | 0 | 1 | -90 | 90 | 0.02582 | 0.0064787 | -0.025815 | -0.0064758
297 | 299 | 0.61291 | 0.39226 | 1.0292e-09 | 0 | 0 | 0 | 0 | 0 | 1 | -90 | 90 | 0.02444 | 0.0061312 | -0.024436 | -0.0061286
299 | 318 | 0.62419 | 0.39948 | 1.0482e-09 | 0 | 0 | 0 | 0 | 0 | 1 | -90 | 90 | 0.0036754 | 0.00092108 | -0.0036753 | -0.00092111
299 | 315 | 1.2542 | 0.80268 | 2.1061e-09 | 0 | 0 | 0 | 0 | 0 | 1 | -90 | 90 | 0.019215 | 0.0048201 | -0.01921 | -0.0048169
318 | 321 | 0.6162 | 0.39437 | 1.0348e-09 | 0 | 0 | 0 | 0 | 0 | 1 | -90 | 90 | 0.0021192 | 0.00053108 | -0.0021192 | -0.00053116
315 | 316 | 0.21277 | 0.13618 | 3.5731e-10 | 0 | 0 | 0 | 0 | 0 | 1 | -90 | 90 | 0.017843 | 0.0044743 | -0.017842 | -0.0044739
302 | 303 | 0.28708 | 0.18373 | 4.8209e-10 | 0 | 0 | 0 | 0 | 0 | 1 | -90 | 90 | -0.0041871 | -0.0010493 | 0.0041871 | 0.0010493
302 | 304 | 0.80791 | 0.51706 | 1.3567e-09 | 0 | 0 | 0 | 0 | 0 | 1 | -90 | 90 | 0.0031611 | 0.00079216 | -0.003161 | -0.00079223
303 | 305 | 2.9065 | 1.8601 | 4.8807e-09 | 0 | 0 | 0 | 0 | 0 | 1 | -90 | 90 | -0.00574 | -0.0014385 | 0.0057411 | 0.0014387
305 | 306 | 4.7831 | 3.0612 | 8.0321e-09 | 0 | 0 | 0 | 0 | 0 | 1 | -90 | 90 | -0.0060586 | -0.0015182 | 0.0060605 | 0.0015187
306 | 337 | 2.5233 | 1.6149 | 4.2373e-09 | 0 | 0 | 0 | 0 | 0 | 1 | -90 | 90 | -0.0060605 | -0.0015187 | 0.0060615 | 0.0015189
312 | 313 | 0.40361 | 0.25831 | 1.3555e-09 | 0 | 0 | 0 | 0 | 0 | 1 | -90 | 90 | -0.10509 | -0.026799 | 0.10514 | 0.02683
313 | 314 | 0.29862 | 0.19112 | 1.0029e-09 | 0 | 0 | 0 | 0 | 0 | 1 | -90 | 90 | -0.10622 | -0.0271 | 0.10625 | 0.027123
314 | 332 | 0.14362 | 0.091916 | 4.8235e-10 | 0 | 0 | 0 | 0 | 0 | 1 | -90 | 90 | -0.10735 | -0.027399 | 0.10737 | 0.027411
332 | 333 | 0.14585 | 0.093343 | 4.8984e-10 | 0 | 0 | 0 | 0 | 0 | 1 | -90 | 90 | -0.10947 | -0.027937 | 0.10949 | 0.027949
316 | 317 | 0.59581 | 0.38132 | 1.0005e-09 | 0 | 0 | 0 | 0 | 0 | 1 | -90 | 90 | 0.016587 | 0.0041594 | -0.016586 | -0.0041583
317 | 319 | 1.4659 | 0.93819 | 2.4617e-09 | 0 | 0 | 0 | 0 | 0 | 1 | -90 | 90 | 0.0014417 | 0.00036113 | -0.0014417 | -0.00036134
317 | 320 | 1.0915 | 0.69856 | 1.8329e-09 | 0 | 0 | 0 | 0 | 0 | 1 | -90 | 90 | 0.015144 | 0.0037972 | -0.015141 | -0.0037956
320 | 330 | 0.6343 | 0.40595 | 1.0652e-09 | 0 | 0 | 0 | 0 | 0 | 1 | -90 | 90 | 0.013831 | 0.0034673 | -0.01383 | -0.0034665
330 | 329 | 0.80993 | 0.51835 | 1.3601e-09 | 0 | 0 | 0 | 0 | 0 | 1 | -90 | 90 | 0.01247 | 0.0031257 | -0.012469 | -0.0031249
325 | 328 | 1.0602 | 0.67851 | 1.7803e-09 | 0 | 0 | 0 | 0 | 0 | 1 | -90 | 90 | -0.0086274 | -0.0021618 | 0.0086282 | 0.0021622
328 | 329 | 0.51457 | 0.32932 | 8.641e-10 | 0 | 0 | 0 | 0 | 0 | 1 | -90 | 90 | -0.010432 | -0.0026144 | 0.010433 | 0.0026147
329 | 331 | 0.19899 | 0.12735 | 3.3415e-10 | 0 | 0 | 0 | 0 | 0 | 1 | -90 | 90 | 0.0020356 | 0.00051019 | -0.0020356 | -0.00051022
333 | 334 | 0.33082 | 0.21173 | 1.1111e-09 | 0 | 0 | 0 | 0 | 0 | 1 | -90 | 90 | -0.11157 | -0.028469 | 0.11161 | 0.028498
334 | 335 | 0.30351 | 0.19425 | 1.0194e-09 | 0 | 0 | 0 | 0 | 0 | 1 | -90 | 90 | -0.113 | -0.028845 | 0.11304 | 0.028872
335 | 353 | 0.12254 | 0.078429 | 4.1157e-10 | 0 | 0 | 0 | 0 | 0 | 1 | -90 | 90 | -0.11437 | -0.029205 | 0.11439 | 0.029216
353 | 354 | 0.47275 | 0.30256 | 1.5877e-09 | 0 | 0 | 0 | 0 | 0 | 1 | -90 | 90 | -0.11632 | -0.029701 | 0.11639 | 0.029746
340 | 341 | 0.29825 | 0.19088 | 5.0084e-10 | 0 | 0 | 0 | 0 | 0 | 1 | -90 | 90 | 0.0023007 | 0.00057661 | -0.0023007 | -0.00057665
342 | 343 | 8.3418 | 5.3387 | 1.4008e-08 | 0 | 0 | 0 | 0 | 0 | 1 | -90 | 90 | 0.0021957 | 0.00054898 | -0.0021953 | -0.00055009
342 | 344 | 2.2322 | 1.4286 | 3.7484e-09 | 0 | 0 | 0 | 0 | 0 | 1 | -90 | 90 | -0.0035802 | -0.00089597 | 0.0035805 | 0.0008958
343 | 345 | 0.60295 | 0.38589 | 1.0125e-09 | 0 | 0 | 0 | 0 | 0 | 1 | -90 | 90 | 0.0010867 | 0.00027227 | -0.0010867 | -0.00027236
344 | 346 | 0.07646 | 0.048935 | 2.568e-10 | 0 | 0 | 0 | 0 | 0 | 1 | -90 | 90 | -0.1258 | -0.032219 | 0.12582 | 0.032227
344 | 347 | 0.65841 | 0.42138 | 2.2113e-09 | 0 | 0 | 0 | 0 | 0 | 1 | -90 | 90 | 0.12222 | 0.031323 | -0.12212 | -0.031256
347 | 349 | 0.11051 | 0.070729 | 3.7117e-10 | 0 | 0 | 0 | 0 | 0 | 1 | -90 | 90 | 0.12084 | 0.030937 | -0.12083 | -0.030926
349 | 351 | 0.47135 | 0.30167 | 1.5831e-09 | 0 | 0 | 0 | 0 | 0 | 1 | -90 | 90 | 0.11921 | 0.030522 | -0.11914 | -0.030476
351 | 352 | 0.40059 | 0.25638 | 1.3454e-09 | 0 | 0 | 0 | 0 | 0 | 1 | -90 | 90 | 0.11914 | 0.030476 | -0.11908 | -0.030437
352 | 354 | 0.29844 | 0.191 | 1.0023e-09 | 0 | 0 | 0 | 0 | 0 | 1 | -90 | 90 | 0.1178 | 0.030115 | -0.11775 | -0.030086
366 | 365 | 0.4393 | 0.28115 | 7.377e-10 | 0 | 0 | 0 | 0 | 0 | 1 | -90 | 90 | 0.056921 | 0.014372 | -0.056905 | -0.014363
357 | 358 | 1.0523 | 0.67345 | 1.767e-09 | 0 | 0 | 0 | 0 | 0 | 1 | -90 | 90 | 0.041117 | 0.010357 | -0.041098 | -0.010345
358 | 360 | 0.47689 | 0.30521 | 8.0083e-10 | 0 | 0 | 0 | 0 | 0 | 1 | -90 | 90 | 0.038885 | 0.0097899 | -0.038877 | -0.009785
360 | 367 | 0.46414 | 0.29705 | 7.7942e-10 | 0 | 0 | 0 | 0 | 0 | 1 | -90 | 90 | 0.036867 | 0.0092814 | -0.036861 | -0.0092771
361 | 365 | 0.94818 | 0.60684 | 1.5923e-09 | 0 | 0 | 0 | 0 | 0 | 1 | -90 | 90 | -0.053638 | -0.013533 | 0.053667 | 0.013551
367 | 368 | 0.47232 | 0.30228 | 7.9315e-10 | 0 | 0 | 0 | 0 | 0 | 1 | -90 | 90 | 0.03476 | 0.0087506 | -0.034754 | -0.0087467
368 | 369 | 1.2444 | 0.79639 | 2.0896e-09 | 0 | 0 | 0 | 0 | 0 | 1 | -90 | 90 | 0.032672 | 0.0082252 | -0.032658 | -0.0082162