## bus_data
BUS_I | BUS_TYPE | Pd | Qd | Gs | Bs | area | Vm | Va | baseKV | zone | Vmax | Vmin
1 | 1 | 0.0011947 | 0.00029943 | 0 | 0 | 1 | 0.9844 | -0.29749 | 0.4 | 1 | 1.1 | 0.9
2 | 1 | 0.0035558 | 0.00089117 | 0 | 0 | 1 | 0.98435 | -0.29845 | 0.4 | 1 | 1.1 | 0.9
3 | 1 | 0 | 0 | 0 | 0 | 1 | 0.98455 | -0.2947 | 0.4 | 1 | 1.1 | 0.9
4 | 1 | 0.0036806 | 0.00092245 | 0 | 0 | 1 | 0.98427 | -0.3001 | 0.4 | 1 | 1.1 | 0.9
5 | 1 | 0.0076219 | 0.0019102 | 0 | 0 | 1 | 0.98656 | -0.25581 | 0.4 | 1 | 1.1 | 0.9
6 | 1 | 0.0054531 | 0.0013667 | 0 | 0 | 1 | 0.9835 | -0.31492 | 0.4 | 1 | 1.1 | 0.9
7 | 1 | 0.0017857 | 0.00044754 | 0 | 0 | 1 | 0.98422 | -0.30114 | 0.4 | 1 | 1.1 | 0.9
9 | 1 | 0.0049805 | 0.0012482 | 0 | 0 | 1 | 0.98794 | -0.2294 | 0.4 | 1 | 1.1 | 0.9
65 | 1 | 0 | 0 | 0 | 0 | 1 | 0.98291 | -0.32634 | 0.4 | 1 | 1.1 | 0.9
8 | 1 | 0.0011431 | 0.00028649 | 0 | 0 | 1 | 0.98421 | -0.30127 | 0.4 | 1 | 1.1 | 0.9
10 | 1 | 0.0096977 | 0.0024305 | 0 | 0 | 1 | 0.98959 | -0.19761 | 0.4 | 1 | 1.1 | 0.9
67 | 1 | 0.004471 | 0.0011205 | 0 | 0 | 1 | 0.98251 | -0.33409 | 0.4 | 1 | 1.1 | 0.9
61 | 1 | 0.0013535 | 0.00033922 | 0 | 0 | 1 | 0.98959 | -0.1976 | 0.4 | 1 | 1.1 | 0.9
62 | 1 | 0 | 0 | 0 | 0 | 1 | 0.99189 | -0.15381 | 0.4 | 1 | 1.1 | 0.9
11 | 1 | 0.00076023 | 0.00019053 | 0 | 0 | 1 | 0.99793 | -0.039737 | 0.4 | 1 | 1.1 | 0.9
13 | 1 | 0 | 0 | 0 | 0 | 1 | 0.99795 | -0.039512 | 0.4 | 1 | 1.1 | 0.9
15 | 1 | 0.00075504 | 0.00018923 | 0 | 0 | 1 | 0.99796 | -0.039327 | 0.4 | 1 | 1.1 | 0.9
17 | 1 | 0.00075729 | 0.0001898 | 0 | 0 | 1 | 0.99797 | -0.039127 | 0.4 | 1 | 1.1 | 0.9
18 | 1 | 0.0075551 | 0.0018935 | 0 | 0 | 1 | 0.99797 | -0.039046 | 0.4 | 1 | 1.1 | 0.9
52 | 1 | 0.0083696 | 0.0020976 | 0 | 0 | 1 | 0.99903 | -0.018685 | 0.4 | 1 | 1.1 | 0.9
23 | 1 | 0 | 0 | 0 | 0 | 1 | 0.99914 | -0.01651 | 0.4 | 1 | 1.1 | 0.9
22 | 1 | 0.0010451 | 0.00026193 | 0 | 0 | 1 | 0.99803 | -0.037816 | 0.4 | 1 | 1.1 | 0.9
20 | 1 | 0.0012543 | 0.00031435 | 0 | 0 | 1 | 0.99818 | -0.035034 | 0.4 | 1 | 1.1 | 0.9
19 | 1 | 0.0080984 | 0.0020296 | 0 | 0 | 1 | 0.99857 | -0.027512 | 0.4 | 1 | 1.1 | 0.9
21 | 1 | 0.0050919 | 0.0012761 | 0 | 0 | 1 | 0.99879 | -0.023218 | 0.4 | 1 | 1.1 | 0.9
53 | 3 | 0 | 0 | 0 | 0 | 1 | 1 | 0 | 0.4 | 1 | 1.1 | 0.9
130 | 1 | 0.016593 | 0.0041585 | 0 | 0 | 1 | 0.99793 | -0.039055 | 0.4 | 1 | 1.1 | 0.9
24 | 1 | 0.0053243 | 0.0013344 | 0 | 0 | 1 | 0.97236 | -0.53267 | 0.4 | 1 | 1.1 | 0.9
25 | 1 | 0.0055187 | 0.0013831 | 0 | 0 | 1 | 0.972 | -0.53976 | 0.4 | 1 | 1.1 | 0.9
26 | 1 | 0 | 0 | 0 | 0 | 1 | 0.9726 | -0.52797 | 0.4 | 1 | 1.1 | 0.9
27 | 1 | 0.0062095 | 0.0015562 | 0 | 0 | 1 | 0.9719 | -0.54189 | 0.4 | 1 | 1.1 | 0.9
28 | 1 | 0.0036746 | 0.00092094 | 0 | 0 | 1 | 0.97286 | -0.52279 | 0.4 | 1 | 1.1 | 0.9
98 | 1 | 0.0041396 | 0.0010375 | 0 | 0 | 1 | 0.97176 | -0.54452 | 0.4 | 1 | 1.1 | 0.9
108 | 1 | 0 | 0 | 0 | 0 | 1 | 0.973 | -0.52007 | 0.4 | 1 | 1.1 | 0.9
74 | 1 | 0.0016882 | 0.00042311 | 0 | 0 | 1 | 0.97164 | -0.547 | 0.4 | 1 | 1.1 | 0.9
107 | 1 | 0.00058183 | 0.00014582 | 0 | 0 | 1 | 0.97332 | -0.51386 | 0.4 | 1 | 1.1 | 0.9
29 | 1 | 0.001531 | 0.00038371 | 0 | 0 | 1 | 0.98069 | -0.37 | 0.4 | 1 | 1.1 | 0.9
30 | 1 | 0.0029653 | 0.00074317 | 0 | 0 | 1 | 0.98078 | -0.36813 | 0.4 | 1 | 1.1 | 0.9
31 | 1 | 0.0030834 | 0.00077277 | 0 | 0 | 1 | 0.98059 | -0.37204 | 0.4 | 1 | 1.1 | 0.9
32 | 1 | 0 | 0 | 0 | 0 | 1 | 0.98083 | -0.36722 | 0.4 | 1 | 1.1 | 0.9
33 | 1 | 0.0016194 | 0.00040587 | 0 | 0 | 1 | 0.98054 | -0.37283 | 0.4 | 1 | 1.1 | 0.9
73 | 1 | 0 | 0 | 0 | 0 | 1 | 0.98036 | -0.37649 | 0.4 | 1 | 1.1 | 0.9
46 | 1 | 0.0012955 | 0.00032468 | 0 | 0 | 1 | 0.98108 | -0.36231 | 0.4 | 1 | 1.1 | 0.9
57 | 1 | 0.0030442 | 0.00076295 | 0 | 0 | 1 | 0.98047 | -0.37427 | 0.4 | 1 | 1.1 | 0.9
151 | 1 | 0.0010362 | 0.0002597 | 0 | 0 | 1 | 0.98033 | -0.37696 | 0.4 | 1 | 1.1 | 0.9
150 | 1 | 0.0010349 | 0.00025937 | 0 | 0 | 1 | 0.98021 | -0.37925 | 0.4 | 1 | 1.1 | 0.9
45 | 1 | 0.0025008 | 0.00062676 | 0 | 0 | 1 | 0.98115 | -0.36109 | 0.4 | 1 | 1.1 | 0.9
55 | 1 | 0.0016897 | 0.00042349 | 0 | 0 | 1 | 0.98042 | -0.3753 | 0.4 | 1 | 1.1 | 0.9
34 | 1 | 0.0032765 | 0.00082118 | 0 | 0 | 1 | 0.97563 | -0.46923 | 0.4 | 1 | 1.1 | 0.9
35 | 1 | 0.0015208 | 0.00038116 | 0 | 0 | 1 | 0.97561 | -0.46954 | 0.4 | 1 | 1.1 | 0.9
36 | 1 | 0.0049806 | 0.0012483 | 0 | 0 | 1 | 0.97568 | -0.46825 | 0.4 | 1 | 1.1 | 0.9
38 | 1 | 0.0027939 | 0.00070021 | 0 | 0 | 1 | 0.97579 | -0.46606 | 0.4 | 1 | 1.1 | 0.9
37 | 1 | 0.0020026 | 0.0005019 | 0 | 0 | 1 | 0.97275 | -0.52569 | 0.4 | 1 | 1.1 | 0.9
85 | 1 | 0.004466 | 0.0011193 | 0 | 0 | 1 | 0.97278 | -0.52503 | 0.4 | 1 | 1.1 | 0.9
99 | 1 | 0.0022627 | 0.00056708 | 0 | 0 | 1 | 0.97603 | -0.46117 | 0.4 | 1 | 1.1 | 0.9
86 | 1 | 0.00082122 | 0.00020582 | 0 | 0 | 1 | 0.97284 | -0.52403 | 0.4 | 1 | 1.1 | 0.9
96 | 1 | 0.0019682 | 0.00049327 | 0 | 0 | 1 | 0.97608 | -0.46025 | 0.4 | 1 | 1.1 | 0.9
39 | 1 | 0.0022436 | 0.00056229 | 0 | 0 | 1 | 0.98212 | -0.34216 | 0.4 | 1 | 1.1 | 0.9
40 | 1 | 0.0030153 | 0.0007557 | 0 | 0 | 1 | 0.98194 | -0.34561 | 0.4 | 1 | 1.1 | 0.9
41 | 1 | 0.0030408 | 0.0007621 | 0 | 0 | 1 | 0.9823 | -0.33862 | 0.4 | 1 | 1.1 | 0.9
42 | 1 | 0.0025044 | 0.00062767 | 0 | 0 | 1 | 0.98156 | -0.35293 | 0.4 | 1 | 1.1 | 0.9
43 | 1 | 0.0031559 | 0.00079093 | 0 | 0 | 1 | 0.98288 | -0.32734 | 0.4 | 1 | 1.1 | 0.9
44 | 1 | 0.0030941 | 0.00077547 | 0 | 0 | 1 | 0.98141 | -0.35596 | 0.4 | 1 | 1.1 | 0.9
88 | 1 | 0 | 0 | 0 | 0 | 1 | 0.98363 | -0.31275 | 0.4 | 1 | 1.1 | 0.9
90 | 1 | 0 | 0 | 0 | 0 | 1 | 0.98501 | -0.28605 | 0.4 | 1 | 1.1 | 0.9
47 | 1 | 0.0061361 | 0.0015378 | 0 | 0 | 1 | 0.97117 | -0.55631 | 0.4 | 1 | 1.1 | 0.9
48 | 1 | 0.0035462 | 0.00088876 | 0 | 0 | 1 | 0.97144 | -0.55081 | 0.4 | 1 | 1.1 | 0.9
49 | 1 | 0.0034555 | 0.00086604 | 0 | 0 | 1 | 0.97097 | -0.56017 | 0.4 | 1 | 1.1 | 0.9
50 | 1 | 0.0033212 | 0.00083236 | 0 | 0 | 1 | 0.97148 | -0.55004 | 0.4 | 1 | 1.1 | 0.9
51 | 1 | 0.0016944 | 0.00042466 | 0 | 0 | 1 | 0.9709 | -0.5616 | 0.4 | 1 | 1.1 | 0.9
76 | 1 | 0.0013678 | 0.00034281 | 0 | 0 | 1 | 0.97089 | -0.56179 | 0.4 | 1 | 1.1 | 0.9
77 | 1 | 0.003012 | 0.00075488 | 0 | 0 | 1 | 0.97082 | -0.56326 | 0.4 | 1 | 1.1 | 0.9
131 | 1 | 0 | 0 | 0 | 0 | 1 | 0.99546 | -0.085697 | 0.4 | 1 | 1.1 | 0.9
54 | 1 | 0.0030971 | 0.0007762 | 0 | 0 | 1 | 0.9804 | -0.3756 | 0.4 | 1 | 1.1 | 0.9
56 | 1 | 0 | 0 | 0 | 0 | 1 | 0.97855 | -0.41169 | 0.4 | 1 | 1.1 | 0.9
58 | 1 | 0.0024545 | 0.00061516 | 0 | 0 | 1 | 0.9779 | -0.42441 | 0.4 | 1 | 1.1 | 0.9
59 | 1 | 0.00128 | 0.00032079 | 0 | 0 | 1 | 0.97951 | -0.39308 | 0.4 | 1 | 1.1 | 0.9
60 | 1 | 0.0014516 | 0.00036382 | 0 | 0 | 1 | 0.97744 | -0.4336 | 0.4 | 1 | 1.1 | 0.9
75 | 1 | 0.0012523 | 0.00031387 | 0 | 0 | 1 | 0.97776 | -0.42727 | 0.4 | 1 | 1.1 | 0.9
149 | 1 | 0.0012818 | 0.00032125 | 0 | 0 | 1 | 0.97984 | -0.3866 | 0.4 | 1 | 1.1 | 0.9
97 | 1 | 0 | 0 | 0 | 0 | 1 | 0.97696 | -0.44298 | 0.4 | 1 | 1.1 | 0.9
71 | 1 | 0.0016001 | 0.00040103 | 0 | 0 | 1 | 0.97706 | -0.4409 | 0.4 | 1 | 1.1 | 0.9
157 | 1 | 0.0025138 | 0.00063002 | 0 | 0 | 1 | 0.97681 | -0.44582 | 0.4 | 1 | 1.1 | 0.9
95 | 1 | 0 | 0 | 0 | 0 | 1 | 0.97686 | -0.44497 | 0.4 | 1 | 1.1 | 0.9
63 | 1 | 0 | 0 | 0 | 0 | 1 | 0.9922 | -0.14774 | 0.4 | 1 | 1.1 | 0.9
148 | 1 | 0.013731 | 0.0034414 | 0 | 0 | 1 | 0.992 | -0.15173 | 0.4 | 1 | 1.1 | 0.9
147 | 1 | 0.0067986 | 0.0017039 | 0 | 0 | 1 | 0.99147 | -0.16184 | 0.4 | 1 | 1.1 | 0.9
64 | 1 | 0 | 0 | 0 | 0 | 1 | 0.99063 | -0.17776 | 0.4 | 1 | 1.1 | 0.9
146 | 1 | 0.012026 | 0.0030139 | 0 | 0 | 1 | 0.99014 | -0.1873 | 0.4 | 1 | 1.1 | 0.9
132 | 1 | 0 | 0 | 0 | 0 | 1 | 0.99444 | -0.10554 | 0.4 | 1 | 1.1 | 0.9
145 | 1 | 0 | 0 | 0 | 0 | 1 | 0.98838 | -0.22109 | 0.4 | 1 | 1.1 | 0.9
144 | 1 | 0.011624 | 0.0029132 | 0 | 0 | 1 | 0.9883 | -0.22256 | 0.4 | 1 | 1.1 | 0.9
66 | 1 | 0.0060567 | 0.001518 | 0 | 0 | 1 | 0.97002 | -0.57891 | 0.4 | 1 | 1.1 | 0.9
105 | 1 | 0.0019512 | 0.00048902 | 0 | 0 | 1 | 0.97013 | -0.57689 | 0.4 | 1 | 1.1 | 0.9
125 | 1 | 0 | 0 | 0 | 0 | 1 | 0.98187 | -0.34647 | 0.4 | 1 | 1.1 | 0.9
106 | 1 | 0.0037398 | 0.00093728 | 0 | 0 | 1 | 0.97028 | -0.57386 | 0.4 | 1 | 1.1 | 0.9
126 | 1 | 0 | 0 | 0 | 0 | 1 | 0.98084 | -0.36657 | 0.4 | 1 | 1.1 | 0.9
127 | 1 | 0.0026052 | 0.00065291 | 0 | 0 | 1 | 0.98179 | -0.34813 | 0.4 | 1 | 1.1 | 0.9
68 | 1 | 0.0014307 | 0.00035856 | 0 | 0 | 1 | 0.97637 | -0.4545 | 0.4 | 1 | 1.1 | 0.9
69 | 1 | 0.0018885 | 0.00047329 | 0 | 0 | 1 | 0.97675 | -0.44702 | 0.4 | 1 | 1.1 | 0.9
70 | 1 | 0.0015279 | 0.00038294 | 0 | 0 | 1 | 0.97573 | -0.4671 | 0.4 | 1 | 1.1 | 0.9
72 | 1 | 0.0014435 | 0.00036178 | 0 | 0 | 1 | 0.97532 | -0.475 | 0.4 | 1 | 1.1 | 0.9
92 | 1 | 0.0018031 | 0.0004519 | 0 | 0 | 1 | 0.97458 | -0.48955 | 0.4 | 1 | 1.1 | 0.9
83 | 1 | 0.0021943 | 0.00054993 | 0 | 0 | 1 | 0.97455 | -0.49017 | 0.4 | 1 | 1.1 | 0.9
152 | 1 | 0.0010362 | 0.0002597 | 0 | 0 | 1 | 0.98031 | -0.37746 | 0.4 | 1 | 1.1 | 0.9
102 | 1 | 0.01027 | 0.0025738 | 0 | 0 | 1 | 0.97029 | -0.57362 | 0.4 | 1 | 1.1 | 0.9
78 | 1 | 0.00092024 | 0.00023063 | 0 | 0 | 1 | 0.97303 | -0.52017 | 0.4 | 1 | 1.1 | 0.9
79 | 1 | 0.0018842 | 0.00047222 | 0 | 0 | 1 | 0.97287 | -0.5233 | 0.4 | 1 | 1.1 | 0.9
80 | 1 | 0 | 0 | 0 | 0 | 1 | 0.97336 | -0.51365 | 0.4 | 1 | 1.1 | 0.9
81 | 1 | 0 | 0 | 0 | 0 | 1 | 0.97231 | -0.53443 | 0.4 | 1 | 1.1 | 0.9
82 | 1 | 0.0013969 | 0.0003501 | 0 | 0 | 1 | 0.97313 | -0.51827 | 0.4 | 1 | 1.1 | 0.9
84 | 1 | 0.0019313 | 0.00048402 | 0 | 0 | 1 | 0.97333 | -0.51417 | 0.4 | 1 | 1.1 | 0.9
103 | 1 | 0 | 0 | 0 | 0 | 1 | 0.97221 | -0.53637 | 0.4 | 1 | 1.1 | 0.9
104 | 1 | 0 | 0 | 0 | 0 | 1 | 0.97224 | -0.53582 | 0.4 | 1 | 1.1 | 0.9
87 | 1 | 0.0046016 | 0.0011533 | 0 | 0 | 1 | 0.97288 | -0.52306 | 0.4 | 1 | 1.1 | 0.9
111 | 1 | 0.0037168 | 0.00093153 | 0 | 0 | 1 | 0.97116 | -0.55723 | 0.4 | 1 | 1.1 | 0.9
135 | 1 | 0.0013418 | 0.00033628 | 0 | 0 | 1 | 0.97221 | -0.53628 | 0.4 | 1 | 1.1 | 0.9
101 | 1 | 0 | 0 | 0 | 0 | 1 | 0.98713 | -0.24515 | 0.4 | 1 | 1.1 | 0.9
100 | 1 | 0.004319 | 0.0010824 | 0 | 0 | 1 | 0.98486 | -0.28897 | 0.4 | 1 | 1.1 | 0.9
93 | 1 | 0.0020811 | 0.00052158 | 0 | 0 | 1 | 0.97654 | -0.45119 | 0.4 | 1 | 1.1 | 0.9
94 | 1 | 0.0019607 | 0.00049139 | 0 | 0 | 1 | 0.97647 | -0.45255 | 0.4 | 1 | 1.1 | 0.9
156 | 1 | 0.0012746 | 0.00031944 | 0 | 0 | 1 | 0.97662 | -0.44957 | 0.4 | 1 | 1.1 | 0.9
112 | 1 | 0 | 0 | 0 | 0 | 1 | 0.97107 | -0.55891 | 0.4 | 1 | 1.1 | 0.9
109 | 1 | 0 | 0 | 0 | 0 | 1 | 0.97365 | -0.50725 | 0.4 | 1 | 1.1 | 0.9
110 | 1 | 0.00046435 | 0.00011638 | 0 | 0 | 1 | 0.97391 | -0.50212 | 0.4 | 1 | 1.1 | 0.9
142 | 1 | 0.00049442 | 0.00012391 | 0 | 0 | 1 | 0.97423 | -0.49581 | 0.4 | 1 | 1.1 | 0.9
143 | 1 | 0.00046367 | 0.00011621 | 0 | 0 | 1 | 0.97425 | -0.49551 | 0.4 | 1 | 1.1 | 0.9
113 | 1 | 0.0032636 | 0.00081795 | 0 | 0 | 1 | 0.97096 | -0.56103 | 0.4 | 1 | 1.1 | 0.9
158 | 1 | 0.0039909 | 0.0010002 | 0 | 0 | 1 | 0.97089 | -0.56254 | 0.4 | 1 | 1.1 | 0.9
114 | 1 | 0.0022305 | 0.00055902 | 0 | 0 | 1 | 0.97792 | -0.4236 | 0.4 | 1 | 1.1 | 0.9
115 | 1 | 0.0023533 | 0.00058979 | 0 | 0 | 1 | 0.97848 | -0.41265 | 0.4 | 1 | 1.1 | 0.9
116 | 1 | 0.0030304 | 0.00075949 | 0 | 0 | 1 | 0.97775 | -0.42685 | 0.4 | 1 | 1.1 | 0.9
117 | 1 | 0.0025124 | 0.00062967 | 0 | 0 | 1 | 0.97867 | -0.40889 | 0.4 | 1 | 1.1 | 0.9
118 | 1 | 0.0027306 | 0.00068435 | 0 | 0 | 1 | 0.97721 | -0.43731 | 0.4 | 1 | 1.1 | 0.9
124 | 1 | 0.0032908 | 0.00082475 | 0 | 0 | 1 | 0.97931 | -0.39631 | 0.4 | 1 | 1.1 | 0.9
141 | 1 | 0.0029473 | 0.00073866 | 0 | 0 | 1 | 0.97719 | -0.43771 | 0.4 | 1 | 1.1 | 0.9
136 | 1 | 0.0043522 | 0.0010908 | 0 | 0 | 1 | 0.97939 | -0.39485 | 0.4 | 1 | 1.1 | 0.9
140 | 1 | 0.0032728 | 0.00082025 | 0 | 0 | 1 | 0.97668 | -0.44782 | 0.4 | 1 | 1.1 | 0.9
119 | 1 | 0.0023745 | 0.0005951 | 0 | 0 | 1 | 0.97508 | -0.47921 | 0.4 | 1 | 1.1 | 0.9
120 | 1 | 0.0014201 | 0.00035592 | 0 | 0 | 1 | 0.97525 | -0.47587 | 0.4 | 1 | 1.1 | 0.9
121 | 1 | 0.0035677 | 0.00089415 | 0 | 0 | 1 | 0.97472 | -0.48621 | 0.4 | 1 | 1.1 | 0.9
122 | 1 | 0.0023673 | 0.00059331 | 0 | 0 | 1 | 0.97542 | -0.47249 | 0.4 | 1 | 1.1 | 0.9
123 | 1 | 0.0033383 | 0.00083666 | 0 | 0 | 1 | 0.97467 | -0.48718 | 0.4 | 1 | 1.1 | 0.9
133 | 1 | 0.003455 | 0.0008659 | 0 | 0 | 1 | 0.97553 | -0.4704 | 0.4 | 1 | 1.1 | 0.9
134 | 1 | 0.0026709 | 0.00066939 | 0 | 0 | 1 | 0.97584 | -0.46426 | 0.4 | 1 | 1.1 | 0.9
137 | 1 | 0.0029719 | 0.00074484 | 0 | 0 | 1 | 0.98025 | -0.37802 | 0.4 | 1 | 1.1 | 0.9
129 | 1 | 0.0031211 | 0.00078223 | 0 | 0 | 1 | 0.98059 | -0.37141 | 0.4 | 1 | 1.1 | 0.9
128 | 1 | 0.0065344 | 0.0016377 | 0 | 0 | 1 | 0.98051 | -0.37301 | 0.4 | 1 | 1.1 | 0.9
159 | 1 | 0.010168 | 0.0025484 | 0 | 0 | 1 | 0.99438 | -0.1066 | 0.4 | 1 | 1.1 | 0.9
160 | 1 | 0.0082895 | 0.0020775 | 0 | 0 | 1 | 0.99415 | -0.11102 | 0.4 | 1 | 1.1 | 0.9
138 | 1 | 0.0034143 | 0.00085569 | 0 | 0 | 1 | 0.97627 | -0.45575 | 0.4 | 1 | 1.1 | 0.9
139 | 1 | 0.0016406 | 0.00041118 | 0 | 0 | 1 | 0.97666 | -0.44818 | 0.4 | 1 | 1.1 | 0.9
153 | 1 | 0.0016109 | 0.00040374 | 0 | 0 | 1 | 0.97647 | -0.4527 | 0.4 | 1 | 1.1 | 0.9
154 | 1 | 0.0021211 | 0.0005316 | 0 | 0 | 1 | 0.97661 | -0.44977 | 0.4 | 1 | 1.1 | 0.9
155 | 1 | 0.0035449 | 0.00088843 | 0 | 0 | 1 | 0.97634 | -0.4552 | 0.4 | 1 | 1.1 | 0.9

## generator_data
GEN_BUS | PG | QG | QMAX | QMIN | VG | MBASE | GEN_STATUS | PMAX | PMIN
53 | 0.43154 | 0.11092 | 10 | -10 | 1 | 100 | 1 | 10 | 0

## branch_data
F_BUS | T_BUS | BR_R | BR_X | BR_B | RATE_A | RATE_B | RATE_C | TAP | SHIFT | BR_STATUS | ANGMIN | ANGMAX | P_in | Q_in | P_out | Q_out
1 | 2 | 0.40937 | 0.262 | 6.8744e-10 | 0 | 0 | 0 | 0 | 0 | 1 | -90 | 90 | 0.010166 | 0.0025478 | -0.010166 | -0.0025476
1 | 3 | 1.0702 | 0.68493 | 1.7972e-09 | 0 | 0 | 0 | 0 | 0 | 1 | -90 | 90 | -0.011361 | -0.0028473 | 0.011363 | 0.0028481
2 | 4 | 1.0843 | 0.69397 | 1.8209e-09 | 0 | 0 | 0 | 0 | 0 | 1 | -90 | 90 | 0.0066101 | 0.0016564 | -0.0066095 | -0.0016563
3 | 5 | 1.0542 | 0.67467 | 7.0809e-09 | 0 | 0 | 0 | 0 | 0 | 1 | -90 | 90 | -0.16195 | -0.041103 | 0.16225 | 0.041297
3 | 6 | 0.58823 | 0.37647 | 3.9512e-09 | 0 | 0 | 0 | 0 | 0 | 1 | -90 | 90 | 0.15058 | 0.038256 | -0.15044 | -0.038162
4 | 7 | 1.5312 | 0.97994 | 2.5712e-09 | 0 | 0 | 0 | 0 | 0 | 1 | -90 | 90 | 0.0029289 | 0.00073381 | -0.0029288 | -0.00073397
5 | 9 | 0.68557 | 0.43877 | 4.6051e-09 | 0 | 0 | 0 | 0 | 0 | 1 | -90 | 90 | -0.16987 | -0.043207 | 0.17009 | 0.043345
6 | 65 | 0.34384 | 0.22006 | 2.3096e-09 | 0 | 0 | 0 | 0 | 0 | 1 | -90 | 90 | 0.14498 | 0.036796 | -0.1449 | -0.036745
7 | 8 | 0.48947 | 0.31326 | 8.2195e-10 | 0 | 0 | 0 | 0 | 0 | 1 | -90 | 90 | 0.0011431 | 0.00028642 | -0.0011431 | -0.00028649
9 | 10 | 0.8044 | 0.51481 | 5.4032e-09 | 0 | 0 | 0 | 0 | 0 | 1 | -90 | 90 | -0.17507 | -0.044593 | 0.17534 | 0.044765
65 | 67 | 0.2333 | 0.14931 | 1.5671e-09 | 0 | 0 | 0 | 0 | 0 | 1 | -90 | 90 | 0.1449 | 0.036745 | -0.14485 | -0.036711
10 | 61 | 0.00010096 | 6.4616e-05 | 6.7817e-13 | 0 | 0 | 0 | 0 | 0 | 1 | -90 | 90 | -0.18503 | -0.047195 | 0.18503 | 0.047195
67 | 125 | 0.38422 | 0.2459 | 2.5808e-09 | 0 | 0 | 0 | 0 | 0 | 1 | -90 | 90 | 0.14038 | 0.03559 | -0.1403 | -0.035537
61 | 62 | 1.0456 | 0.6692 | 7.0236e-09 | 0 | 0 | 0 | 0 | 0 | 1 | -90 | 90 | -0.18639 | -0.047534 | 0.18678 | 0.047786
62 | 63 | 0.14533 | 0.093012 | 9.7621e-10 | 0 | 0 | 0 | 0 | 0 | 1 | -90 | 90 | -0.18678 | -0.047786 | 0.18684 | 0.047821
11 | 13 | 1.3214 | 0.8457 | 2.219e-09 | 0 | 0 | 0 | 0 | 0 | 1 | -90 | 90 | -0.00076023 | -0.00019053 | 0.00076023 | 0.00019031
13 | 15 | 1.0846 | 0.69411 | 1.8213e-09 | 0 | 0 | 0 | 0 | 0 | 1 | -90 | 90 | -0.00076023 | -0.00019031 | 0.00076024 | 0.00019014
15 | 17 | 0.58806 | 0.37636 | 9.8751e-10 | 0 | 0 | 0 | 0 | 0 | 1 | -90 | 90 | -0.0015153 | -0.00037937 | 0.0015153 | 0.00037928
17 | 18 | 0.1605 | 0.10272 | 2.6952e-10 | 0 | 0 | 0 | 0 | 0 | 1 | -90 | 90 | -0.0022726 | -0.00056907 | 0.0022726 | 0.00056905
18 | 22 | 0.55853 | 0.35746 | 9.3792e-10 | 0 | 0 | 0 | 0 | 0 | 1 | -90 | 90 | -0.0098277 | -0.0024625 | 0.0098283 | 0.0024628
52 | 23 | 1.1624 | 0.74391 | 1.9519e-09 | 0 | 0 | 0 | 0 | 0 | 1 | -90 | 90 | -0.0083696 | -0.0020976 | 0.0083705 | 0.002098
23 | 53 | 2.1946 | 1.4045 | 3.6853e-09 | 0 | 0 | 0 | 0 | 0 | 1 | -90 | 90 | -0.033706 | -0.0084534 | 0.033733 | 0.00847
23 | 21 | 1.185 | 0.75839 | 1.9899e-09 | 0 | 0 | 0 | 0 | 0 | 1 | -90 | 90 | 0.025336 | 0.0063554 | -0.025328 | -0.0063504
22 | 20 | 1.1422 | 0.731 | 1.918e-09 | 0 | 0 | 0 | 0 | 0 | 1 | -90 | 90 | -0.010873 | -0.0027247 | 0.010875 | 0.0027255
20 | 19 | 2.7709 | 1.7734 | 4.6531e-09 | 0 | 0 | 0 | 0 | 0 | 1 | -90 | 90 | -0.012129 | -0.0030398 | 0.012133 | 0.0030421
19 | 21 | 0.94889 | 0.60729 | 1.5934e-09 | 0 | 0 | 0 | 0 | 0 | 1 | -90 | 90 | -0.020232 | -0.0050718 | 0.020236 | 0.0050743
53 | 130 | 0.44711 | 0.28615 | 3.0033e-09 | 0 | 0 | 0 | 0 | 0 | 1 | -90 | 90 | 0.3978 | 0.10245 | -0.39705 | -0.10197
130 | 131 | 0.55511 | 0.35527 | 3.7287e-09 | 0 | 0 | 0 | 0 | 0 | 1 | -90 | 90 | 0.38046 | 0.097814 | -0.3796 | -0.097263
24 | 25 | 0.48423 | 0.30991 | 3.2526e-09 | 0 | 0 | 0 | 0 | 0 | 1 | -90 | 90 | 0.062183 | 0.015614 | -0.062162 | -0.015601
24 | 26 | 0.29508 | 0.18885 | 1.982e-09 | 0 | 0 | 0 | 0 | 0 | 1 | -90 | 90 | -0.067508 | -0.016948 | 0.067523 | 0.016958
25 | 27 | 0.15941 | 0.10202 | 1.0708e-09 | 0 | 0 | 0 | 0 | 0 | 1 | -90 | 90 | 0.056644 | 0.014217 | -0.056638 | -0.014214
26 | 28 | 0.32591 | 0.20858 | 2.1892e-09 | 0 | 0 | 0 | 0 | 0 | 1 | -90 | 90 | -0.067523 | -0.016958 | 0.067539 | 0.016968
27 | 98 | 0.2203 | 0.14099 | 1.4798e-09 | 0 | 0 | 0 | 0 | 0 | 1 | -90 | 90 | 0.050429 | 0.012658 | -0.050422 | -0.012654
28 | 108 | 0.16241 | 0.10395 | 1.091e-09 | 0 | 0 | 0 | 0 | 0 | 1 | -90 | 90 | -0.071214 | -0.017889 | 0.071223 | 0.017895
98 | 74 | 0.22762 | 0.14567 | 1.5289e-09 | 0 | 0 | 0 | 0 | 0 | 1 | -90 | 90 | 0.046283 | 0.011616 | -0.046278 | -0.011613
108 | 107 | 0.37073 | 0.23727 | 2.4902e-09 | 0 | 0 | 0 | 0 | 0 | 1 | -90 | 90 | -0.071223 | -0.017895 | 0.071244 | 0.017908
74 | 50 | 0.28795 | 0.18429 | 1.9342e-09 | 0 | 0 | 0 | 0 | 0 | 1 | -90 | 90 | 0.044589 | 0.01119 | -0.044583 | -0.011186
107 | 109 | 0.39179 | 0.25075 | 2.6317e-09 | 0 | 0 | 0 | 0 | 0 | 1 | -90 | 90 | -0.071826 | -0.018054 | 0.071849 | 0.018068
29 | 30 | 0.57512 | 0.36808 | 9.6579e-10 | 0 | 0 | 0 | 0 | 0 | 1 | -90 | 90 | -0.014067 | -0.0035261 | 0.014068 | 0.0035268
29 | 31 | 0.69886 | 0.44727 | 1.1736e-09 | 0 | 0 | 0 | 0 | 0 | 1 | -90 | 90 | 0.012536 | 0.0031424 | -0.012535 | -0.0031417
30 | 32 | 0.23069 | 0.14764 | 3.8739e-10 | 0 | 0 | 0 | 0 | 0 | 1 | -90 | 90 | -0.017034 | -0.00427 | 0.017034 | 0.0042704
31 | 33 | 0.36196 | 0.23165 | 6.0783e-10 | 0 | 0 | 0 | 0 | 0 | 1 | -90 | 90 | 0.0094515 | 0.0023689 | -0.0094511 | -0.0023687
32 | 73 | 0.47 | 0.3008 | 3.157e-09 | 0 | 0 | 0 | 0 | 0 | 1 | -90 | 90 | 0.085425 | 0.021579 | -0.085387 | -0.021555
32 | 46 | 0.20744 | 0.13276 | 1.3934e-09 | 0 | 0 | 0 | 0 | 0 | 1 | -90 | 90 | -0.10246 | -0.025849 | 0.10248 | 0.025864
33 | 57 | 0.78976 | 0.50544 | 1.3262e-09 | 0 | 0 | 0 | 0 | 0 | 1 | -90 | 90 | 0.0078317 | 0.0019629 | -0.0078312 | -0.0019626
73 | 151 | 0.99313 | 0.6356 | 1.6677e-09 | 0 | 0 | 0 | 0 | 0 | 1 | -90 | 90 | 0.0020725 | 0.00051897 | -0.0020725 | -0.0005191
73 | 150 | 0.14382 | 0.092042 | 9.6602e-10 | 0 | 0 | 0 | 0 | 0 | 1 | -90 | 90 | 0.083314 | 0.021036 | -0.083303 | -0.021029
46 | 45 | 0.050939 | 0.032601 | 3.4216e-10 | 0 | 0 | 0 | 0 | 0 | 1 | -90 | 90 | -0.10378 | -0.026189 | 0.10378 | 0.026193
57 | 55 | 0.93353 | 0.59746 | 1.5676e-09 | 0 | 0 | 0 | 0 | 0 | 1 | -90 | 90 | 0.004787 | 0.0011997 | -0.0047868 | -0.0011997
151 | 152 | 2.0792 | 1.3307 | 3.4916e-09 | 0 | 0 | 0 | 0 | 0 | 1 | -90 | 90 | 0.0010362 | 0.00025939 | -0.0010362 | -0.00025971
150 | 149 | 0.38647 | 0.24734 | 2.5959e-09 | 0 | 0 | 0 | 0 | 0 | 1 | -90 | 90 | 0.082269 | 0.020769 | -0.08224 | -0.020751
45 | 44 | 0.20941 | 0.13402 | 1.4066e-09 | 0 | 0 | 0 | 0 | 0 | 1 | -90 | 90 | -0.10629 | -0.02682 | 0.10631 | 0.026836
55 | 54 | 0.40721 | 0.26061 | 6.8381e-10 | 0 | 0 | 0 | 0 | 0 | 1 | -90 | 90 | 0.0030971 | 0.00077618 | -0.003097 | -0.00077622
34 | 35 | 0.87514 | 0.56009 | 1.4696e-09 | 0 | 0 | 0 | 0 | 0 | 1 | -90 | 90 | 0.0015208 | 0.00038104 | -0.0015208 | -0.00038117
34 | 36 | 0.87275 | 0.55856 | 1.4656e-09 | 0 | 0 | 0 | 0 | 0 | 1 | -90 | 90 | -0.0047973 | -0.0012022 | 0.0047975 | 0.0012023
36 | 38 | 0.95417 | 0.61067 | 1.6023e-09 | 0 | 0 | 0 | 0 | 0 | 1 | -90 | 90 | -0.009778 | -0.0024505 | 0.009779 | 0.002451
38 | 99 | 1.6584 | 1.0614 | 2.7849e-09 | 0 | 0 | 0 | 0 | 0 | 1 | -90 | 90 | -0.012573 | -0.0031513 | 0.012576 | 0.0031529
37 | 85 | 1.3986 | 0.8951 | 2.3486e-09 | 0 | 0 | 0 | 0 | 0 | 1 | -90 | 90 | -0.0020025 | -0.00050192 | 0.0020026 | 0.00050174
85 | 86 | 0.65268 | 0.41772 | 1.096e-09 | 0 | 0 | 0 | 0 | 0 | 1 | -90 | 90 | -0.0064685 | -0.0016211 | 0.0064688 | 0.0016212
99 | 96 | 0.26675 | 0.17072 | 4.4795e-10 | 0 | 0 | 0 | 0 | 0 | 1 | -90 | 90 | -0.014838 | -0.00372 | 0.014839 | 0.0037204
86 | 87 | 0.56247 | 0.35998 | 9.4454e-10 | 0 | 0 | 0 | 0 | 0 | 1 | -90 | 90 | -0.00729 | -0.001827 | 0.0072904 | 0.0018271
96 | 94 | 1.9567 | 1.2523 | 3.2859e-09 | 0 | 0 | 0 | 0 | 0 | 1 | -90 | 90 | -0.016807 | -0.0042136 | 0.016813 | 0.0042173
39 | 40 | 0.13036 | 0.083432 | 8.7566e-10 | 0 | 0 | 0 | 0 | 0 | 1 | -90 | 90 | 0.115 | 0.029042 | -0.11498 | -0.02903
39 | 41 | 0.13112 | 0.083919 | 8.8077e-10 | 0 | 0 | 0 | 0 | 0 | 1 | -90 | 90 | -0.11724 | -0.029604 | 0.11726 | 0.029617
40 | 42 | 0.28355 | 0.18147 | 1.9046e-09 | 0 | 0 | 0 | 0 | 0 | 1 | -90 | 90 | 0.11197 | 0.028274 | -0.11193 | -0.028249
41 | 43 | 0.40803 | 0.26114 | 2.7408e-09 | 0 | 0 | 0 | 0 | 0 | 1 | -90 | 90 | -0.1203 | -0.030379 | 0.12037 | 0.03042
42 | 44 | 0.12018 | 0.076914 | 8.0725e-10 | 0 | 0 | 0 | 0 | 0 | 1 | -90 | 90 | 0.10942 | 0.027622 | -0.10941 | -0.027612
43 | 88 | 0.51436 | 0.32919 | 3.455e-09 | 0 | 0 | 0 | 0 | 0 | 1 | -90 | 90 | -0.12352 | -0.031211 | 0.12361 | 0.031266
88 | 90 | 0.94361 | 0.60391 | 6.3383e-09 | 0 | 0 | 0 | 0 | 0 | 1 | -90 | 90 | -0.12361 | -0.031266 | 0.12377 | 0.031367
90 | 101 | 1.4015 | 0.89693 | 9.4137e-09 | 0 | 0 | 0 | 0 | 0 | 1 | -90 | 90 | -0.12809 | -0.032449 | 0.12834 | 0.03261
90 | 100 | 2.9314 | 1.8761 | 4.9227e-09 | 0 | 0 | 0 | 0 | 0 | 1 | -90 | 90 | 0.0043195 | 0.0010824 | -0.0043189 | -0.0010824
47 | 48 | 0.61666 | 0.39466 | 4.1421e-09 | 0 | 0 | 0 | 0 | 0 | 1 | -90 | 90 | -0.037704 | -0.0094577 | 0.037714 | 0.0094637
47 | 49 | 0.51727 | 0.33105 | 3.4745e-09 | 0 | 0 | 0 | 0 | 0 | 1 | -90 | 90 | 0.031568 | 0.0079198 | -0.031563 | -0.0079164
48 | 50 | 0.079681 | 0.050996 | 5.3522e-10 | 0 | 0 | 0 | 0 | 0 | 1 | -90 | 90 | -0.04126 | -0.010352 | 0.041262 | 0.010353
49 | 51 | 0.21568 | 0.13803 | 1.4487e-09 | 0 | 0 | 0 | 0 | 0 | 1 | -90 | 90 | 0.028107 | 0.0070504 | -0.028105 | -0.0070493
51 | 76 | 0.030246 | 0.019358 | 2.0317e-10 | 0 | 0 | 0 | 0 | 0 | 1 | -90 | 90 | 0.026411 | 0.0066246 | -0.026411 | -0.0066245
76 | 77 | 0.24836 | 0.15895 | 8.3414e-10 | 0 | 0 | 0 | 0 | 0 | 1 | -90 | 90 | 0.025043 | 0.0062816 | -0.025041 | -0.0062806
77 | 102 | 1.9868 | 1.2715 | 3.3363e-09 | 0 | 0 | 0 | 0 | 0 | 1 | -90 | 90 | 0.022029 | 0.0055257 | -0.022018 | -0.005519
131 | 132 | 4.7689 | 3.0521 | 8.0082e-09 | 0 | 0 | 0 | 0 | 0 | 1 | -90 | 90 | 0.018478 | 0.0046375 | -0.01846 | -0.0046271
131 | 63 | 0.77223 | 0.49422 | 5.1871e-09 | 0 | 0 | 0 | 0 | 0 | 1 | -90 | 90 | 0.36112 | 0.092626 | -0.36004 | -0.091934
56 | 58 | 1.1876 | 0.76008 | 1.9943e-09 | 0 | 0 | 0 | 0 | 0 | 1 | -90 | 90 | 0.046147 | 0.011643 | -0.046119 | -0.011625
56 | 59 | 1.0082 | 0.64522 | 1.693e-09 | 0 | 0 | 0 | 0 | 0 | 1 | -90 | 90 | -0.079582 | -0.020048 | 0.079653 | 0.020093
56 | 60 | 2.8157 | 1.8021 | 4.7284e-09 | 0 | 0 | 0 | 0 | 0 | 1 | -90 | 90 | 0.033435 | 0.0084052 | -0.0334 | -0.0083833
58 | 75 | 0.28204 | 0.1805 | 4.7361e-10 | 0 | 0 | 0 | 0 | 0 | 1 | -90 | 90 | 0.043665 | 0.01101 | -0.043659 | -0.011006
59 | 149 | 0.34545 | 0.22109 | 2.3204e-09 | 0 | 0 | 0 | 0 | 0 | 1 | -90 | 90 | -0.080933 | -0.020414 | 0.080958 | 0.02043
60 | 97 | 1.2574 | 0.80476 | 2.1116e-09 | 0 | 0 | 0 | 0 | 0 | 1 | -90 | 90 | 0.031948 | 0.0080195 | -0.031934 | -0.0080106
75 | 71 | 1.3817 | 0.88427 | 2.3202e-09 | 0 | 0 | 0 | 0 | 0 | 1 | -90 | 90 | 0.042406 | 0.010692 | -0.042379 | -0.010675
97 | 157 | 1.0973 | 0.70228 | 1.8427e-09 | 0 | 0 | 0 | 0 | 0 | 1 | -90 | 90 | 0.011069 | 0.0027746 | -0.011068 | -0.0027739
97 | 95 | 0.40805 | 0.26115 | 6.8522e-10 | 0 | 0 | 0 | 0 | 0 | 1 | -90 | 90 | 0.020865 | 0.0052359 | -0.020863 | -0.0052347
71 | 69 | 0.64396 | 0.41214 | 1.0814e-09 | 0 | 0 | 0 | 0 | 0 | 1 | -90 | 90 | 0.040778 | 0.010274 | -0.040766 | -0.010266
157 | 156 | 1.8735 | 1.199 | 3.1461e-09 | 0 | 0 | 0 | 0 | 0 | 1 | -90 | 90 | 0.0085541 | 0.0021438 | -0.0085526 | -0.0021432
95 | 93 | 1.2772 | 0.81743 | 2.1448e-09 | 0 | 0 | 0 | 0 | 0 | 1 | -90 | 90 | 0.020863 | 0.0052348 | -0.020856 | -0.005231
63 | 148 | 1.2851 | 0.82245 | 2.158e-09 | 0 | 0 | 0 | 0 | 0 | 1 | -90 | 90 | 0.013734 | 0.0034429 | -0.013731 | -0.0034414
63 | 147 | 0.39445 | 0.25245 | 2.6496e-09 | 0 | 0 | 0 | 0 | 0 | 1 | -90 | 90 | 0.15946 | 0.04067 | -0.15936 | -0.0406
147 | 64 | 0.46454 | 0.2973 | 3.1203e-09 | 0 | 0 | 0 | 0 | 0 | 1 | -90 | 90 | 0.15256 | 0.038897 | -0.15244 | -0.038822
64 | 146 | 0.27828 | 0.1781 | 1.8692e-09 | 0 | 0 | 0 | 0 | 0 | 1 | -90 | 90 | 0.15244 | 0.038822 | -0.15237 | -0.038777
146 | 145 | 1.0674 | 0.68312 | 7.1697e-09 | 0 | 0 | 0 | 0 | 0 | 1 | -90 | 90 | 0.14034 | 0.035763 | -0.14012 | -0.035618
132 | 159 | 0.46336 | 0.29655 | 7.7811e-10 | 0 | 0 | 0 | 0 | 0 | 1 | -90 | 90 | 0.010169 | 0.0025486 | -0.010168 | -0.0025484
132 | 160 | 2.9309 | 1.8758 | 4.9218e-09 | 0 | 0 | 0 | 0 | 0 | 1 | -90 | 90 | 0.0082917 | 0.0020784 | -0.0082895 | -0.0020775
145 | 144 | 0.046547 | 0.02979 | 3.1266e-10 | 0 | 0 | 0 | 0 | 0 | 1 | -90 | 90 | 0.14012 | 0.035618 | -0.14011 | -0.035612
144 | 101 | 0.77661 | 0.49703 | 5.2166e-09 | 0 | 0 | 0 | 0 | 0 | 1 | -90 | 90 | 0.12848 | 0.032698 | -0.12834 | -0.03261
66 | 105 | 1.4074 | 0.90075 | 2.3634e-09 | 0 | 0 | 0 | 0 | 0 | 1 | -90 | 90 | -0.0060565 | -0.001518 | 0.0060571 | 0.0015182
105 | 106 | 1.5972 | 1.0222 | 2.6821e-09 | 0 | 0 | 0 | 0 | 0 | 1 | -90 | 90 | -0.0080082 | -0.0020072 | 0.0080094 | 0.0020077
125 | 126 | 0.63465 | 0.40618 | 4.263e-09 | 0 | 0 | 0 | 0 | 0 | 1 | -90 | 90 | 0.13769 | 0.034884 | -0.13756 | -0.0348
125 | 127 | 2.7533 | 1.7621 | 4.6235e-09 | 0 | 0 | 0 | 0 | 0 | 1 | -90 | 90 | 0.0026053 | 0.00065261 | -0.0026051 | -0.00065292
106 | 102 | 0.086392 | 0.055291 | 1.4508e-10 | 0 | 0 | 0 | 0 | 0 | 1 | -90 | 90 | -0.011749 | -0.002945 | 0.011749 | 0.0029451
126 | 129 | 2.1614 | 1.3833 | 3.6295e-09 | 0 | 0 | 0 | 0 | 0 | 1 | -90 | 90 | 0.0096582 | 0.0024212 | -0.0096559 | -0.0024201
126 | 137 | 0.3886 | 0.2487 | 2.6103e-09 | 0 | 0 | 0 | 0 | 0 | 1 | -90 | 90 | 0.1279 | 0.032379 | -0.12783 | -0.032334
68 | 69 | 0.82477 | 0.52786 | 1.385e-09 | 0 | 0 | 0 | 0 | 0 | 1 | -90 | 90 | -0.038864 | -0.0097844 | 0.038878 | 0.0097932
68 | 70 | 1.4417 | 0.92268 | 2.421e-09 | 0 | 0 | 0 | 0 | 0 | 1 | -90 | 90 | 0.037434 | 0.0094259 | -0.037411 | -0.0094117
70 | 72 | 0.94145 | 0.60253 | 1.5809e-09 | 0 | 0 | 0 | 0 | 0 | 1 | -90 | 90 | 0.035883 | 0.0090287 | -0.03587 | -0.0090202
72 | 92 | 1.8051 | 1.1553 | 3.0312e-09 | 0 | 0 | 0 | 0 | 0 | 1 | -90 | 90 | 0.034426 | 0.0086585 | -0.034402 | -0.0086435
92 | 83 | 0.081555 | 0.052195 | 1.3695e-10 | 0 | 0 | 0 | 0 | 0 | 1 | -90 | 90 | 0.032599 | 0.0081916 | -0.032598 | -0.0081909
83 | 80 | 3.289 | 2.105 | 5.5232e-09 | 0 | 0 | 0 | 0 | 0 | 1 | -90 | 90 | 0.030404 | 0.007641 | -0.03037 | -0.0076198
78 | 79 | 0.93573 | 0.59887 | 1.5713e-09 | 0 | 0 | 0 | 0 | 0 | 1 | -90 | 90 | 0.014219 | 0.0035689 | -0.014217 | -0.0035677
78 | 80 | 1.8303 | 1.1714 | 3.0735e-09 | 0 | 0 | 0 | 0 | 0 | 1 | -90 | 90 | -0.015139 | -0.0037995 | 0.015144 | 0.0038023
79 | 81 | 3.8312 | 2.452 | 6.4337e-09 | 0 | 0 | 0 | 0 | 0 | 1 | -90 | 90 | 0.012333 | 0.0030955 | -0.012326 | -0.0030919
80 | 82 | 1.4783 | 0.94608 | 2.4824e-09 | 0 | 0 | 0 | 0 | 0 | 1 | -90 | 90 | 0.013294 | 0.0033336 | -0.013291 | -0.003332
80 | 84 | 1.1412 | 0.73035 | 1.9163e-09 | 0 | 0 | 0 | 0 | 0 | 1 | -90 | 90 | 0.0019313 | 0.00048389 | -0.0019312 | -0.00048404
81 | 103 | 0.74766 | 0.4785 | 1.2555e-09 | 0 | 0 | 0 | 0 | 0 | 1 | -90 | 90 | 0.010985 | 0.0027565 | -0.010984 | -0.0027559
81 | 104 | 4.382 | 2.8044 | 7.3585e-09 | 0 | 0 | 0 | 0 | 0 | 1 | -90 | 90 | 0.0013419 | 0.00033545 | -0.0013418 | -0.00033608
82 | 87 | 1.7094 | 1.094 | 2.8706e-09 | 0 | 0 | 0 | 0 | 0 | 1 | -90 | 90 | 0.011895 | 0.0029819 | -0.011892 | -0.0029804
103 | 111 | 8.0443 | 5.1484 | 1.3509e-08 | 0 | 0 | 0 | 0 | 0 | 1 | -90 | 90 | 0.010984 | 0.0027559 | -0.010973 | -0.0027502
104 | 135 | 1.4533 | 0.9301 | 2.4404e-09 | 0 | 0 | 0 | 0 | 0 | 1 | -90 | 90 | 0.0013418 | 0.00033608 | -0.0013417 | -0.0003363
111 | 112 | 0.97752 | 0.62562 | 1.6415e-09 | 0 | 0 | 0 | 0 | 0 | 1 | -90 | 90 | 0.0072559 | 0.0018187 | -0.0072554 | -0.0018185
93 | 94 | 0.30893 | 0.19771 | 5.1877e-10 | 0 | 0 | 0 | 0 | 0 | 1 | -90 | 90 | 0.018775 | 0.0047094 | -0.018774 | -0.0047087
156 | 154 | 0.12046 | 0.077093 | 2.0228e-10 | 0 | 0 | 0 | 0 | 0 | 1 | -90 | 90 | 0.007278 | 0.0018237 | -0.0072779 | -0.0018237
112 | 113 | 1.2393 | 0.79313 | 2.0811e-09 | 0 | 0 | 0 | 0 | 0 | 1 | -90 | 90 | 0.0072554 | 0.0018185 | -0.0072546 | -0.0018182
109 | 110 | 0.30403 | 0.19458 | 2.0422e-09 | 0 | 0 | 0 | 0 | 0 | 1 | -90 | 90 | -0.071849 | -0.018068 | 0.071866 | 0.018079
110 | 142 | 0.37192 | 0.23803 | 2.4982e-09 | 0 | 0 | 0 | 0 | 0 | 1 | -90 | 90 | -0.072331 | -0.018196 | 0.072353 | 0.018209
142 | 143 | 0.017211 | 0.011015 | 1.1561e-10 | 0 | 0 | 0 | 0 | 0 | 1 | -90 | 90 | -0.072847 | -0.018333 | 0.072848 | 0.018334
143 | 123 | 0.48515 | 0.3105 | 3.2588e-09 | 0 | 0 | 0 | 0 | 0 | 1 | -90 | 90 | -0.073312 | -0.01845 | 0.073341 | 0.018468
113 | 158 | 1.599 | 1.0234 | 2.6852e-09 | 0 | 0 | 0 | 0 | 0 | 1 | -90 | 90 | 0.0039911 | 0.0010002 | -0.0039908 | -0.0010003
114 | 115 | 0.42094 | 0.2694 | 2.8275e-09 | 0 | 0 | 0 | 0 | 0 | 1 | -90 | 90 | -0.11209 | -0.02829 | 0.11215 | 0.028327
114 | 116 | 0.12733 | 0.081494 | 8.5531e-10 | 0 | 0 | 0 | 0 | 0 | 1 | -90 | 90 | 0.10986 | 0.027731 | -0.10984 | -0.02772
115 | 117 | 0.14164 | 0.090649 | 9.514e-10 | 0 | 0 | 0 | 0 | 0 | 1 | -90 | 90 | -0.1145 | -0.028917 | 0.11452 | 0.02893
116 | 118 | 0.42135 | 0.26966 | 2.8302e-09 | 0 | 0 | 0 | 0 | 0 | 1 | -90 | 90 | 0.10681 | 0.02696 | -0.10676 | -0.026926
117 | 124 | 0.46421 | 0.29709 | 3.1181e-09 | 0 | 0 | 0 | 0 | 0 | 1 | -90 | 90 | -0.11703 | -0.02956 | 0.1171 | 0.029604
118 | 141 | 0.016695 | 0.010685 | 1.1214e-10 | 0 | 0 | 0 | 0 | 0 | 1 | -90 | 90 | 0.10403 | 0.026242 | -0.10402 | -0.026241
124 | 136 | 0.052396 | 0.033533 | 3.5195e-10 | 0 | 0 | 0 | 0 | 0 | 1 | -90 | 90 | -0.1204 | -0.030429 | 0.1204 | 0.030435
141 | 140 | 0.42961 | 0.27495 | 2.8857e-09 | 0 | 0 | 0 | 0 | 0 | 1 | -90 | 90 | 0.10108 | 0.025502 | -0.10103 | -0.025471
136 | 137 | 0.58337 | 0.37336 | 3.9186e-09 | 0 | 0 | 0 | 0 | 0 | 1 | -90 | 90 | -0.12476 | -0.031525 | 0.12486 | 0.031589
140 | 139 | 0.015992 | 0.010235 | 1.0742e-10 | 0 | 0 | 0 | 0 | 0 | 1 | -90 | 90 | 0.097756 | 0.024651 | -0.097754 | -0.02465
119 | 120 | 0.17261 | 0.11047 | 1.1595e-09 | 0 | 0 | 0 | 0 | 0 | 1 | -90 | 90 | -0.082652 | -0.020814 | 0.082665 | 0.020822
119 | 121 | 0.37271 | 0.23853 | 2.5035e-09 | 0 | 0 | 0 | 0 | 0 | 1 | -90 | 90 | 0.080277 | 0.020218 | -0.08025 | -0.020201
120 | 122 | 0.17197 | 0.11006 | 1.1552e-09 | 0 | 0 | 0 | 0 | 0 | 1 | -90 | 90 | -0.084085 | -0.021178 | 0.084098 | 0.021186
121 | 123 | 0.053966 | 0.034538 | 3.6249e-10 | 0 | 0 | 0 | 0 | 0 | 1 | -90 | 90 | 0.076683 | 0.019307 | -0.076679 | -0.019305
122 | 133 | 0.10362 | 0.066314 | 6.96e-10 | 0 | 0 | 0 | 0 | 0 | 1 | -90 | 90 | -0.086466 | -0.02178 | 0.086474 | 0.021785
133 | 134 | 0.29202 | 0.18689 | 1.9615e-09 | 0 | 0 | 0 | 0 | 0 | 1 | -90 | 90 | -0.089929 | -0.022651 | 0.089956 | 0.022668
134 | 138 | 0.39402 | 0.25217 | 2.6466e-09 | 0 | 0 | 0 | 0 | 0 | 1 | -90 | 90 | -0.092627 | -0.023337 | 0.092664 | 0.023361
129 | 128 | 1.0565 | 0.67619 | 1.7742e-09 | 0 | 0 | 0 | 0 | 0 | 1 | -90 | 90 | 0.0065348 | 0.0016379 | -0.0065343 | -0.0016377
138 | 139 | 0.33768 | 0.21612 | 2.2682e-09 | 0 | 0 | 0 | 0 | 0 | 1 | -90 | 90 | -0.096079 | -0.024217 | 0.096113 | 0.024239
153 | 154 | 2.4242 | 1.5515 | 4.0709e-09 | 0 | 0 | 0 | 0 | 0 | 1 | -90 | 90 | -0.0051561 | -0.001292 | 0.0051569 | 0.0012921
153 | 155 | 3.0121 | 1.9278 | 5.0582e-09 | 0 | 0 | 0 | 0 | 0 | 1 | -90 | 90 | 0.0035452 | 0.00088825 | -0.0035448 | -0.00088846