## bus_data
BUS_I | BUS_TYPE | Pd | Qd | Gs | Bs | area | Vm | Va | baseKV | zone | Vmax | Vmin
1 | 1 | 0.0019287 | 0.00048339 | 0 | 0 | 1 | 0.97652 | -0.45041 | 0.4 | 1 | 1.1 | 0.9
2 | 1 | 0.0039615 | 0.00099285 | 0 | 0 | 1 | 0.97705 | -0.43982 | 0.4 | 1 | 1.1 | 0.9
3 | 1 | 0 | 0 | 0 | 0 | 1 | 0.97608 | -0.45892 | 0.4 | 1 | 1.1 | 0.9
4 | 1 | 0.0031472 | 0.00078877 | 0 | 0 | 1 | 0.97732 | -0.43467 | 0.4 | 1 | 1.1 | 0.9
5 | 1 | 0 | 0 | 0 | 0 | 1 | 0.97552 | -0.46998 | 0.4 | 1 | 1.1 | 0.9
7 | 1 | 0 | 0 | 0 | 0 | 1 | 0.97781 | -0.42493 | 0.4 | 1 | 1.1 | 0.9
9 | 1 | 0.00065698 | 0.00016465 | 0 | 0 | 1 | 0.9755 | -0.47035 | 0.4 | 1 | 1.1 | 0.9
10 | 1 | 0.0015123 | 0.00037903 | 0 | 0 | 1 | 0.97511 | -0.47798 | 0.4 | 1 | 1.1 | 0.9
6 | 1 | 0.0006481 | 0.00016243 | 0 | 0 | 1 | 0.98431 | -0.29846 | 0.4 | 1 | 1.1 | 0.9
11 | 1 | 0 | 0 | 0 | 0 | 1 | 0.98432 | -0.29826 | 0.4 | 1 | 1.1 | 0.9
27 | 1 | 0.0029212 | 0.00073211 | 0 | 0 | 1 | 0.9777 | -0.42708 | 0.4 | 1 | 1.1 | 0.9
20 | 1 | 0 | 0 | 0 | 0 | 1 | 0.97797 | -0.42184 | 0.4 | 1 | 1.1 | 0.9
8 | 1 | 0 | 0 | 0 | 0 | 1 | 0.98349 | -0.31436 | 0.4 | 1 | 1.1 | 0.9
68 | 1 | 0.0024053 | 0.00060283 | 0 | 0 | 1 | 0.98345 | -0.31514 | 0.4 | 1 | 1.1 | 0.9
51 | 1 | 0 | 0 | 0 | 0 | 1 | 0.98355 | -0.31322 | 0.4 | 1 | 1.1 | 0.9
65 | 1 | 0.0020933 | 0.00052463 | 0 | 0 | 1 | 0.97466 | -0.48689 | 0.4 | 1 | 1.1 | 0.9
24 | 1 | 0 | 0 | 0 | 0 | 1 | 0.98384 | -0.30748 | 0.4 | 1 | 1.1 | 0.9
271 | 1 | 0.001057 | 0.00026491 | 0 | 0 | 1 | 0.98577 | -0.27017 | 0.4 | 1 | 1.1 | 0.9
30 | 1 | 0.0032801 | 0.00082208 | 0 | 0 | 1 | 0.97745 | -0.43202 | 0.4 | 1 | 1.1 | 0.9
23 | 1 | 0.0020608 | 0.00051649 | 0 | 0 | 1 | 0.97846 | -0.41229 | 0.4 | 1 | 1.1 | 0.9
18 | 1 | 0.0018456 | 0.00046254 | 0 | 0 | 1 | 0.97795 | -0.42223 | 0.4 | 1 | 1.1 | 0.9
53 | 1 | 0.002967 | 0.00074359 | 0 | 0 | 1 | 0.98339 | -0.31633 | 0.4 | 1 | 1.1 | 0.9
49 | 1 | 0.0022087 | 0.00055356 | 0 | 0 | 1 | 0.98299 | -0.32405 | 0.4 | 1 | 1.1 | 0.9
66 | 1 | 0.0011023 | 0.00027626 | 0 | 0 | 1 | 0.97452 | -0.48964 | 0.4 | 1 | 1.1 | 0.9
276 | 1 | 0.00091327 | 0.00022889 | 0 | 0 | 1 | 0.98381 | -0.30816 | 0.4 | 1 | 1.1 | 0.9
21 | 1 | 0.0019143 | 0.00047976 | 0 | 0 | 1 | 0.98274 | -0.32877 | 0.4 | 1 | 1.1 | 0.9
217 | 1 | 0.001291 | 0.00032356 | 0 | 0 | 1 | 0.98717 | -0.24333 | 0.4 | 1 | 1.1 | 0.9
12 | 1 | 0.0047689 | 0.0011952 | 0 | 0 | 1 | 0.97685 | -0.44389 | 0.4 | 1 | 1.1 | 0.9
13 | 1 | 0.0041359 | 0.0010366 | 0 | 0 | 1 | 0.97687 | -0.44341 | 0.4 | 1 | 1.1 | 0.9
15 | 1 | 0.0040384 | 0.0010121 | 0 | 0 | 1 | 0.97699 | -0.44107 | 0.4 | 1 | 1.1 | 0.9
17 | 1 | 0.0042602 | 0.0010677 | 0 | 0 | 1 | 0.97723 | -0.43636 | 0.4 | 1 | 1.1 | 0.9
19 | 1 | 0 | 0 | 0 | 0 | 1 | 0.98165 | -0.35001 | 0.4 | 1 | 1.1 | 0.9
22 | 1 | 0.0012154 | 0.00030462 | 0 | 0 | 1 | 0.98121 | -0.35853 | 0.4 | 1 | 1.1 | 0.9
25 | 1 | 0 | 0 | 0 | 0 | 1 | 0.9807 | -0.36838 | 0.4 | 1 | 1.1 | 0.9
26 | 1 | 0.001384 | 0.00034686 | 0 | 0 | 1 | 0.97871 | -0.40738 | 0.4 | 1 | 1.1 | 0.9
125 | 1 | 0.0014135 | 0.00035427 | 0 | 0 | 1 | 0.98029 | -0.3765 | 0.4 | 1 | 1.1 | 0.9
29 | 1 | 0 | 0 | 0 | 0 | 1 | 0.98042 | -0.37391 | 0.4 | 1 | 1.1 | 0.9
28 | 1 | 0.0044248 | 0.001109 | 0 | 0 | 1 | 0.97968 | -0.3884 | 0.4 | 1 | 1.1 | 0.9
274 | 1 | 0.00049025 | 0.00012287 | 0 | 0 | 1 | 0.9838 | -0.30821 | 0.4 | 1 | 1.1 | 0.9
248 | 1 | 0.0055484 | 0.0013906 | 0 | 0 | 1 | 0.97986 | -0.38472 | 0.4 | 1 | 1.1 | 0.9
124 | 1 | 0.00091308 | 0.00022884 | 0 | 0 | 1 | 0.9804 | -0.37424 | 0.4 | 1 | 1.1 | 0.9
31 | 1 | 0.0034276 | 0.00085904 | 0 | 0 | 1 | 0.97243 | -0.5306 | 0.4 | 1 | 1.1 | 0.9
32 | 1 | 0.0029317 | 0.00073474 | 0 | 0 | 1 | 0.9724 | -0.53122 | 0.4 | 1 | 1.1 | 0.9
33 | 1 | 0.0025199 | 0.00063156 | 0 | 0 | 1 | 0.97267 | -0.52588 | 0.4 | 1 | 1.1 | 0.9
34 | 1 | 0 | 0 | 0 | 0 | 1 | 0.97215 | -0.5363 | 0.4 | 1 | 1.1 | 0.9
35 | 1 | 0.0038881 | 0.00097444 | 0 | 0 | 1 | 0.9731 | -0.51745 | 0.4 | 1 | 1.1 | 0.9
36 | 1 | 0 | 0 | 0 | 0 | 1 | 0.97177 | -0.54369 | 0.4 | 1 | 1.1 | 0.9
37 | 1 | 0.00029332 | 7.3514e-05 | 0 | 0 | 1 | 0.97201 | -0.53893 | 0.4 | 1 | 1.1 | 0.9
38 | 1 | 0.0030953 | 0.00077576 | 0 | 0 | 1 | 0.97327 | -0.51415 | 0.4 | 1 | 1.1 | 0.9
86 | 1 | 0.0028597 | 0.00071672 | 0 | 0 | 1 | 0.97162 | -0.54672 | 0.4 | 1 | 1.1 | 0.9
87 | 1 | 0.0029687 | 0.00074403 | 0 | 0 | 1 | 0.97163 | -0.54647 | 0.4 | 1 | 1.1 | 0.9
83 | 1 | 0.0043917 | 0.0011007 | 0 | 0 | 1 | 0.97197 | -0.53983 | 0.4 | 1 | 1.1 | 0.9
75 | 1 | 0 | 0 | 0 | 0 | 1 | 0.97395 | -0.50077 | 0.4 | 1 | 1.1 | 0.9
102 | 1 | 0 | 0 | 0 | 0 | 1 | 0.97153 | -0.54846 | 0.4 | 1 | 1.1 | 0.9
105 | 1 | 0 | 0 | 0 | 0 | 1 | 0.97161 | -0.54687 | 0.4 | 1 | 1.1 | 0.9
84 | 1 | 0.00051832 | 0.0001299 | 0 | 0 | 1 | 0.97193 | -0.54053 | 0.4 | 1 | 1.1 | 0.9
76 | 1 | 0.0025721 | 0.00064463 | 0 | 0 | 1 | 0.9737 | -0.5056 | 0.4 | 1 | 1.1 | 0.9
64 | 1 | 0.0011453 | 0.00028704 | 0 | 0 | 1 | 0.97481 | -0.48374 | 0.4 | 1 | 1.1 | 0.9
39 | 1 | 0.0021384 | 0.00053592 | 0 | 0 | 1 | 0.98064 | -0.36955 | 0.4 | 1 | 1.1 | 0.9
40 | 1 | 0.0025492 | 0.0006389 | 0 | 0 | 1 | 0.98164 | -0.35017 | 0.4 | 1 | 1.1 | 0.9
41 | 1 | 0 | 0 | 0 | 0 | 1 | 0.97976 | -0.3867 | 0.4 | 1 | 1.1 | 0.9
42 | 1 | 0.003507 | 0.00087894 | 0 | 0 | 1 | 0.98203 | -0.34268 | 0.4 | 1 | 1.1 | 0.9
43 | 1 | 0.0031758 | 0.00079594 | 0 | 0 | 1 | 0.97841 | -0.4132 | 0.4 | 1 | 1.1 | 0.9
47 | 1 | 0.0021156 | 0.00053022 | 0 | 0 | 1 | 0.98218 | -0.33962 | 0.4 | 1 | 1.1 | 0.9
48 | 1 | 0.0037791 | 0.00094712 | 0 | 0 | 1 | 0.97787 | -0.42379 | 0.4 | 1 | 1.1 | 0.9
44 | 1 | 0 | 0 | 0 | 0 | 1 | 0.97341 | -0.51165 | 0.4 | 1 | 1.1 | 0.9
72 | 1 | 0 | 0 | 0 | 0 | 1 | 0.9733 | -0.51373 | 0.4 | 1 | 1.1 | 0.9
70 | 1 | 0.0014846 | 0.00037208 | 0 | 0 | 1 | 0.97367 | -0.50652 | 0.4 | 1 | 1.1 | 0.9
45 | 1 | 0 | 0 | 0 | 0 | 1 | 0.97315 | -0.51661 | 0.4 | 1 | 1.1 | 0.9
109 | 1 | 0 | 0 | 0 | 0 | 1 | 0.97311 | -0.51746 | 0.4 | 1 | 1.1 | 0.9
74 | 1 | 0.0040576 | 0.0010169 | 0 | 0 | 1 | 0.97318 | -0.51606 | 0.4 | 1 | 1.1 | 0.9
46 | 1 | 0 | 0 | 0 | 0 | 1 | 0.97291 | -0.52135 | 0.4 | 1 | 1.1 | 0.9
110 | 1 | 0.0042106 | 0.0010553 | 0 | 0 | 1 | 0.97297 | -0.52027 | 0.4 | 1 | 1.1 | 0.9
111 | 1 | 0 | 0 | 0 | 0 | 1 | 0.97281 | -0.52349 | 0.4 | 1 | 1.1 | 0.9
52 | 1 | 0.00057543 | 0.00014422 | 0 | 0 | 1 | 0.98251 | -0.33321 | 0.4 | 1 | 1.1 | 0.9
60 | 1 | 0 | 0 | 0 | 0 | 1 | 0.97716 | -0.43758 | 0.4 | 1 | 1.1 | 0.9
67 | 1 | 0 | 0 | 0 | 0 | 1 | 0.97391 | -0.50162 | 0.4 | 1 | 1.1 | 0.9
82 | 1 | 0.0024573 | 0.00061586 | 0 | 0 | 1 | 0.97278 | -0.52402 | 0.4 | 1 | 1.1 | 0.9
50 | 1 | 0.00064059 | 0.00016055 | 0 | 0 | 1 | 0.98275 | -0.3287 | 0.4 | 1 | 1.1 | 0.9
61 | 1 | 0.0064634 | 0.0016199 | 0 | 0 | 1 | 0.97673 | -0.44604 | 0.4 | 1 | 1.1 | 0.9
62 | 1 | 0.0022355 | 0.00056028 | 0 | 0 | 1 | 0.97599 | -0.46064 | 0.4 | 1 | 1.1 | 0.9
54 | 1 | 0 | 0 | 0 | 0 | 1 | 0.97126 | -0.55382 | 0.4 | 1 | 1.1 | 0.9
96 | 1 | 0.0016774 | 0.00042041 | 0 | 0 | 1 | 0.97118 | -0.55532 | 0.4 | 1 | 1.1 | 0.9
97 | 1 | 0 | 0 | 0 | 0 | 1 | 0.97129 | -0.55326 | 0.4 | 1 | 1.1 | 0.9
100 | 1 | 0.0038076 | 0.00095428 | 0 | 0 | 1 | 0.97135 | -0.55205 | 0.4 | 1 | 1.1 | 0.9
93 | 1 | 0 | 0 | 0 | 0 | 1 | 0.97331 | -0.51333 | 0.4 | 1 | 1.1 | 0.9
59 | 1 | 0 | 0 | 0 | 0 | 1 | 0.97333 | -0.51294 | 0.4 | 1 | 1.1 | 0.9
91 | 1 | 0.0022917 | 0.00057435 | 0 | 0 | 1 | 0.97325 | -0.51451 | 0.4 | 1 | 1.1 | 0.9
55 | 1 | 0.0012741 | 0.00031932 | 0 | 0 | 1 | 0.97319 | -0.51559 | 0.4 | 1 | 1.1 | 0.9
56 | 1 | 0.001851 | 0.0004639 | 0 | 0 | 1 | 0.9732 | -0.51542 | 0.4 | 1 | 1.1 | 0.9
57 | 1 | 0.00071974 | 0.00018038 | 0 | 0 | 1 | 0.97318 | -0.5158 | 0.4 | 1 | 1.1 | 0.9
58 | 1 | 0.00032118 | 8.0495e-05 | 0 | 0 | 1 | 0.97323 | -0.51484 | 0.4 | 1 | 1.1 | 0.9
98 | 1 | 0.0025118 | 0.00062951 | 0 | 0 | 1 | 0.97345 | -0.51056 | 0.4 | 1 | 1.1 | 0.9
287 | 1 | 0.0029529 | 0.00074006 | 0 | 0 | 1 | 0.97363 | -0.50702 | 0.4 | 1 | 1.1 | 0.9
63 | 1 | 0 | 0 | 0 | 0 | 1 | 0.97669 | -0.44687 | 0.4 | 1 | 1.1 | 0.9
77 | 1 | 0.0016927 | 0.00042423 | 0 | 0 | 1 | 0.97656 | -0.44946 | 0.4 | 1 | 1.1 | 0.9
78 | 1 | 0.0016588 | 0.00041573 | 0 | 0 | 1 | 0.97649 | -0.45079 | 0.4 | 1 | 1.1 | 0.9
71 | 1 | 0.0030527 | 0.00076508 | 0 | 0 | 1 | 0.97388 | -0.50228 | 0.4 | 1 | 1.1 | 0.9
73 | 1 | 0.0027126 | 0.00067983 | 0 | 0 | 1 | 0.97386 | -0.50272 | 0.4 | 1 | 1.1 | 0.9
99 | 1 | 0.0010225 | 0.00025626 | 0 | 0 | 1 | 0.97385 | -0.50296 | 0.4 | 1 | 1.1 | 0.9
79 | 1 | 0.00081553 | 0.00020439 | 0 | 0 | 1 | 0.97648 | -0.45109 | 0.4 | 1 | 1.1 | 0.9
81 | 1 | 0.00015973 | 4.0032e-05 | 0 | 0 | 1 | 0.97647 | -0.45117 | 0.4 | 1 | 1.1 | 0.9
90 | 1 | 0 | 0 | 0 | 0 | 1 | 0.97647 | -0.4512 | 0.4 | 1 | 1.1 | 0.9
89 | 1 | 0.00024115 | 6.0438e-05 | 0 | 0 | 1 | 0.97646 | -0.4513 | 0.4 | 1 | 1.1 | 0.9
85 | 1 | 0.0002665 | 6.6792e-05 | 0 | 0 | 1 | 0.97192 | -0.54078 | 0.4 | 1 | 1.1 | 0.9
88 | 1 | 0.00017179 | 4.3055e-05 | 0 | 0 | 1 | 0.97192 | -0.54079 | 0.4 | 1 | 1.1 | 0.9
101 | 1 | 0 | 0 | 0 | 0 | 1 | 0.97136 | -0.55187 | 0.4 | 1 | 1.1 | 0.9
103 | 1 | 0.00047056 | 0.00011793 | 0 | 0 | 1 | 0.97159 | -0.54737 | 0.4 | 1 | 1.1 | 0.9
92 | 1 | 0.0031371 | 0.00078624 | 0 | 0 | 1 | 0.97323 | -0.51497 | 0.4 | 1 | 1.1 | 0.9
94 | 1 | 0.0025165 | 0.0006307 | 0 | 0 | 1 | 0.97128 | -0.55349 | 0.4 | 1 | 1.1 | 0.9
95 | 1 | 0.0024693 | 0.00061887 | 0 | 0 | 1 | 0.97128 | -0.55334 | 0.4 | 1 | 1.1 | 0.9
106 | 1 | 0 | 0 | 0 | 0 | 1 | 0.97982 | -0.38869 | 0.4 | 1 | 1.1 | 0.9
107 | 1 | 0.002711 | 0.00067943 | 0 | 0 | 1 | 0.98006 | -0.3839 | 0.4 | 1 | 1.1 | 0.9
108 | 1 | 0.0016109 | 0.00040374 | 0 | 0 | 1 | 0.97937 | -0.39758 | 0.4 | 1 | 1.1 | 0.9
228 | 1 | 0.0025318 | 0.00063454 | 0 | 0 | 1 | 0.98047 | -0.3759 | 0.4 | 1 | 1.1 | 0.9
239 | 1 | 0.0015584 | 0.00039056 | 0 | 0 | 1 | 0.97918 | -0.40116 | 0.4 | 1 | 1.1 | 0.9
226 | 1 | 0 | 0 | 0 | 0 | 1 | 0.98066 | -0.37219 | 0.4 | 1 | 1.1 | 0.9
240 | 1 | 0.0032137 | 0.00080542 | 0 | 0 | 1 | 0.97911 | -0.40267 | 0.4 | 1 | 1.1 | 0.9
112 | 1 | 0.001645 | 0.00041227 | 0 | 0 | 1 | 0.97252 | -0.5289 | 0.4 | 1 | 1.1 | 0.9
113 | 1 | 0.0011553 | 0.00028955 | 0 | 0 | 1 | 0.9725 | -0.52918 | 0.4 | 1 | 1.1 | 0.9
114 | 1 | 0.0020634 | 0.00051714 | 0 | 0 | 1 | 0.97272 | -0.52484 | 0.4 | 1 | 1.1 | 0.9
115 | 1 | 0.0009267 | 0.00023225 | 0 | 0 | 1 | 0.97239 | -0.53137 | 0.4 | 1 | 1.1 | 0.9
116 | 1 | 0 | 0 | 0 | 0 | 1 | 0.97279 | -0.52357 | 0.4 | 1 | 1.1 | 0.9
117 | 1 | 0.00092074 | 0.00023076 | 0 | 0 | 1 | 0.97235 | -0.53213 | 0.4 | 1 | 1.1 | 0.9
118 | 1 | 0.0017469 | 0.0004378 | 0 | 0 | 1 | 0.97272 | -0.5249 | 0.4 | 1 | 1.1 | 0.9
119 | 1 | 0 | 0 | 0 | 0 | 1 | 0.97285 | -0.52226 | 0.4 | 1 | 1.1 | 0.9
120 | 1 | 0.0015976 | 0.00040039 | 0 | 0 | 1 | 0.97234 | -0.53235 | 0.4 | 1 | 1.1 | 0.9
126 | 1 | 0.00063039 | 0.00015799 | 0 | 0 | 1 | 0.97272 | -0.5249 | 0.4 | 1 | 1.1 | 0.9
259 | 1 | 0.0016642 | 0.00041709 | 0 | 0 | 1 | 0.97268 | -0.5257 | 0.4 | 1 | 1.1 | 0.9
257 | 1 | 0.0018738 | 0.00046961 | 0 | 0 | 1 | 0.97294 | -0.52059 | 0.4 | 1 | 1.1 | 0.9
121 | 1 | 0.0023459 | 0.00058793 | 0 | 0 | 1 | 0.9723 | -0.53329 | 0.4 | 1 | 1.1 | 0.9
182 | 1 | 0.0014888 | 0.00037314 | 0 | 0 | 1 | 0.97265 | -0.52631 | 0.4 | 1 | 1.1 | 0.9
255 | 1 | 0.001501 | 0.00037618 | 0 | 0 | 1 | 0.97323 | -0.51476 | 0.4 | 1 | 1.1 | 0.9
249 | 1 | 0.00071736 | 0.00017979 | 0 | 0 | 1 | 0.97976 | -0.38681 | 0.4 | 1 | 1.1 | 0.9
127 | 1 | 0.0017708 | 0.0004438 | 0 | 0 | 1 | 0.97382 | -0.5032 | 0.4 | 1 | 1.1 | 0.9
128 | 1 | 0.0024504 | 0.00061413 | 0 | 0 | 1 | 0.97404 | -0.49884 | 0.4 | 1 | 1.1 | 0.9
129 | 1 | 0.0016287 | 0.00040819 | 0 | 0 | 1 | 0.97369 | -0.50586 | 0.4 | 1 | 1.1 | 0.9
130 | 1 | 0.0025885 | 0.00064874 | 0 | 0 | 1 | 0.97452 | -0.48944 | 0.4 | 1 | 1.1 | 0.9
131 | 1 | 0.00082463 | 0.00020667 | 0 | 0 | 1 | 0.97365 | -0.5066 | 0.4 | 1 | 1.1 | 0.9
132 | 1 | 0 | 0 | 0 | 0 | 1 | 0.97456 | -0.4887 | 0.4 | 1 | 1.1 | 0.9
133 | 1 | 0.0027323 | 0.00068477 | 0 | 0 | 1 | 0.97352 | -0.50912 | 0.4 | 1 | 1.1 | 0.9
247 | 1 | 0.0017373 | 0.0004354 | 0 | 0 | 1 | 0.97449 | -0.49003 | 0.4 | 1 | 1.1 | 0.9
244 | 1 | 0.0027605 | 0.00069184 | 0 | 0 | 1 | 0.9749 | -0.48185 | 0.4 | 1 | 1.1 | 0.9
209 | 1 | 0.0020304 | 0.00050887 | 0 | 0 | 1 | 0.97338 | -0.51192 | 0.4 | 1 | 1.1 | 0.9
242 | 1 | 0.0018061 | 0.00045266 | 0 | 0 | 1 | 0.97492 | -0.48157 | 0.4 | 1 | 1.1 | 0.9
172 | 1 | 0.0035943 | 0.00090082 | 0 | 0 | 1 | 0.97323 | -0.51493 | 0.4 | 1 | 1.1 | 0.9
134 | 1 | 0.0006064 | 0.00015198 | 0 | 0 | 1 | 0.97058 | -0.56731 | 0.4 | 1 | 1.1 | 0.9
135 | 1 | 0.00077203 | 0.00019349 | 0 | 0 | 1 | 0.97054 | -0.568 | 0.4 | 1 | 1.1 | 0.9
136 | 1 | 0 | 0 | 0 | 0 | 1 | 0.97063 | -0.56624 | 0.4 | 1 | 1.1 | 0.9
137 | 1 | 0.0022098 | 0.00055383 | 0 | 0 | 1 | 0.97053 | -0.56815 | 0.4 | 1 | 1.1 | 0.9
138 | 1 | 0.001824 | 0.00045714 | 0 | 0 | 1 | 0.97067 | -0.56553 | 0.4 | 1 | 1.1 | 0.9
139 | 1 | 0 | 0 | 0 | 0 | 1 | 0.9706 | -0.56693 | 0.4 | 1 | 1.1 | 0.9
140 | 1 | 0.00049426 | 0.00012387 | 0 | 0 | 1 | 0.97053 | -0.56829 | 0.4 | 1 | 1.1 | 0.9
141 | 1 | 0.00073182 | 0.00018341 | 0 | 0 | 1 | 0.97074 | -0.56399 | 0.4 | 1 | 1.1 | 0.9
142 | 1 | 0.0021531 | 0.00053961 | 0 | 0 | 1 | 0.97053 | -0.56829 | 0.4 | 1 | 1.1 | 0.9
185 | 1 | 0.0010469 | 0.00026238 | 0 | 0 | 1 | 0.97052 | -0.56844 | 0.4 | 1 | 1.1 | 0.9
144 | 1 | 0.0018489 | 0.00046337 | 0 | 0 | 1 | 0.97076 | -0.56374 | 0.4 | 1 | 1.1 | 0.9
184 | 1 | 0.0018778 | 0.00047062 | 0 | 0 | 1 | 0.97051 | -0.56866 | 0.4 | 1 | 1.1 | 0.9
143 | 1 | 0.0023391 | 0.00058622 | 0 | 0 | 1 | 0.97085 | -0.5619 | 0.4 | 1 | 1.1 | 0.9
145 | 1 | 0.0018734 | 0.00046953 | 0 | 0 | 1 | 0.97088 | -0.56125 | 0.4 | 1 | 1.1 | 0.9
146 | 1 | 0.00082432 | 0.00020659 | 0 | 0 | 1 | 0.97099 | -0.55919 | 0.4 | 1 | 1.1 | 0.9
147 | 1 | 0.00060493 | 0.00015161 | 0 | 0 | 1 | 0.97109 | -0.55716 | 0.4 | 1 | 1.1 | 0.9
162 | 1 | 0.00069699 | 0.00017468 | 0 | 0 | 1 | 0.97119 | -0.55512 | 0.4 | 1 | 1.1 | 0.9
160 | 1 | 0 | 0 | 0 | 0 | 1 | 0.97127 | -0.55367 | 0.4 | 1 | 1.1 | 0.9
148 | 1 | 0.0022579 | 0.00056589 | 0 | 0 | 1 | 0.99349 | -0.12281 | 0.4 | 1 | 1.1 | 0.9
149 | 1 | 0 | 0 | 0 | 0 | 1 | 0.99352 | -0.12223 | 0.4 | 1 | 1.1 | 0.9
151 | 1 | 0.002888 | 0.00072379 | 0 | 0 | 1 | 0.99376 | -0.11769 | 0.4 | 1 | 1.1 | 0.9
152 | 1 | 0.00095676 | 0.00023979 | 0 | 0 | 1 | 0.99346 | -0.12348 | 0.4 | 1 | 1.1 | 0.9
156 | 1 | 0 | 0 | 0 | 0 | 1 | 0.99389 | -0.11501 | 0.4 | 1 | 1.1 | 0.9
157 | 1 | 0.0014829 | 0.00037165 | 0 | 0 | 1 | 0.99345 | -0.12369 | 0.4 | 1 | 1.1 | 0.9
150 | 1 | 0.015961 | 0.0040003 | 0 | 0 | 1 | 0.99147 | -0.16282 | 0.4 | 1 | 1.1 | 0.9
200 | 1 | 0.0051068 | 0.0012799 | 0 | 0 | 1 | 0.99226 | -0.14742 | 0.4 | 1 | 1.1 | 0.9
222 | 1 | 0.0042362 | 0.0010617 | 0 | 0 | 1 | 0.99069 | -0.17754 | 0.4 | 1 | 1.1 | 0.9
198 | 1 | 0.0043759 | 0.0010967 | 0 | 0 | 1 | 0.99392 | -0.11566 | 0.4 | 1 | 1.1 | 0.9
214 | 1 | 0.0013032 | 0.00032661 | 0 | 0 | 1 | 0.99336 | -0.12515 | 0.4 | 1 | 1.1 | 0.9
213 | 1 | 0.001601 | 0.00040125 | 0 | 0 | 1 | 0.9957 | -0.080841 | 0.4 | 1 | 1.1 | 0.9
153 | 1 | 0 | 0 | 0 | 0 | 1 | 0.98403 | -0.3065 | 0.4 | 1 | 1.1 | 0.9
154 | 1 | 0 | 0 | 0 | 0 | 1 | 0.98248 | -0.33665 | 0.4 | 1 | 1.1 | 0.9
155 | 1 | 0 | 0 | 0 | 0 | 1 | 0.98483 | -0.29091 | 0.4 | 1 | 1.1 | 0.9
191 | 1 | 0 | 0 | 0 | 0 | 1 | 0.98098 | -0.36587 | 0.4 | 1 | 1.1 | 0.9
192 | 1 | 0.0014848 | 0.00037212 | 0 | 0 | 1 | 0.98244 | -0.33739 | 0.4 | 1 | 1.1 | 0.9
193 | 1 | 0 | 0 | 0 | 0 | 1 | 0.98705 | -0.24782 | 0.4 | 1 | 1.1 | 0.9
194 | 1 | 0.0018573 | 0.00046547 | 0 | 0 | 1 | 0.9846 | -0.29525 | 0.4 | 1 | 1.1 | 0.9
223 | 1 | 0.0028626 | 0.00071744 | 0 | 0 | 1 | 0.98067 | -0.37209 | 0.4 | 1 | 1.1 | 0.9
219 | 1 | 0 | 0 | 0 | 0 | 1 | 0.98694 | -0.24999 | 0.4 | 1 | 1.1 | 0.9
267 | 1 | 0 | 0 | 0 | 0 | 1 | 0.98363 | -0.31427 | 0.4 | 1 | 1.1 | 0.9
215 | 1 | 0.00136 | 0.00034085 | 0 | 0 | 1 | 0.99017 | -0.18583 | 0.4 | 1 | 1.1 | 0.9
201 | 1 | 0.0028365 | 0.0007109 | 0 | 0 | 1 | 0.99785 | -0.0403 | 0.4 | 1 | 1.1 | 0.9
158 | 1 | 0.0022616 | 0.00056681 | 0 | 0 | 1 | 0.97145 | -0.55011 | 0.4 | 1 | 1.1 | 0.9
159 | 1 | 0.001158 | 0.00029022 | 0 | 0 | 1 | 0.97172 | -0.54457 | 0.4 | 1 | 1.1 | 0.9
161 | 1 | 0.0018564 | 0.00046525 | 0 | 0 | 1 | 0.97173 | -0.54446 | 0.4 | 1 | 1.1 | 0.9
163 | 1 | 0.0011259 | 0.00028218 | 0 | 0 | 1 | 0.97125 | -0.55388 | 0.4 | 1 | 1.1 | 0.9
164 | 1 | 0.0012718 | 0.00031874 | 0 | 0 | 1 | 0.97185 | -0.54205 | 0.4 | 1 | 1.1 | 0.9
176 | 1 | 0.0013879 | 0.00034785 | 0 | 0 | 1 | 0.97193 | -0.54048 | 0.4 | 1 | 1.1 | 0.9
165 | 1 | 0 | 0 | 0 | 0 | 1 | 0.9741 | -0.49766 | 0.4 | 1 | 1.1 | 0.9
237 | 1 | 0.00045593 | 0.00011427 | 0 | 0 | 1 | 0.97444 | -0.49092 | 0.4 | 1 | 1.1 | 0.9
256 | 1 | 0.0017041 | 0.00042709 | 0 | 0 | 1 | 0.97378 | -0.50392 | 0.4 | 1 | 1.1 | 0.9
177 | 1 | 0 | 0 | 0 | 0 | 1 | 0.97219 | -0.53532 | 0.4 | 1 | 1.1 | 0.9
233 | 1 | 0.00097495 | 0.00024435 | 0 | 0 | 1 | 0.9747 | -0.48579 | 0.4 | 1 | 1.1 | 0.9
254 | 1 | 0.0018399 | 0.00046112 | 0 | 0 | 1 | 0.97371 | -0.50539 | 0.4 | 1 | 1.1 | 0.9
166 | 1 | 0.0032038 | 0.00080294 | 0 | 0 | 1 | 0.97282 | -0.52293 | 0.4 | 1 | 1.1 | 0.9
167 | 1 | 0.0021257 | 0.00053275 | 0 | 0 | 1 | 0.97268 | -0.52573 | 0.4 | 1 | 1.1 | 0.9
168 | 1 | 0.0036305 | 0.00090988 | 0 | 0 | 1 | 0.97301 | -0.51923 | 0.4 | 1 | 1.1 | 0.9
169 | 1 | 0.00062226 | 0.00015595 | 0 | 0 | 1 | 0.97255 | -0.52834 | 0.4 | 1 | 1.1 | 0.9
170 | 1 | 0.00091082 | 0.00022827 | 0 | 0 | 1 | 0.9731 | -0.5174 | 0.4 | 1 | 1.1 | 0.9
171 | 1 | 0.0017058 | 0.00042752 | 0 | 0 | 1 | 0.97244 | -0.53037 | 0.4 | 1 | 1.1 | 0.9
173 | 1 | 0.0016103 | 0.00040357 | 0 | 0 | 1 | 0.97224 | -0.5343 | 0.4 | 1 | 1.1 | 0.9
174 | 1 | 0.0018007 | 0.00045129 | 0 | 0 | 1 | 0.97214 | -0.5363 | 0.4 | 1 | 1.1 | 0.9
175 | 1 | 0.001627 | 0.00040776 | 0 | 0 | 1 | 0.97185 | -0.54211 | 0.4 | 1 | 1.1 | 0.9
186 | 1 | 0 | 0 | 0 | 0 | 1 | 0.97144 | -0.55016 | 0.4 | 1 | 1.1 | 0.9
187 | 1 | 0.0035248 | 0.00088339 | 0 | 0 | 1 | 0.97105 | -0.55786 | 0.4 | 1 | 1.1 | 0.9
188 | 1 | 0.0013145 | 0.00032943 | 0 | 0 | 1 | 0.97099 | -0.55902 | 0.4 | 1 | 1.1 | 0.9
178 | 1 | 0 | 0 | 0 | 0 | 1 | 0.97216 | -0.53589 | 0.4 | 1 | 1.1 | 0.9
179 | 1 | 0.0015928 | 0.00039919 | 0 | 0 | 1 | 0.97252 | -0.52877 | 0.4 | 1 | 1.1 | 0.9
180 | 1 | 0.00049474 | 0.00012399 | 0 | 0 | 1 | 0.97218 | -0.53566 | 0.4 | 1 | 1.1 | 0.9
181 | 1 | 0.00052897 | 0.00013257 | 0 | 0 | 1 | 0.97213 | -0.53648 | 0.4 | 1 | 1.1 | 0.9
189 | 1 | 0.0023921 | 0.00059952 | 0 | 0 | 1 | 0.97098 | -0.55934 | 0.4 | 1 | 1.1 | 0.9
190 | 1 | 0.0015609 | 0.00039121 | 0 | 0 | 1 | 0.97099 | -0.5591 | 0.4 | 1 | 1.1 | 0.9
281 | 1 | 0.0035288 | 0.00088439 | 0 | 0 | 1 | 0.97093 | -0.5602 | 0.4 | 1 | 1.1 | 0.9
282 | 1 | 0.0014841 | 0.00037195 | 0 | 0 | 1 | 0.97084 | -0.56205 | 0.4 | 1 | 1.1 | 0.9
224 | 1 | 0.0024558 | 0.00061548 | 0 | 0 | 1 | 0.9806 | -0.37342 | 0.4 | 1 | 1.1 | 0.9
221 | 1 | 0.0016265 | 0.00040764 | 0 | 0 | 1 | 0.98691 | -0.25057 | 0.4 | 1 | 1.1 | 0.9
218 | 1 | 0.0023377 | 0.00058589 | 0 | 0 | 1 | 0.9869 | -0.25073 | 0.4 | 1 | 1.1 | 0.9
285 | 1 | 0.001026 | 0.00025714 | 0 | 0 | 1 | 0.98358 | -0.31525 | 0.4 | 1 | 1.1 | 0.9
265 | 1 | 0 | 0 | 0 | 0 | 1 | 0.98179 | -0.35012 | 0.4 | 1 | 1.1 | 0.9
195 | 1 | 0.0048354 | 0.0012119 | 0 | 0 | 1 | 0.9967 | -0.062659 | 0.4 | 1 | 1.1 | 0.9
196 | 1 | 0.0025722 | 0.00064465 | 0 | 0 | 1 | 0.99622 | -0.07171 | 0.4 | 1 | 1.1 | 0.9
197 | 1 | 0.001709 | 0.00042831 | 0 | 0 | 1 | 0.99825 | -0.033086 | 0.4 | 1 | 1.1 | 0.9
199 | 3 | 0.0014793 | 0.00037074 | 0 | 0 | 1 | 1 | 0 | 0.4 | 1 | 1.1 | 0.9
202 | 1 | 0.0020938 | 0.00052475 | 0 | 0 | 1 | 0.98058 | -0.37382 | 0.4 | 1 | 1.1 | 0.9
203 | 1 | 0.0020928 | 0.0005245 | 0 | 0 | 1 | 0.98069 | -0.37168 | 0.4 | 1 | 1.1 | 0.9
204 | 1 | 0.0018036 | 0.00045203 | 0 | 0 | 1 | 0.98051 | -0.37526 | 0.4 | 1 | 1.1 | 0.9
205 | 1 | 0.0020443 | 0.00051236 | 0 | 0 | 1 | 0.98084 | -0.36885 | 0.4 | 1 | 1.1 | 0.9
206 | 1 | 0.0022087 | 0.00055356 | 0 | 0 | 1 | 0.98031 | -0.37919 | 0.4 | 1 | 1.1 | 0.9
207 | 1 | 0.0014221 | 0.00035641 | 0 | 0 | 1 | 0.98121 | -0.36155 | 0.4 | 1 | 1.1 | 0.9
208 | 1 | 0.0060795 | 0.0015237 | 0 | 0 | 1 | 0.98025 | -0.38043 | 0.4 | 1 | 1.1 | 0.9
210 | 1 | 0 | 0 | 0 | 0 | 1 | 0.98024 | -0.38056 | 0.4 | 1 | 1.1 | 0.9
262 | 1 | 0 | 0 | 0 | 0 | 1 | 0.98154 | -0.35497 | 0.4 | 1 | 1.1 | 0.9
211 | 1 | 0.0010064 | 0.00025223 | 0 | 0 | 1 | 0.98022 | -0.38088 | 0.4 | 1 | 1.1 | 0.9
216 | 1 | 0.00069364 | 0.00017384 | 0 | 0 | 1 | 0.9883 | -0.22167 | 0.4 | 1 | 1.1 | 0.9
220 | 1 | 0.001849 | 0.00046342 | 0 | 0 | 1 | 0.98688 | -0.25104 | 0.4 | 1 | 1.1 | 0.9
225 | 1 | 0.0028147 | 0.00070544 | 0 | 0 | 1 | 0.98052 | -0.375 | 0.4 | 1 | 1.1 | 0.9
227 | 1 | 0.0033685 | 0.00084423 | 0 | 0 | 1 | 0.98045 | -0.37629 | 0.4 | 1 | 1.1 | 0.9
229 | 1 | 0.0020012 | 0.00050154 | 0 | 0 | 1 | 0.97511 | -0.47786 | 0.4 | 1 | 1.1 | 0.9
230 | 1 | 0.0012915 | 0.00032368 | 0 | 0 | 1 | 0.97552 | -0.46982 | 0.4 | 1 | 1.1 | 0.9
231 | 1 | 0 | 0 | 0 | 0 | 1 | 0.97482 | -0.4835 | 0.4 | 1 | 1.1 | 0.9
232 | 1 | 0 | 0 | 0 | 0 | 1 | 0.9758 | -0.46416 | 0.4 | 1 | 1.1 | 0.9
234 | 1 | 0.0025967 | 0.00065079 | 0 | 0 | 1 | 0.97436 | -0.49249 | 0.4 | 1 | 1.1 | 0.9
235 | 1 | 0.0018143 | 0.00045472 | 0 | 0 | 1 | 0.97611 | -0.45825 | 0.4 | 1 | 1.1 | 0.9
236 | 1 | 0.0024143 | 0.00060509 | 0 | 0 | 1 | 0.97565 | -0.46727 | 0.4 | 1 | 1.1 | 0.9
238 | 1 | 0.00097685 | 0.00024482 | 0 | 0 | 1 | 0.97435 | -0.49272 | 0.4 | 1 | 1.1 | 0.9
258 | 1 | 0.0014769 | 0.00037015 | 0 | 0 | 1 | 0.97623 | -0.45578 | 0.4 | 1 | 1.1 | 0.9
246 | 1 | 0.002516 | 0.00063056 | 0 | 0 | 1 | 0.97544 | -0.47124 | 0.4 | 1 | 1.1 | 0.9
288 | 1 | 0.0016678 | 0.00041799 | 0 | 0 | 1 | 0.97422 | -0.49538 | 0.4 | 1 | 1.1 | 0.9
272 | 1 | 0.00084706 | 0.00021229 | 0 | 0 | 1 | 0.9765 | -0.4505 | 0.4 | 1 | 1.1 | 0.9
245 | 1 | 0.0017739 | 0.00044459 | 0 | 0 | 1 | 0.97527 | -0.47465 | 0.4 | 1 | 1.1 | 0.9
289 | 1 | 0.00093719 | 0.00023488 | 0 | 0 | 1 | 0.9742 | -0.49576 | 0.4 | 1 | 1.1 | 0.9
241 | 1 | 0.003563 | 0.00089297 | 0 | 0 | 1 | 0.97891 | -0.40649 | 0.4 | 1 | 1.1 | 0.9
252 | 1 | 0.0043794 | 0.0010976 | 0 | 0 | 1 | 0.97889 | -0.40694 | 0.4 | 1 | 1.1 | 0.9
243 | 1 | 0.0047483 | 0.00119 | 0 | 0 | 1 | 0.97519 | -0.47626 | 0.4 | 1 | 1.1 | 0.9
266 | 1 | 0.0022292 | 0.00055868 | 0 | 0 | 1 | 0.98109 | -0.36391 | 0.4 | 1 | 1.1 | 0.9
263 | 1 | 0.0031999 | 0.00080197 | 0 | 0 | 1 | 0.98118 | -0.36218 | 0.4 | 1 | 1.1 | 0.9
250 | 1 | 0.0013838 | 0.00034682 | 0 | 0 | 1 | 0.97953 | -0.39133 | 0.4 | 1 | 1.1 | 0.9
251 | 1 | 0 | 0 | 0 | 0 | 1 | 0.97927 | -0.39634 | 0.4 | 1 | 1.1 | 0.9
270 | 1 | 0.0012733 | 0.00031912 | 0 | 0 | 1 | 0.97897 | -0.40212 | 0.4 | 1 | 1.1 | 0.9
269 | 1 | 0.0023287 | 0.00058362 | 0 | 0 | 1 | 0.97919 | -0.39799 | 0.4 | 1 | 1.1 | 0.9
280 | 1 | 0.0019225 | 0.00048182 | 0 | 0 | 1 | 0.97856 | -0.41026 | 0.4 | 1 | 1.1 | 0.9
268 | 1 | 0.0027898 | 0.00069918 | 0 | 0 | 1 | 0.97911 | -0.39953 | 0.4 | 1 | 1.1 | 0.9
253 | 1 | 0.0016354 | 0.00040986 | 0 | 0 | 1 | 0.97348 | -0.50998 | 0.4 | 1 | 1.1 | 0.9
273 | 1 | 0.00099134 | 0.00024845 | 0 | 0 | 1 | 0.97683 | -0.44401 | 0.4 | 1 | 1.1 | 0.9
260 | 1 | 0.0022678 | 0.00056837 | 0 | 0 | 1 | 0.98143 | -0.35726 | 0.4 | 1 | 1.1 | 0.9
261 | 1 | 0.0019547 | 0.0004899 | 0 | 0 | 1 | 0.98128 | -0.36014 | 0.4 | 1 | 1.1 | 0.9
264 | 1 | 0.0035542 | 0.00089077 | 0 | 0 | 1 | 0.98141 | -0.3576 | 0.4 | 1 | 1.1 | 0.9
286 | 1 | 0.0028859 | 0.00072329 | 0 | 0 | 1 | 0.9835 | -0.31685 | 0.4 | 1 | 1.1 | 0.9
278 | 1 | 0 | 0 | 0 | 0 | 1 | 0.97782 | -0.42471 | 0.4 | 1 | 1.1 | 0.9
279 | 1 | 0.0011922 | 0.00029878 | 0 | 0 | 1 | 0.97716 | -0.43756 | 0.4 | 1 | 1.1 | 0.9
275 | 1 | 0.0023104 | 0.00057904 | 0 | 0 | 1 | 0.9777 | -0.42705 | 0.4 | 1 | 1.1 | 0.9
277 | 1 | 0.0027341 | 0.00068524 | 0 | 0 | 1 | 0.97775 | -0.42596 | 0.4 | 1 | 1.1 | 0.9
283 | 1 | 0.0024645 | 0.00061765 | 0 | 0 | 1 | 0.97082 | -0.5624 | 0.4 | 1 | 1.1 | 0.9
284 | 1 | 0.0025682 | 0.00064364 | 0 | 0 | 1 | 0.9708 | -0.56283 | 0.4 | 1 | 1.1 | 0.9
290 | 1 | 0.00085732 | 0.00021487 | 0 | 0 | 1 | 0.97419 | -0.49592 | 0.4 | 1 | 1.1 | 0.9

## generator_data
GEN_BUS | PG | QG | QMAX | QMIN | VG | MBASE | GEN_STATUS | PMAX | PMIN
199 | 0.48103 | 0.12425 | 10 | -10 | 1 | 100 | 1 | 10 | 0

## branch_data
F_BUS | T_BUS | BR_R | BR_X | BR_B | RATE_A | RATE_B | RATE_C | TAP | SHIFT | BR_STATUS | ANGMIN | ANGMAX | P_in | Q_in | P_out | Q_out
1 | 2 | 1.7216 | 1.1018 | 2.8911e-09 | 0 | 0 | 0 | 0 | 0 | 1 | -90 | 90 | -0.026355 | -0.0066262 | 0.026369 | 0.0066344
1 | 3 | 1.492 | 0.9549 | 2.5055e-09 | 0 | 0 | 0 | 0 | 0 | 1 | -90 | 90 | 0.024427 | 0.0061428 | -0.024417 | -0.0061367
2 | 4 | 0.72795 | 0.46589 | 1.2224e-09 | 0 | 0 | 0 | 0 | 0 | 1 | -90 | 90 | -0.03033 | -0.0076273 | 0.030338 | 0.007632
3 | 5 | 1.9371 | 1.2397 | 3.2529e-09 | 0 | 0 | 0 | 0 | 0 | 1 | -90 | 90 | 0.024417 | 0.0061367 | -0.024404 | -0.0061288
4 | 7 | 1.2494 | 0.79961 | 2.0981e-09 | 0 | 0 | 0 | 0 | 0 | 1 | -90 | 90 | -0.033485 | -0.0084207 | 0.0335 | 0.0084305
5 | 9 | 2.4088 | 1.5416 | 4.045e-09 | 0 | 0 | 0 | 0 | 0 | 1 | -90 | 90 | 0.00065698 | 0.00016428 | -0.00065696 | -0.00016466
5 | 10 | 1.4389 | 0.92087 | 2.4162e-09 | 0 | 0 | 0 | 0 | 0 | 1 | -90 | 90 | 0.023747 | 0.0059645 | -0.023738 | -0.0059589
7 | 27 | 0.394 | 0.25216 | 6.6164e-10 | 0 | 0 | 0 | 0 | 0 | 1 | -90 | 90 | 0.023419 | 0.0058745 | -0.023417 | -0.005873
7 | 20 | 0.23289 | 0.14905 | 3.9109e-10 | 0 | 0 | 0 | 0 | 0 | 1 | -90 | 90 | -0.056919 | -0.014305 | 0.056928 | 0.01431
10 | 65 | 1.7096 | 1.0941 | 2.8708e-09 | 0 | 0 | 0 | 0 | 0 | 1 | -90 | 90 | 0.022226 | 0.0055799 | -0.022216 | -0.0055741
6 | 11 | 1.3738 | 0.87924 | 2.307e-09 | 0 | 0 | 0 | 0 | 0 | 1 | -90 | 90 | -0.00064809 | -0.00016243 | 0.0006481 | 0.00016221
11 | 24 | 0.16654 | 0.10659 | 1.1187e-09 | 0 | 0 | 0 | 0 | 0 | 1 | -90 | 90 | 0.24244 | 0.061583 | -0.24233 | -0.061515
11 | 51 | 0.67352 | 0.43105 | 4.5241e-09 | 0 | 0 | 0 | 0 | 0 | 1 | -90 | 90 | 0.097183 | 0.024655 | -0.097113 | -0.024611
11 | 271 | 0.36207 | 0.23173 | 2.4321e-09 | 0 | 0 | 0 | 0 | 0 | 1 | -90 | 90 | -0.34027 | -0.086401 | 0.34073 | 0.086695
27 | 30 | 1.0337 | 0.6616 | 1.7359e-09 | 0 | 0 | 0 | 0 | 0 | 1 | -90 | 90 | 0.020495 | 0.0051409 | -0.020491 | -0.005138
20 | 23 | 0.69834 | 0.44694 | 1.1727e-09 | 0 | 0 | 0 | 0 | 0 | 1 | -90 | 90 | -0.058773 | -0.014773 | 0.0588 | 0.01479
20 | 18 | 0.9081 | 0.58118 | 1.5249e-09 | 0 | 0 | 0 | 0 | 0 | 1 | -90 | 90 | 0.0018456 | 0.00046243 | -0.0018455 | -0.00046256
8 | 68 | 1.4038 | 0.89845 | 2.3574e-09 | 0 | 0 | 0 | 0 | 0 | 1 | -90 | 90 | 0.0024054 | 0.00060266 | -0.0024053 | -0.00060284
8 | 51 | 2.0443 | 1.3084 | 3.4329e-09 | 0 | 0 | 0 | 0 | 0 | 1 | -90 | 90 | -0.0024054 | -0.00060266 | 0.0024055 | 0.00060242
51 | 53 | 4.5321 | 2.9005 | 7.6106e-09 | 0 | 0 | 0 | 0 | 0 | 1 | -90 | 90 | 0.0029674 | 0.00074315 | -0.0029669 | -0.0007436
51 | 49 | 0.51521 | 0.32974 | 3.4607e-09 | 0 | 0 | 0 | 0 | 0 | 1 | -90 | 90 | 0.09174 | 0.023266 | -0.091692 | -0.023235
65 | 66 | 0.58248 | 0.37279 | 9.7814e-10 | 0 | 0 | 0 | 0 | 0 | 1 | -90 | 90 | 0.020123 | 0.0050495 | -0.02012 | -0.0050479
24 | 276 | 2.1114 | 1.3513 | 3.5455e-09 | 0 | 0 | 0 | 0 | 0 | 1 | -90 | 90 | 0.0014036 | 0.00035138 | -0.0014035 | -0.0003517
24 | 21 | 0.38613 | 0.24712 | 2.5937e-09 | 0 | 0 | 0 | 0 | 0 | 1 | -90 | 90 | 0.24093 | 0.061164 | -0.24068 | -0.061006
271 | 217 | 0.34595 | 0.22141 | 2.3238e-09 | 0 | 0 | 0 | 0 | 0 | 1 | -90 | 90 | -0.34179 | -0.08696 | 0.34223 | 0.087243
30 | 17 | 1.0797 | 0.69103 | 1.8132e-09 | 0 | 0 | 0 | 0 | 0 | 1 | -90 | 90 | 0.017211 | 0.0043159 | -0.017207 | -0.0043138
23 | 26 | 0.34689 | 0.22201 | 5.8252e-10 | 0 | 0 | 0 | 0 | 0 | 1 | -90 | 90 | -0.060861 | -0.015306 | 0.060875 | 0.015315
49 | 50 | 0.2267 | 0.14509 | 1.5228e-09 | 0 | 0 | 0 | 0 | 0 | 1 | -90 | 90 | 0.089484 | 0.022682 | -0.089464 | -0.022669
66 | 67 | 2.6808 | 1.7157 | 4.5018e-09 | 0 | 0 | 0 | 0 | 0 | 1 | -90 | 90 | 0.019018 | 0.0047716 | -0.019007 | -0.0047651
276 | 274 | 0.38838 | 0.24856 | 6.5219e-10 | 0 | 0 | 0 | 0 | 0 | 1 | -90 | 90 | 0.00049025 | 0.00012281 | -0.00049025 | -0.00012287
21 | 19 | 0.38753 | 0.24802 | 2.603e-09 | 0 | 0 | 0 | 0 | 0 | 1 | -90 | 90 | 0.23877 | 0.060527 | -0.23852 | -0.060371
217 | 216 | 0.2788 | 0.17843 | 1.8727e-09 | 0 | 0 | 0 | 0 | 0 | 1 | -90 | 90 | -0.34352 | -0.087566 | 0.34388 | 0.087796
12 | 13 | 0.42881 | 0.27444 | 7.2008e-10 | 0 | 0 | 0 | 0 | 0 | 1 | -90 | 90 | -0.0047688 | -0.0011952 | 0.0047689 | 0.0011952
13 | 15 | 1.1252 | 0.72012 | 1.8895e-09 | 0 | 0 | 0 | 0 | 0 | 1 | -90 | 90 | -0.0089047 | -0.0022318 | 0.0089057 | 0.0022323
15 | 17 | 1.5578 | 0.997 | 2.616e-09 | 0 | 0 | 0 | 0 | 0 | 1 | -90 | 90 | -0.012944 | -0.0032444 | 0.012947 | 0.003246
19 | 22 | 0.15533 | 0.099413 | 1.0434e-09 | 0 | 0 | 0 | 0 | 0 | 1 | -90 | 90 | 0.23852 | 0.060371 | -0.23842 | -0.060309
22 | 25 | 0.18008 | 0.11525 | 1.2096e-09 | 0 | 0 | 0 | 0 | 0 | 1 | -90 | 90 | 0.23721 | 0.060004 | -0.2371 | -0.059933
25 | 125 | 0.2079 | 0.13306 | 1.3965e-09 | 0 | 0 | 0 | 0 | 0 | 1 | -90 | 90 | 0.16938 | 0.042857 | -0.16931 | -0.042814
25 | 29 | 0.35328 | 0.2261 | 5.9325e-10 | 0 | 0 | 0 | 0 | 0 | 1 | -90 | 90 | 0.067718 | 0.017076 | -0.0677 | -0.017065
26 | 28 | 1.3131 | 0.84037 | 2.205e-09 | 0 | 0 | 0 | 0 | 0 | 1 | -90 | 90 | -0.062259 | -0.015662 | 0.062316 | 0.015698
125 | 248 | 0.21218 | 0.1358 | 1.4253e-09 | 0 | 0 | 0 | 0 | 0 | 1 | -90 | 90 | 0.1679 | 0.04246 | -0.16783 | -0.042418
29 | 124 | 1.5673 | 1.0031 | 2.6319e-09 | 0 | 0 | 0 | 0 | 0 | 1 | -90 | 90 | 0.00091308 | 0.0002286 | -0.00091307 | -0.00022885
29 | 28 | 0.93817 | 0.60043 | 1.5754e-09 | 0 | 0 | 0 | 0 | 0 | 1 | -90 | 90 | 0.066787 | 0.016836 | -0.06674 | -0.016807
248 | 249 | 0.055516 | 0.03553 | 3.7291e-10 | 0 | 0 | 0 | 0 | 0 | 1 | -90 | 90 | 0.16229 | 0.041027 | -0.16227 | -0.041017
31 | 32 | 0.10303 | 0.065942 | 1.7302e-10 | 0 | 0 | 0 | 0 | 0 | 1 | -90 | 90 | 0.025361 | 0.0063581 | -0.02536 | -0.0063577
31 | 33 | 0.69635 | 0.44567 | 1.1694e-09 | 0 | 0 | 0 | 0 | 0 | 1 | -90 | 90 | -0.028789 | -0.0072172 | 0.028795 | 0.0072213
32 | 34 | 0.95998 | 0.61439 | 1.6121e-09 | 0 | 0 | 0 | 0 | 0 | 1 | -90 | 90 | 0.022429 | 0.0056229 | -0.022423 | -0.0056196
33 | 35 | 1.142 | 0.73086 | 1.9177e-09 | 0 | 0 | 0 | 0 | 0 | 1 | -90 | 90 | -0.031315 | -0.0078528 | 0.031327 | 0.0078607
34 | 36 | 1.8652 | 1.1937 | 3.1321e-09 | 0 | 0 | 0 | 0 | 0 | 1 | -90 | 90 | 0.016781 | 0.0042063 | -0.016775 | -0.0042029
34 | 37 | 1.9744 | 1.2636 | 3.3155e-09 | 0 | 0 | 0 | 0 | 0 | 1 | -90 | 90 | 0.0056424 | 0.0014133 | -0.0056417 | -0.0014131
35 | 38 | 0.39768 | 0.25452 | 6.6782e-10 | 0 | 0 | 0 | 0 | 0 | 1 | -90 | 90 | -0.035215 | -0.0088352 | 0.035221 | 0.0088386
36 | 86 | 0.96091 | 0.61498 | 1.6136e-09 | 0 | 0 | 0 | 0 | 0 | 1 | -90 | 90 | 0.013335 | 0.0033424 | -0.013333 | -0.0033413
36 | 87 | 3.418 | 2.1875 | 5.7397e-09 | 0 | 0 | 0 | 0 | 0 | 1 | -90 | 90 | 0.0034396 | 0.00086049 | -0.0034392 | -0.00086074
37 | 83 | 0.70713 | 0.45256 | 1.1875e-09 | 0 | 0 | 0 | 0 | 0 | 1 | -90 | 90 | 0.0053484 | 0.0013396 | -0.0053481 | -0.0013396
38 | 75 | 1.4852 | 0.95052 | 2.494e-09 | 0 | 0 | 0 | 0 | 0 | 1 | -90 | 90 | -0.038316 | -0.0096144 | 0.038341 | 0.0096298
86 | 102 | 0.70294 | 0.44988 | 1.1804e-09 | 0 | 0 | 0 | 0 | 0 | 1 | -90 | 90 | 0.010474 | 0.0026246 | -0.010473 | -0.0026241
87 | 105 | 3.5646 | 2.2813 | 5.9859e-09 | 0 | 0 | 0 | 0 | 0 | 1 | -90 | 90 | 0.00047057 | 0.00011668 | -0.00047056 | -0.00011723
83 | 84 | 3.1033 | 1.9861 | 5.2112e-09 | 0 | 0 | 0 | 0 | 0 | 1 | -90 | 90 | 0.00095662 | 0.00023886 | -0.00095659 | -0.00023933
75 | 76 | 1.1645 | 0.74527 | 1.9555e-09 | 0 | 0 | 0 | 0 | 0 | 1 | -90 | 90 | 0.01764 | 0.0044234 | -0.017636 | -0.004421
75 | 64 | 1.2964 | 0.82967 | 2.1769e-09 | 0 | 0 | 0 | 0 | 0 | 1 | -90 | 90 | -0.055981 | -0.014053 | 0.056026 | 0.014082
102 | 101 | 1.3786 | 0.8823 | 2.315e-09 | 0 | 0 | 0 | 0 | 0 | 1 | -90 | 90 | 0.010473 | 0.0026241 | -0.010471 | -0.0026232
105 | 103 | 4.4945 | 2.8765 | 7.5474e-09 | 0 | 0 | 0 | 0 | 0 | 1 | -90 | 90 | 0.00047056 | 0.00011723 | -0.00047055 | -0.00011794
84 | 85 | 2.4599 | 1.5743 | 4.1308e-09 | 0 | 0 | 0 | 0 | 0 | 1 | -90 | 90 | 0.00043828 | 0.00010942 | -0.00043828 | -0.00010981
76 | 287 | 0.40018 | 0.25611 | 6.7201e-10 | 0 | 0 | 0 | 0 | 0 | 1 | -90 | 90 | 0.015064 | 0.0037763 | -0.015063 | -0.0037757
64 | 62 | 1.726 | 1.1046 | 2.8984e-09 | 0 | 0 | 0 | 0 | 0 | 1 | -90 | 90 | -0.057172 | -0.014369 | 0.057235 | 0.014409
39 | 40 | 1.0527 | 0.67371 | 3.5354e-09 | 0 | 0 | 0 | 0 | 0 | 1 | -90 | 90 | -0.079913 | -0.020213 | 0.079987 | 0.02026
39 | 41 | 0.95576 | 0.61169 | 1.605e-09 | 0 | 0 | 0 | 0 | 0 | 1 | -90 | 90 | 0.077774 | 0.019677 | -0.07771 | -0.019637
40 | 42 | 0.39467 | 0.25259 | 2.651e-09 | 0 | 0 | 0 | 0 | 0 | 1 | -90 | 90 | -0.082536 | -0.020899 | 0.082566 | 0.020918
41 | 43 | 1.4731 | 0.94279 | 2.4738e-09 | 0 | 0 | 0 | 0 | 0 | 1 | -90 | 90 | 0.07771 | 0.019637 | -0.077612 | -0.019574
42 | 47 | 0.15437 | 0.098797 | 1.0369e-09 | 0 | 0 | 0 | 0 | 0 | 1 | -90 | 90 | -0.086073 | -0.021797 | 0.086086 | 0.021805
43 | 48 | 0.61296 | 0.3923 | 1.0293e-09 | 0 | 0 | 0 | 0 | 0 | 1 | -90 | 90 | 0.074436 | 0.018778 | -0.074398 | -0.018754
47 | 52 | 0.31665 | 0.20266 | 2.127e-09 | 0 | 0 | 0 | 0 | 0 | 1 | -90 | 90 | -0.088201 | -0.022335 | 0.088228 | 0.022352
48 | 60 | 0.83965 | 0.53738 | 1.41e-09 | 0 | 0 | 0 | 0 | 0 | 1 | -90 | 90 | 0.070619 | 0.017807 | -0.070573 | -0.017777
44 | 72 | 0.82102 | 0.52545 | 1.3787e-09 | 0 | 0 | 0 | 0 | 0 | 1 | -90 | 90 | 0.010729 | 0.002689 | -0.010728 | -0.0026885
44 | 70 | 2.0299 | 1.2992 | 3.4088e-09 | 0 | 0 | 0 | 0 | 0 | 1 | -90 | 90 | -0.010729 | -0.002689 | 0.010732 | 0.0026904
72 | 74 | 0.92351 | 0.59105 | 1.5508e-09 | 0 | 0 | 0 | 0 | 0 | 1 | -90 | 90 | 0.010728 | 0.0026885 | -0.010727 | -0.0026878
70 | 67 | 1.7076 | 1.0928 | 2.8675e-09 | 0 | 0 | 0 | 0 | 0 | 1 | -90 | 90 | -0.012216 | -0.0030624 | 0.012219 | 0.003064
45 | 109 | 0.53953 | 0.3453 | 9.0602e-10 | 0 | 0 | 0 | 0 | 0 | 1 | -90 | 90 | 0.0066693 | 0.0016708 | -0.006669 | -0.0016707
45 | 74 | 0.35109 | 0.2247 | 5.8958e-10 | 0 | 0 | 0 | 0 | 0 | 1 | -90 | 90 | -0.0066693 | -0.0016708 | 0.0066695 | 0.0016709
109 | 110 | 1.7878 | 1.1442 | 3.0022e-09 | 0 | 0 | 0 | 0 | 0 | 1 | -90 | 90 | 0.006669 | 0.0016707 | -0.0066681 | -0.0016705
46 | 110 | 1.8692 | 1.1963 | 3.1388e-09 | 0 | 0 | 0 | 0 | 0 | 1 | -90 | 90 | -0.0024575 | -0.00061535 | 0.0024577 | 0.00061514
46 | 111 | 3.6982 | 2.3668 | 6.2102e-09 | 0 | 0 | 0 | 0 | 0 | 1 | -90 | 90 | 0.0024575 | 0.00061535 | -0.0024573 | -0.00061578
111 | 82 | 0.91174 | 0.58352 | 1.5311e-09 | 0 | 0 | 0 | 0 | 0 | 1 | -90 | 90 | 0.0024573 | 0.00061578 | -0.0024572 | -0.00061589
52 | 50 | 0.22157 | 0.1418 | 1.4883e-09 | 0 | 0 | 0 | 0 | 0 | 1 | -90 | 90 | -0.088804 | -0.022497 | 0.088823 | 0.022509
60 | 61 | 3.2779 | 2.0978 | 5.5044e-09 | 0 | 0 | 0 | 0 | 0 | 1 | -90 | 90 | 0.011036 | 0.0027662 | -0.011032 | -0.0027639
60 | 62 | 1.6618 | 1.0635 | 2.7906e-09 | 0 | 0 | 0 | 0 | 0 | 1 | -90 | 90 | 0.059536 | 0.015011 | -0.05947 | -0.014969
67 | 71 | 0.41596 | 0.26621 | 6.9851e-10 | 0 | 0 | 0 | 0 | 0 | 1 | -90 | 90 | 0.0067879 | 0.0017011 | -0.0067876 | -0.0017011
61 | 63 | 0.77875 | 0.4984 | 1.3077e-09 | 0 | 0 | 0 | 0 | 0 | 1 | -90 | 90 | 0.0045687 | 0.001144 | -0.0045686 | -0.001144
54 | 96 | 3.7766 | 2.417 | 6.342e-09 | 0 | 0 | 0 | 0 | 0 | 1 | -90 | 90 | 0.0016775 | 0.00041991 | -0.0016774 | -0.00042043
54 | 97 | 1.4213 | 0.90965 | 2.3868e-09 | 0 | 0 | 0 | 0 | 0 | 1 | -90 | 90 | -0.0016775 | -0.00041991 | 0.0016775 | 0.00041971
97 | 100 | 3.0532 | 1.954 | 5.1271e-09 | 0 | 0 | 0 | 0 | 0 | 1 | -90 | 90 | -0.0016775 | -0.00041971 | 0.0016776 | 0.00041929
100 | 101 | 0.1346 | 0.086146 | 2.2603e-10 | 0 | 0 | 0 | 0 | 0 | 1 | -90 | 90 | -0.0054851 | -0.0013736 | 0.0054852 | 0.0013736
93 | 59 | 0.30688 | 0.1964 | 5.1533e-10 | 0 | 0 | 0 | 0 | 0 | 1 | -90 | 90 | -0.005429 | -0.0013606 | 0.0054291 | 0.0013607
93 | 91 | 0.92509 | 0.59206 | 1.5535e-09 | 0 | 0 | 0 | 0 | 0 | 1 | -90 | 90 | 0.005429 | 0.0013606 | -0.0054287 | -0.0013606
59 | 98 | 1.054 | 0.67459 | 1.77e-09 | 0 | 0 | 0 | 0 | 0 | 1 | -90 | 90 | -0.0095956 | -0.0024045 | 0.0095966 | 0.002405
59 | 58 | 1.936 | 1.239 | 3.251e-09 | 0 | 0 | 0 | 0 | 0 | 1 | -90 | 90 | 0.0041664 | 0.0010438 | -0.004166 | -0.0010439
91 | 92 | 0.61796 | 0.3955 | 1.0377e-09 | 0 | 0 | 0 | 0 | 0 | 1 | -90 | 90 | 0.0031371 | 0.00078622 | -0.003137 | -0.00078627
55 | 56 | 0.35996 | 0.23038 | 6.0448e-10 | 0 | 0 | 0 | 0 | 0 | 1 | -90 | 90 | -0.0019938 | -0.00049954 | 0.0019938 | 0.0004995
55 | 57 | 1.1936 | 0.76392 | 2.0044e-09 | 0 | 0 | 0 | 0 | 0 | 1 | -90 | 90 | 0.00071973 | 0.00018021 | -0.00071972 | -0.00018039
56 | 58 | 0.64711 | 0.41415 | 1.0867e-09 | 0 | 0 | 0 | 0 | 0 | 1 | -90 | 90 | -0.0038448 | -0.00096342 | 0.0038449 | 0.00096339
98 | 287 | 1.2408 | 0.79408 | 2.0836e-09 | 0 | 0 | 0 | 0 | 0 | 1 | -90 | 90 | -0.012108 | -0.0030345 | 0.01211 | 0.0030356
63 | 77 | 2.4218 | 1.55 | 4.0669e-09 | 0 | 0 | 0 | 0 | 0 | 1 | -90 | 90 | 0.0045686 | 0.001144 | -0.004568 | -0.001144
77 | 78 | 1.975 | 1.264 | 3.3165e-09 | 0 | 0 | 0 | 0 | 0 | 1 | -90 | 90 | 0.0028753 | 0.00071976 | -0.0028751 | -0.00071996
78 | 79 | 1.0364 | 0.66328 | 1.7404e-09 | 0 | 0 | 0 | 0 | 0 | 1 | -90 | 90 | 0.0012164 | 0.00030422 | -0.0012164 | -0.00030437
71 | 73 | 0.49872 | 0.31918 | 8.3748e-10 | 0 | 0 | 0 | 0 | 0 | 1 | -90 | 90 | 0.003735 | 0.00093595 | -0.003735 | -0.00093598
73 | 99 | 1.0143 | 0.64912 | 1.7032e-09 | 0 | 0 | 0 | 0 | 0 | 1 | -90 | 90 | 0.0010225 | 0.00025612 | -0.0010225 | -0.00025627
79 | 81 | 0.88754 | 0.56802 | 1.4904e-09 | 0 | 0 | 0 | 0 | 0 | 1 | -90 | 90 | 0.00040087 | 9.9976e-05 | -0.00040087 | -0.00010012
81 | 90 | 0.45437 | 0.29079 | 7.63e-10 | 0 | 0 | 0 | 0 | 0 | 1 | -90 | 90 | 0.00024115 | 6.0083e-05 | -0.00024115 | -6.0156e-05
90 | 89 | 1.7781 | 1.138 | 2.9858e-09 | 0 | 0 | 0 | 0 | 0 | 1 | -90 | 90 | 0.00024115 | 6.0156e-05 | -0.00024114 | -6.044e-05
85 | 88 | 0.28571 | 0.18285 | 4.7978e-10 | 0 | 0 | 0 | 0 | 0 | 1 | -90 | 90 | 0.00017178 | 4.3011e-05 | -0.00017178 | -4.3057e-05
101 | 95 | 1.2485 | 0.79905 | 2.0966e-09 | 0 | 0 | 0 | 0 | 0 | 1 | -90 | 90 | 0.004986 | 0.0012496 | -0.0049857 | -0.0012496
94 | 95 | 0.2403 | 0.15379 | 4.0352e-10 | 0 | 0 | 0 | 0 | 0 | 1 | -90 | 90 | -0.0025164 | -0.00063073 | 0.0025164 | 0.0006307
106 | 107 | 1.44 | 0.9216 | 2.4181e-09 | 0 | 0 | 0 | 0 | 0 | 1 | -90 | 90 | -0.014336 | -0.003596 | 0.014339 | 0.0035978
106 | 108 | 2.6681 | 1.7076 | 4.4805e-09 | 0 | 0 | 0 | 0 | 0 | 1 | -90 | 90 | 0.014336 | 0.003596 | -0.01433 | -0.0035925
107 | 228 | 2.0219 | 1.294 | 3.3953e-09 | 0 | 0 | 0 | 0 | 0 | 1 | -90 | 90 | -0.01705 | -0.0042773 | 0.017056 | 0.0042811
108 | 239 | 1.2115 | 0.77534 | 2.0344e-09 | 0 | 0 | 0 | 0 | 0 | 1 | -90 | 90 | 0.012719 | 0.0031888 | -0.012717 | -0.0031876
228 | 226 | 0.81822 | 0.52366 | 1.374e-09 | 0 | 0 | 0 | 0 | 0 | 1 | -90 | 90 | -0.019588 | -0.0049157 | 0.019592 | 0.0049177
239 | 240 | 0.58073 | 0.37166 | 9.752e-10 | 0 | 0 | 0 | 0 | 0 | 1 | -90 | 90 | 0.011158 | 0.002797 | -0.011157 | -0.0027966
226 | 191 | 1.3913 | 0.89045 | 2.3364e-09 | 0 | 0 | 0 | 0 | 0 | 1 | -90 | 90 | -0.019592 | -0.0049177 | 0.019598 | 0.0049213
240 | 241 | 2.0655 | 1.3219 | 3.4685e-09 | 0 | 0 | 0 | 0 | 0 | 1 | -90 | 90 | 0.0079438 | 0.0019912 | -0.0079424 | -0.0019906
112 | 113 | 0.1679 | 0.10746 | 2.8195e-10 | 0 | 0 | 0 | 0 | 0 | 1 | -90 | 90 | 0.006947 | 0.0017409 | -0.0069469 | -0.0017409
112 | 114 | 2.0035 | 1.2823 | 3.3645e-09 | 0 | 0 | 0 | 0 | 0 | 1 | -90 | 90 | -0.0085919 | -0.0021532 | 0.0085936 | 0.0021539
113 | 115 | 1.6042 | 1.0267 | 2.6938e-09 | 0 | 0 | 0 | 0 | 0 | 1 | -90 | 90 | 0.0057916 | 0.0014513 | -0.005791 | -0.0014512
114 | 116 | 0.50875 | 0.3256 | 8.5433e-10 | 0 | 0 | 0 | 0 | 0 | 1 | -90 | 90 | -0.010657 | -0.0026711 | 0.010658 | 0.0026714
115 | 117 | 0.6627 | 0.42413 | 1.1129e-09 | 0 | 0 | 0 | 0 | 0 | 1 | -90 | 90 | 0.0048643 | 0.0012189 | -0.0048642 | -0.0012189
116 | 118 | 2.3819 | 1.5244 | 3.9998e-09 | 0 | 0 | 0 | 0 | 0 | 1 | -90 | 90 | 0.0023773 | 0.00059554 | -0.0023772 | -0.00059582
116 | 119 | 0.42492 | 0.27195 | 7.1356e-10 | 0 | 0 | 0 | 0 | 0 | 1 | -90 | 90 | -0.013035 | -0.003267 | 0.013036 | 0.0032674
117 | 120 | 0.23422 | 0.1499 | 3.9332e-10 | 0 | 0 | 0 | 0 | 0 | 1 | -90 | 90 | 0.0039434 | 0.00098815 | -0.0039434 | -0.00098816
118 | 126 | 0.005288 | 0.0033843 | 8.88e-12 | 0 | 0 | 0 | 0 | 0 | 1 | -90 | 90 | 0.00063037 | 0.000158 | -0.00063037 | -0.000158
119 | 259 | 0.41947 | 0.26846 | 2.8176e-09 | 0 | 0 | 0 | 0 | 0 | 1 | -90 | 90 | 0.034786 | 0.0087289 | -0.03478 | -0.0087256
119 | 257 | 0.14858 | 0.095092 | 9.9804e-10 | 0 | 0 | 0 | 0 | 0 | 1 | -90 | 90 | -0.047822 | -0.011996 | 0.047826 | 0.011999
120 | 121 | 1.6991 | 1.0874 | 2.8532e-09 | 0 | 0 | 0 | 0 | 0 | 1 | -90 | 90 | 0.0023459 | 0.00058775 | -0.0023458 | -0.00058796
259 | 182 | 0.078124 | 0.049999 | 5.2477e-10 | 0 | 0 | 0 | 0 | 0 | 1 | -90 | 90 | 0.033116 | 0.0083085 | -0.033115 | -0.0083079
257 | 255 | 0.49794 | 0.31868 | 3.3447e-09 | 0 | 0 | 0 | 0 | 0 | 1 | -90 | 90 | -0.049699 | -0.012468 | 0.049713 | 0.012477
182 | 179 | 0.3304 | 0.21146 | 2.2193e-09 | 0 | 0 | 0 | 0 | 0 | 1 | -90 | 90 | 0.031627 | 0.0079347 | -0.031623 | -0.0079326
255 | 253 | 0.39637 | 0.25368 | 2.6625e-09 | 0 | 0 | 0 | 0 | 0 | 1 | -90 | 90 | -0.051214 | -0.012853 | 0.051226 | 0.01286
249 | 250 | 0.12106 | 0.07748 | 8.1319e-10 | 0 | 0 | 0 | 0 | 0 | 1 | -90 | 90 | 0.16155 | 0.040837 | -0.16152 | -0.040815
127 | 128 | 0.38156 | 0.2442 | 2.563e-09 | 0 | 0 | 0 | 0 | 0 | 1 | -90 | 90 | -0.048729 | -0.012238 | 0.04874 | 0.012244
127 | 129 | 0.24031 | 0.1538 | 1.6142e-09 | 0 | 0 | 0 | 0 | 0 | 1 | -90 | 90 | 0.046959 | 0.011794 | -0.046953 | -0.01179
128 | 130 | 0.78222 | 0.50062 | 5.2542e-09 | 0 | 0 | 0 | 0 | 0 | 1 | -90 | 90 | -0.05119 | -0.012858 | 0.051213 | 0.012872
129 | 131 | 0.070191 | 0.044922 | 4.7148e-10 | 0 | 0 | 0 | 0 | 0 | 1 | -90 | 90 | 0.045324 | 0.011382 | -0.045322 | -0.011381
130 | 132 | 0.058663 | 0.037544 | 3.9404e-10 | 0 | 0 | 0 | 0 | 0 | 1 | -90 | 90 | -0.053801 | -0.013521 | 0.053803 | 0.013522
131 | 133 | 0.241 | 0.15424 | 1.6188e-09 | 0 | 0 | 0 | 0 | 0 | 1 | -90 | 90 | 0.044498 | 0.011174 | -0.044492 | -0.011171
132 | 247 | 3.2661 | 2.0903 | 5.4847e-09 | 0 | 0 | 0 | 0 | 0 | 1 | -90 | 90 | 0.0017373 | 0.00043497 | -0.0017372 | -0.00043542
132 | 244 | 0.52629 | 0.33683 | 3.5351e-09 | 0 | 0 | 0 | 0 | 0 | 1 | -90 | 90 | -0.055541 | -0.013957 | 0.055559 | 0.013968
133 | 209 | 0.28521 | 0.18253 | 1.9158e-09 | 0 | 0 | 0 | 0 | 0 | 1 | -90 | 90 | 0.04176 | 0.010486 | -0.041755 | -0.010483
244 | 242 | 0.020071 | 0.012846 | 1.3482e-10 | 0 | 0 | 0 | 0 | 0 | 1 | -90 | 90 | -0.058319 | -0.01466 | 0.05832 | 0.014661
209 | 172 | 0.32156 | 0.2058 | 2.16e-09 | 0 | 0 | 0 | 0 | 0 | 1 | -90 | 90 | 0.039724 | 0.0099739 | -0.039719 | -0.0099704
242 | 243 | 0.37732 | 0.24148 | 2.5345e-09 | 0 | 0 | 0 | 0 | 0 | 1 | -90 | 90 | -0.060126 | -0.015113 | 0.060141 | 0.015123
172 | 170 | 0.29088 | 0.18616 | 1.9538e-09 | 0 | 0 | 0 | 0 | 0 | 1 | -90 | 90 | 0.036124 | 0.0090696 | -0.03612 | -0.009067
134 | 135 | 0.45758 | 0.29285 | 3.0736e-09 | 0 | 0 | 0 | 0 | 0 | 1 | -90 | 90 | 0.0064009 | 0.0016036 | -0.0064007 | -0.0016037
134 | 136 | 0.64295 | 0.41149 | 4.3188e-09 | 0 | 0 | 0 | 0 | 0 | 1 | -90 | 90 | -0.0070073 | -0.0017555 | 0.0070076 | 0.0017554
135 | 137 | 0.11437 | 0.073194 | 7.6821e-10 | 0 | 0 | 0 | 0 | 0 | 1 | -90 | 90 | 0.0056287 | 0.0014102 | -0.0056286 | -0.0014103
136 | 138 | 0.32836 | 0.21015 | 2.2056e-09 | 0 | 0 | 0 | 0 | 0 | 1 | -90 | 90 | -0.0091608 | -0.0022934 | 0.0091611 | 0.0022934
136 | 139 | 1.3479 | 0.86269 | 9.0543e-09 | 0 | 0 | 0 | 0 | 0 | 1 | -90 | 90 | 0.0021532 | 0.00053807 | -0.0021531 | -0.00053888
137 | 140 | 0.16591 | 0.10618 | 1.1144e-09 | 0 | 0 | 0 | 0 | 0 | 1 | -90 | 90 | 0.0034189 | 0.00085639 | -0.0034189 | -0.00085648
138 | 141 | 0.58812 | 0.3764 | 3.9505e-09 | 0 | 0 | 0 | 0 | 0 | 1 | -90 | 90 | -0.010985 | -0.0027506 | 0.010986 | 0.0027507
139 | 142 | 2.6817 | 1.7163 | 9.0066e-09 | 0 | 0 | 0 | 0 | 0 | 1 | -90 | 90 | 0.0021531 | 0.00053888 | -0.002153 | -0.00053964
140 | 185 | 0.21509 | 0.13766 | 1.4448e-09 | 0 | 0 | 0 | 0 | 0 | 1 | -90 | 90 | 0.0029246 | 0.0007326 | -0.0029246 | -0.00073273
141 | 144 | 0.091801 | 0.058753 | 6.1663e-10 | 0 | 0 | 0 | 0 | 0 | 1 | -90 | 90 | -0.011718 | -0.0029341 | 0.011718 | 0.0029342
185 | 184 | 0.509 | 0.32576 | 3.419e-09 | 0 | 0 | 0 | 0 | 0 | 1 | -90 | 90 | 0.0018777 | 0.00047034 | -0.0018777 | -0.00047065
144 | 143 | 0.57301 | 0.36673 | 3.8489e-09 | 0 | 0 | 0 | 0 | 0 | 1 | -90 | 90 | -0.013567 | -0.0033976 | 0.013568 | 0.003398
143 | 145 | 0.17332 | 0.11092 | 1.1642e-09 | 0 | 0 | 0 | 0 | 0 | 1 | -90 | 90 | -0.015907 | -0.0039842 | 0.015907 | 0.0039844
145 | 146 | 0.48892 | 0.31291 | 3.2841e-09 | 0 | 0 | 0 | 0 | 0 | 1 | -90 | 90 | -0.017781 | -0.004454 | 0.017782 | 0.0044548
146 | 147 | 0.46056 | 0.29476 | 3.0936e-09 | 0 | 0 | 0 | 0 | 0 | 1 | -90 | 90 | -0.018607 | -0.0046614 | 0.018608 | 0.0046622
147 | 162 | 0.44787 | 0.28664 | 3.0084e-09 | 0 | 0 | 0 | 0 | 0 | 1 | -90 | 90 | -0.019213 | -0.0048139 | 0.019215 | 0.0048148
162 | 160 | 0.30799 | 0.19711 | 2.0688e-09 | 0 | 0 | 0 | 0 | 0 | 1 | -90 | 90 | -0.019912 | -0.0049895 | 0.019914 | 0.0049901
160 | 163 | 0.77697 | 0.49726 | 1.3047e-09 | 0 | 0 | 0 | 0 | 0 | 1 | -90 | 90 | 0.0011259 | 0.00028208 | -0.0011259 | -0.00028219
160 | 158 | 0.71675 | 0.45872 | 4.8144e-09 | 0 | 0 | 0 | 0 | 0 | 1 | -90 | 90 | -0.021039 | -0.0052722 | 0.021043 | 0.005274
148 | 149 | 1.1447 | 0.7326 | 1.9222e-09 | 0 | 0 | 0 | 0 | 0 | 1 | -90 | 90 | -0.0022579 | -0.00056589 | 0.002258 | 0.00056574
149 | 151 | 4.2733 | 2.7349 | 7.176e-09 | 0 | 0 | 0 | 0 | 0 | 1 | -90 | 90 | -0.0046978 | -0.0011768 | 0.0046988 | 0.0011767
149 | 152 | 2.2678 | 1.4514 | 3.8083e-09 | 0 | 0 | 0 | 0 | 0 | 1 | -90 | 90 | 0.0024398 | 0.00061106 | -0.0024397 | -0.00061135
151 | 156 | 1.5668 | 1.0027 | 2.631e-09 | 0 | 0 | 0 | 0 | 0 | 1 | -90 | 90 | -0.0075868 | -0.0019005 | 0.0075877 | 0.0019009
152 | 157 | 0.61308 | 0.39237 | 1.0295e-09 | 0 | 0 | 0 | 0 | 0 | 1 | -90 | 90 | 0.0014829 | 0.00037156 | -0.0014829 | -0.00037165
156 | 214 | 0.13088 | 0.083765 | 8.7915e-10 | 0 | 0 | 0 | 0 | 0 | 1 | -90 | 90 | 0.34903 | 0.089782 | -0.34886 | -0.089672
156 | 213 | 0.43214 | 0.27657 | 2.9027e-09 | 0 | 0 | 0 | 0 | 0 | 1 | -90 | 90 | -0.35662 | -0.091683 | 0.35721 | 0.092062
150 | 200 | 4.2556 | 2.7236 | 7.1463e-09 | 0 | 0 | 0 | 0 | 0 | 1 | -90 | 90 | -0.015961 | -0.0040003 | 0.015973 | 0.0040071
200 | 222 | 1.6516 | 1.057 | 2.7735e-09 | 0 | 0 | 0 | 0 | 0 | 1 | -90 | 90 | 0.081126 | 0.02063 | -0.081009 | -0.020555
200 | 198 | 1.3843 | 0.88595 | 2.3246e-09 | 0 | 0 | 0 | 0 | 0 | 1 | -90 | 90 | -0.10221 | -0.025917 | 0.10236 | 0.026016
222 | 193 | 4.0467 | 2.5899 | 6.7954e-09 | 0 | 0 | 0 | 0 | 0 | 1 | -90 | 90 | 0.076773 | 0.019493 | -0.076514 | -0.019328
198 | 196 | 1.8434 | 1.1798 | 3.0955e-09 | 0 | 0 | 0 | 0 | 0 | 1 | -90 | 90 | -0.10674 | -0.027113 | 0.10696 | 0.027258
214 | 215 | 0.7826 | 0.50087 | 5.2568e-09 | 0 | 0 | 0 | 0 | 0 | 1 | -90 | 90 | 0.34755 | 0.089345 | -0.34653 | -0.088692
213 | 201 | 0.51249 | 0.32799 | 3.4424e-09 | 0 | 0 | 0 | 0 | 0 | 1 | -90 | 90 | -0.35881 | -0.092463 | 0.35952 | 0.092917
153 | 154 | 4.0121 | 2.5677 | 6.7374e-09 | 0 | 0 | 0 | 0 | 0 | 1 | -90 | 90 | 0.032679 | 0.0082343 | -0.032632 | -0.0082048
153 | 155 | 2.0795 | 1.3309 | 3.492e-09 | 0 | 0 | 0 | 0 | 0 | 1 | -90 | 90 | -0.032679 | -0.0082343 | 0.032703 | 0.0082495
154 | 191 | 4.0616 | 2.5994 | 6.8206e-09 | 0 | 0 | 0 | 0 | 0 | 1 | -90 | 90 | 0.031147 | 0.007833 | -0.031104 | -0.0078059
154 | 192 | 2.1455 | 1.3731 | 3.6029e-09 | 0 | 0 | 0 | 0 | 0 | 1 | -90 | 90 | 0.0014848 | 0.00037181 | -0.0014847 | -0.00037212
155 | 193 | 2.6705 | 1.7091 | 4.4844e-09 | 0 | 0 | 0 | 0 | 0 | 1 | -90 | 90 | -0.070554 | -0.017779 | 0.0707 | 0.017872
155 | 194 | 0.49952 | 0.31969 | 8.3883e-10 | 0 | 0 | 0 | 0 | 0 | 1 | -90 | 90 | 0.037851 | 0.0095293 | -0.037843 | -0.0095243
191 | 223 | 2.3295 | 1.4909 | 3.9119e-09 | 0 | 0 | 0 | 0 | 0 | 1 | -90 | 90 | 0.011506 | 0.0028847 | -0.011503 | -0.0028829
193 | 219 | 1.6268 | 1.0412 | 2.7318e-09 | 0 | 0 | 0 | 0 | 0 | 1 | -90 | 90 | 0.0058141 | 0.0014567 | -0.0058135 | -0.0014566
194 | 267 | 2.301 | 1.4726 | 3.864e-09 | 0 | 0 | 0 | 0 | 0 | 1 | -90 | 90 | 0.035985 | 0.0090589 | -0.035953 | -0.0090383
223 | 224 | 0.66463 | 0.42536 | 1.1161e-09 | 0 | 0 | 0 | 0 | 0 | 1 | -90 | 90 | 0.0086401 | 0.0021654 | -0.0086396 | -0.0021652
219 | 221 | 1.5659 | 1.0022 | 2.6296e-09 | 0 | 0 | 0 | 0 | 0 | 1 | -90 | 90 | 0.0016266 | 0.00040742 | -0.0016265 | -0.00040765
219 | 218 | 0.77393 | 0.49531 | 1.2996e-09 | 0 | 0 | 0 | 0 | 0 | 1 | -90 | 90 | 0.0041869 | 0.0010492 | -0.0041868 | -0.0010492
267 | 285 | 1.0856 | 0.69481 | 1.8231e-09 | 0 | 0 | 0 | 0 | 0 | 1 | -90 | 90 | 0.0039123 | 0.00098013 | -0.0039121 | -0.00098019
267 | 265 | 4.8547 | 3.107 | 8.1524e-09 | 0 | 0 | 0 | 0 | 0 | 1 | -90 | 90 | 0.03204 | 0.0080582 | -0.031986 | -0.008024
215 | 216 | 0.46183 | 0.29557 | 3.1021e-09 | 0 | 0 | 0 | 0 | 0 | 1 | -90 | 90 | 0.34517 | 0.088352 | -0.34457 | -0.08797
201 | 199 | 0.50755 | 0.32483 | 3.4093e-09 | 0 | 0 | 0 | 0 | 0 | 1 | -90 | 90 | -0.36236 | -0.093628 | 0.36307 | 0.094084
158 | 159 | 1.0049 | 0.64312 | 6.7498e-09 | 0 | 0 | 0 | 0 | 0 | 1 | -90 | 90 | -0.023305 | -0.0058409 | 0.023311 | 0.0058442
159 | 161 | 0.019493 | 0.012475 | 1.3094e-10 | 0 | 0 | 0 | 0 | 0 | 1 | -90 | 90 | -0.024469 | -0.0061344 | 0.024469 | 0.0061345
161 | 164 | 0.38784 | 0.24822 | 2.6051e-09 | 0 | 0 | 0 | 0 | 0 | 1 | -90 | 90 | -0.026325 | -0.0065997 | 0.026328 | 0.0066014
164 | 176 | 0.24042 | 0.15387 | 1.6149e-09 | 0 | 0 | 0 | 0 | 0 | 1 | -90 | 90 | -0.0276 | -0.0069202 | 0.027602 | 0.0069213
176 | 177 | 0.75375 | 0.4824 | 5.063e-09 | 0 | 0 | 0 | 0 | 0 | 1 | -90 | 90 | -0.02899 | -0.0072692 | 0.028997 | 0.0072733
165 | 237 | 0.50883 | 0.32565 | 3.4178e-09 | 0 | 0 | 0 | 0 | 0 | 1 | -90 | 90 | -0.056437 | -0.014178 | 0.056455 | 0.01419
165 | 256 | 0.47258 | 0.30245 | 3.1743e-09 | 0 | 0 | 0 | 0 | 0 | 1 | -90 | 90 | 0.056437 | 0.014178 | -0.05642 | -0.014168
237 | 233 | 0.38438 | 0.246 | 2.5819e-09 | 0 | 0 | 0 | 0 | 0 | 1 | -90 | 90 | -0.056911 | -0.014304 | 0.056925 | 0.014313
256 | 254 | 0.11394 | 0.072924 | 7.6537e-10 | 0 | 0 | 0 | 0 | 0 | 1 | -90 | 90 | 0.054716 | 0.013741 | -0.054713 | -0.013738
177 | 178 | 4.5009 | 2.8805 | 7.5582e-09 | 0 | 0 | 0 | 0 | 0 | 1 | -90 | 90 | 0.00052899 | 0.00013114 | -0.00052897 | -0.00013184
177 | 179 | 0.92564 | 0.59241 | 6.2176e-09 | 0 | 0 | 0 | 0 | 0 | 1 | -90 | 90 | -0.030021 | -0.007528 | 0.03003 | 0.0075334
177 | 180 | 2.8727 | 1.8385 | 4.824e-09 | 0 | 0 | 0 | 0 | 0 | 1 | -90 | 90 | 0.00049473 | 0.00012355 | -0.00049472 | -0.000124
233 | 231 | 0.16913 | 0.10824 | 1.1361e-09 | 0 | 0 | 0 | 0 | 0 | 1 | -90 | 90 | -0.0579 | -0.014557 | 0.057907 | 0.014561
254 | 253 | 0.36976 | 0.23665 | 2.4837e-09 | 0 | 0 | 0 | 0 | 0 | 1 | -90 | 90 | 0.052873 | 0.013277 | -0.052861 | -0.01327
166 | 167 | 0.41887 | 0.26808 | 2.8136e-09 | 0 | 0 | 0 | 0 | 0 | 1 | -90 | 90 | 0.028367 | 0.0071208 | -0.028363 | -0.0071187
166 | 168 | 0.49795 | 0.31869 | 3.3448e-09 | 0 | 0 | 0 | 0 | 0 | 1 | -90 | 90 | -0.03157 | -0.0079238 | 0.031576 | 0.007927
167 | 169 | 0.42201 | 0.27008 | 2.8346e-09 | 0 | 0 | 0 | 0 | 0 | 1 | -90 | 90 | 0.026237 | 0.0065859 | -0.026234 | -0.0065841
168 | 170 | 0.22053 | 0.14114 | 1.4813e-09 | 0 | 0 | 0 | 0 | 0 | 1 | -90 | 90 | -0.035206 | -0.0088369 | 0.035209 | 0.0088388
169 | 171 | 0.33668 | 0.21548 | 2.2615e-09 | 0 | 0 | 0 | 0 | 0 | 1 | -90 | 90 | 0.025612 | 0.0064281 | -0.025609 | -0.0064267
171 | 173 | 0.69715 | 0.44617 | 3.5121e-09 | 0 | 0 | 0 | 0 | 0 | 1 | -90 | 90 | 0.023904 | 0.0059992 | -0.023899 | -0.0059967
173 | 174 | 0.37995 | 0.24317 | 1.9141e-09 | 0 | 0 | 0 | 0 | 0 | 1 | -90 | 90 | 0.022289 | 0.0055931 | -0.022287 | -0.0055919
174 | 175 | 1.2021 | 0.76934 | 2.0186e-09 | 0 | 0 | 0 | 0 | 0 | 1 | -90 | 90 | 0.020486 | 0.0051406 | -0.02048 | -0.0051372
175 | 186 | 1.8079 | 1.1571 | 3.036e-09 | 0 | 0 | 0 | 0 | 0 | 1 | -90 | 90 | 0.018853 | 0.0047294 | -0.018846 | -0.0047251
186 | 187 | 5.4998 | 3.5199 | 9.2357e-09 | 0 | 0 | 0 | 0 | 0 | 1 | -90 | 90 | 0.005919 | 0.0014832 | -0.0059169 | -0.0014827
186 | 188 | 2.9016 | 1.857 | 4.8725e-09 | 0 | 0 | 0 | 0 | 0 | 1 | -90 | 90 | 0.012927 | 0.0032419 | -0.012922 | -0.0032388
187 | 189 | 2.6244 | 1.6796 | 4.407e-09 | 0 | 0 | 0 | 0 | 0 | 1 | -90 | 90 | 0.0023922 | 0.00059925 | -0.002392 | -0.00059956
188 | 190 | 0.02868 | 0.018355 | 4.8161e-11 | 0 | 0 | 0 | 0 | 0 | 1 | -90 | 90 | 0.011607 | 0.0029094 | -0.011607 | -0.0029094
178 | 181 | 4.694 | 3.0042 | 7.8825e-09 | 0 | 0 | 0 | 0 | 0 | 1 | -90 | 90 | 0.00052897 | 0.00013184 | -0.00052896 | -0.00013258
190 | 281 | 0.46319 | 0.29644 | 7.7782e-10 | 0 | 0 | 0 | 0 | 0 | 1 | -90 | 90 | 0.010046 | 0.0025181 | -0.010046 | -0.0025179
281 | 282 | 1.1959 | 0.76534 | 2.0082e-09 | 0 | 0 | 0 | 0 | 0 | 1 | -90 | 90 | 0.0065172 | 0.0016334 | -0.0065166 | -0.0016333
282 | 283 | 0.29272 | 0.18734 | 4.9155e-10 | 0 | 0 | 0 | 0 | 0 | 1 | -90 | 90 | 0.0050326 | 0.0012613 | -0.0050325 | -0.0012613
224 | 225 | 1.0998 | 0.70388 | 1.8469e-09 | 0 | 0 | 0 | 0 | 0 | 1 | -90 | 90 | 0.0061838 | 0.0015497 | -0.0061834 | -0.0015496
218 | 220 | 0.7255 | 0.46432 | 1.2183e-09 | 0 | 0 | 0 | 0 | 0 | 1 | -90 | 90 | 0.0018491 | 0.00046332 | -0.001849 | -0.00046342
285 | 286 | 2.3987 | 1.5352 | 4.028e-09 | 0 | 0 | 0 | 0 | 0 | 1 | -90 | 90 | 0.0028861 | 0.00072304 | -0.0028859 | -0.00072329
265 | 262 | 1.5868 | 1.0155 | 2.6647e-09 | 0 | 0 | 0 | 0 | 0 | 1 | -90 | 90 | 0.013212 | 0.0033117 | -0.013209 | -0.00331
265 | 207 | 2.6313 | 1.684 | 4.4186e-09 | 0 | 0 | 0 | 0 | 0 | 1 | -90 | 90 | 0.018774 | 0.0047123 | -0.018763 | -0.0047061
195 | 196 | 0.3717 | 0.23789 | 6.2419e-10 | 0 | 0 | 0 | 0 | 0 | 1 | -90 | 90 | 0.10958 | 0.027933 | -0.10954 | -0.027902
195 | 197 | 1.1649 | 0.74554 | 1.9562e-09 | 0 | 0 | 0 | 0 | 0 | 1 | -90 | 90 | -0.11442 | -0.029145 | 0.11458 | 0.029249
197 | 199 | 1.2881 | 0.82442 | 2.1631e-09 | 0 | 0 | 0 | 0 | 0 | 1 | -90 | 90 | -0.11629 | -0.029677 | 0.11648 | 0.029796
202 | 203 | 0.69864 | 0.44713 | 1.1732e-09 | 0 | 0 | 0 | 0 | 0 | 1 | -90 | 90 | -0.013195 | -0.0033074 | 0.013196 | 0.0033081
202 | 204 | 0.55993 | 0.35835 | 9.4027e-10 | 0 | 0 | 0 | 0 | 0 | 1 | -90 | 90 | 0.011101 | 0.0027826 | -0.0111 | -0.0027822
203 | 205 | 0.79731 | 0.51028 | 1.3389e-09 | 0 | 0 | 0 | 0 | 0 | 1 | -90 | 90 | -0.015289 | -0.0038326 | 0.015291 | 0.0038338
204 | 206 | 1.8203 | 1.165 | 3.0567e-09 | 0 | 0 | 0 | 0 | 0 | 1 | -90 | 90 | 0.0092968 | 0.0023302 | -0.009295 | -0.0023293
205 | 207 | 1.8179 | 1.1634 | 3.0527e-09 | 0 | 0 | 0 | 0 | 0 | 1 | -90 | 90 | -0.017335 | -0.0043462 | 0.017341 | 0.0043497
206 | 208 | 0.75175 | 0.48112 | 1.2624e-09 | 0 | 0 | 0 | 0 | 0 | 1 | -90 | 90 | 0.0070863 | 0.0017758 | -0.0070859 | -0.0017756
208 | 210 | 0.57618 | 0.36876 | 9.6757e-10 | 0 | 0 | 0 | 0 | 0 | 1 | -90 | 90 | 0.0010064 | 0.00025193 | -0.0010064 | -0.00025202
210 | 211 | 1.3868 | 0.88754 | 2.3288e-09 | 0 | 0 | 0 | 0 | 0 | 1 | -90 | 90 | 0.0010064 | 0.00025202 | -0.0010064 | -0.00025223
262 | 264 | 3.1918 | 2.0427 | 5.3599e-09 | 0 | 0 | 0 | 0 | 0 | 1 | -90 | 90 | 0.0035546 | 0.00089055 | -0.0035542 | -0.00089078
262 | 260 | 1.0208 | 0.65333 | 1.7143e-09 | 0 | 0 | 0 | 0 | 0 | 1 | -90 | 90 | 0.0096543 | 0.0024195 | -0.0096532 | -0.002419
225 | 227 | 1.654 | 1.0586 | 2.7775e-09 | 0 | 0 | 0 | 0 | 0 | 1 | -90 | 90 | 0.0033687 | 0.00084411 | -0.0033685 | -0.00084424
229 | 230 | 0.51293 | 0.32827 | 3.4454e-09 | 0 | 0 | 0 | 0 | 0 | 1 | -90 | 90 | -0.066964 | -0.016837 | 0.06699 | 0.016853
229 | 231 | 0.37034 | 0.23702 | 2.4876e-09 | 0 | 0 | 0 | 0 | 0 | 1 | -90 | 90 | 0.064963 | 0.016336 | -0.064946 | -0.016325
230 | 232 | 0.35461 | 0.22695 | 2.3819e-09 | 0 | 0 | 0 | 0 | 0 | 1 | -90 | 90 | -0.068282 | -0.017177 | 0.0683 | 0.017189
231 | 234 | 5.4423 | 3.4831 | 9.1391e-09 | 0 | 0 | 0 | 0 | 0 | 1 | -90 | 90 | 0.0070392 | 0.001764 | -0.0070362 | -0.0017629
232 | 235 | 0.18091 | 0.11578 | 1.2152e-09 | 0 | 0 | 0 | 0 | 0 | 1 | -90 | 90 | -0.13993 | -0.035207 | 0.13997 | 0.035232
232 | 236 | 0.18573 | 0.11887 | 1.2476e-09 | 0 | 0 | 0 | 0 | 0 | 1 | -90 | 90 | 0.071633 | 0.018018 | -0.071622 | -0.018011
234 | 238 | 0.21951 | 0.14049 | 3.6862e-10 | 0 | 0 | 0 | 0 | 0 | 1 | -90 | 90 | 0.0044396 | 0.0011121 | -0.0044395 | -0.0011121
235 | 258 | 0.07464 | 0.04777 | 5.0136e-10 | 0 | 0 | 0 | 0 | 0 | 1 | -90 | 90 | -0.14179 | -0.035686 | 0.1418 | 0.035697
236 | 246 | 0.2451 | 0.15686 | 1.6464e-09 | 0 | 0 | 0 | 0 | 0 | 1 | -90 | 90 | 0.069208 | 0.017406 | -0.069195 | -0.017398
238 | 288 | 3.2685 | 2.0918 | 5.4887e-09 | 0 | 0 | 0 | 0 | 0 | 1 | -90 | 90 | 0.0034627 | 0.00086729 | -0.0034623 | -0.00086753
258 | 272 | 0.15786 | 0.10103 | 1.0604e-09 | 0 | 0 | 0 | 0 | 0 | 1 | -90 | 90 | -0.14328 | -0.036067 | 0.14332 | 0.03609
246 | 245 | 0.21824 | 0.13968 | 1.466e-09 | 0 | 0 | 0 | 0 | 0 | 1 | -90 | 90 | 0.066679 | 0.016767 | -0.066668 | -0.016761
288 | 289 | 0.88374 | 0.5656 | 1.484e-09 | 0 | 0 | 0 | 0 | 0 | 1 | -90 | 90 | 0.0017945 | 0.00044952 | -0.0017945 | -0.00044964
272 | 273 | 0.19302 | 0.12353 | 1.2965e-09 | 0 | 0 | 0 | 0 | 0 | 1 | -90 | 90 | -0.14416 | -0.036302 | 0.14421 | 0.036331
245 | 243 | 0.10626 | 0.068006 | 7.1375e-10 | 0 | 0 | 0 | 0 | 0 | 1 | -90 | 90 | 0.064894 | 0.016316 | -0.064889 | -0.016313
289 | 290 | 0.79331 | 0.50772 | 1.3322e-09 | 0 | 0 | 0 | 0 | 0 | 1 | -90 | 90 | 0.0008573 | 0.00021475 | -0.0008573 | -0.00021487
241 | 252 | 0.44336 | 0.28375 | 7.4452e-10 | 0 | 0 | 0 | 0 | 0 | 1 | -90 | 90 | 0.0043794 | 0.0010976 | -0.0043793 | -0.0010976
266 | 263 | 3.3492 | 2.1435 | 5.6243e-09 | 0 | 0 | 0 | 0 | 0 | 1 | -90 | 90 | -0.0022291 | -0.00055869 | 0.0022293 | 0.00055826
263 | 261 | 1.623 | 1.0387 | 2.7255e-09 | 0 | 0 | 0 | 0 | 0 | 1 | -90 | 90 | -0.0054292 | -0.0013602 | 0.0054297 | 0.0013603
250 | 251 | 0.13537 | 0.086634 | 9.0926e-10 | 0 | 0 | 0 | 0 | 0 | 1 | -90 | 90 | 0.16013 | 0.040468 | -0.16009 | -0.040444
251 | 270 | 0.16114 | 0.10313 | 1.0824e-09 | 0 | 0 | 0 | 0 | 0 | 1 | -90 | 90 | 0.15498 | 0.039161 | -0.15493 | -0.039134
251 | 269 | 1.3817 | 0.88432 | 2.3203e-09 | 0 | 0 | 0 | 0 | 0 | 1 | -90 | 90 | 0.005119 | 0.0012826 | -0.0051186 | -0.0012826
270 | 280 | 0.22852 | 0.14625 | 1.535e-09 | 0 | 0 | 0 | 0 | 0 | 1 | -90 | 90 | 0.15366 | 0.038815 | -0.1536 | -0.038777
269 | 268 | 2.3717 | 1.5179 | 3.9827e-09 | 0 | 0 | 0 | 0 | 0 | 1 | -90 | 90 | 0.0027899 | 0.00069895 | -0.0027897 | -0.0006992
280 | 278 | 0.41045 | 0.26269 | 2.757e-09 | 0 | 0 | 0 | 0 | 0 | 1 | -90 | 90 | 0.15168 | 0.038295 | -0.15157 | -0.038228
273 | 279 | 0.19063 | 0.122 | 1.2805e-09 | 0 | 0 | 0 | 0 | 0 | 1 | -90 | 90 | -0.1452 | -0.036579 | 0.14524 | 0.036608
260 | 261 | 1.6828 | 1.077 | 2.8258e-09 | 0 | 0 | 0 | 0 | 0 | 1 | -90 | 90 | 0.0073854 | 0.0018506 | -0.0073844 | -0.0018502
278 | 279 | 0.37738 | 0.24152 | 2.5349e-09 | 0 | 0 | 0 | 0 | 0 | 1 | -90 | 90 | 0.14653 | 0.036964 | -0.14644 | -0.036907
278 | 277 | 1.0651 | 0.68164 | 1.7885e-09 | 0 | 0 | 0 | 0 | 0 | 1 | -90 | 90 | 0.0050448 | 0.0012641 | -0.0050445 | -0.0012641
275 | 277 | 2.0262 | 1.2968 | 3.4025e-09 | 0 | 0 | 0 | 0 | 0 | 1 | -90 | 90 | -0.0023103 | -0.00057905 | 0.0023105 | 0.0005788
283 | 284 | 0.70513 | 0.45129 | 1.1841e-09 | 0 | 0 | 0 | 0 | 0 | 1 | -90 | 90 | 0.0025681 | 0.0006436 | -0.0025681 | -0.00064368