## bus_data
BUS_I | BUS_TYPE | Pd | Qd | Gs | Bs | area | Vm | Va | baseKV | zone | Vmax | Vmin
1 | 1 | 0.031512 | 0.0078976 | 0 | 0 | 1 | 0.98129 | -0.35971 | 0.4 | 1 | 1.1 | 0.9
2 | 1 | 0 | 0 | 0 | 0 | 1 | 0.98174 | -0.35096 | 0.4 | 1 | 1.1 | 0.9
169 | 1 | 0 | 0 | 0 | 0 | 1 | 0.99713 | -0.054336 | 0.4 | 1 | 1.1 | 0.9
162 | 1 | 0.0039357 | 0.00098637 | 0 | 0 | 1 | 0.99721 | -0.052796 | 0.4 | 1 | 1.1 | 0.9
3 | 1 | 0.0071684 | 0.0017966 | 0 | 0 | 1 | 0.98144 | -0.35511 | 0.4 | 1 | 1.1 | 0.9
4 | 1 | 0.0038924 | 0.00097553 | 0 | 0 | 1 | 0.98014 | -0.38044 | 0.4 | 1 | 1.1 | 0.9
5 | 1 | 0 | 0 | 0 | 0 | 1 | 0.98273 | -0.3299 | 0.4 | 1 | 1.1 | 0.9
6 | 1 | 0 | 0 | 0 | 0 | 1 | 0.97935 | -0.39587 | 0.4 | 1 | 1.1 | 0.9
7 | 1 | 0.0023613 | 0.00059179 | 0 | 0 | 1 | 0.98196 | -0.34505 | 0.4 | 1 | 1.1 | 0.9
8 | 1 | 0.0041198 | 0.0010325 | 0 | 0 | 1 | 0.98026 | -0.37798 | 0.4 | 1 | 1.1 | 0.9
9 | 1 | 0.0051008 | 0.0012784 | 0 | 0 | 1 | 0.98415 | -0.3023 | 0.4 | 1 | 1.1 | 0.9
84 | 1 | 0.0018502 | 0.0004637 | 0 | 0 | 1 | 0.97885 | -0.4058 | 0.4 | 1 | 1.1 | 0.9
85 | 1 | 0.0023609 | 0.0005917 | 0 | 0 | 1 | 0.97887 | -0.40529 | 0.4 | 1 | 1.1 | 0.9
154 | 1 | 0.0019075 | 0.00047806 | 0 | 0 | 1 | 0.98141 | -0.35576 | 0.4 | 1 | 1.1 | 0.9
146 | 1 | 0.0088649 | 0.0022218 | 0 | 0 | 1 | 0.97805 | -0.42125 | 0.4 | 1 | 1.1 | 0.9
160 | 1 | 0 | 0 | 0 | 0 | 1 | 0.98576 | -0.27117 | 0.4 | 1 | 1.1 | 0.9
127 | 1 | 0 | 0 | 0 | 0 | 1 | 0.97877 | -0.40737 | 0.4 | 1 | 1.1 | 0.9
109 | 1 | 0.0014835 | 0.0003718 | 0 | 0 | 1 | 0.97789 | -0.42459 | 0.4 | 1 | 1.1 | 0.9
28 | 1 | 0.0055012 | 0.0013787 | 0 | 0 | 1 | 0.98119 | -0.36009 | 0.4 | 1 | 1.1 | 0.9
39 | 1 | 0.0038197 | 0.00095732 | 0 | 0 | 1 | 0.97797 | -0.42271 | 0.4 | 1 | 1.1 | 0.9
159 | 1 | 0 | 0 | 0 | 0 | 1 | 0.98568 | -0.27288 | 0.4 | 1 | 1.1 | 0.9
138 | 1 | 0.0012414 | 0.00031113 | 0 | 0 | 1 | 0.98774 | -0.23301 | 0.4 | 1 | 1.1 | 0.9
10 | 1 | 0.0017583 | 0.00044067 | 0 | 0 | 1 | 0.97923 | -0.39829 | 0.4 | 1 | 1.1 | 0.9
11 | 1 | 0.0020095 | 0.00050363 | 0 | 0 | 1 | 0.97962 | -0.39074 | 0.4 | 1 | 1.1 | 0.9
12 | 1 | 0 | 0 | 0 | 0 | 1 | 0.97894 | -0.40404 | 0.4 | 1 | 1.1 | 0.9
13 | 1 | 0.00091009 | 0.00022809 | 0 | 0 | 1 | 0.98017 | -0.38003 | 0.4 | 1 | 1.1 | 0.9
14 | 1 | 0.0015298 | 0.00038341 | 0 | 0 | 1 | 0.97883 | -0.40613 | 0.4 | 1 | 1.1 | 0.9
15 | 1 | 0.0004145 | 0.00010388 | 0 | 0 | 1 | 0.97851 | -0.41257 | 0.4 | 1 | 1.1 | 0.9
26 | 1 | 0 | 0 | 0 | 0 | 1 | 0.98046 | -0.37419 | 0.4 | 1 | 1.1 | 0.9
87 | 1 | 0.0015129 | 0.00037918 | 0 | 0 | 1 | 0.9788 | -0.40687 | 0.4 | 1 | 1.1 | 0.9
23 | 1 | 0 | 0 | 0 | 0 | 1 | 0.97815 | -0.41958 | 0.4 | 1 | 1.1 | 0.9
27 | 1 | 0.0012456 | 0.00031217 | 0 | 0 | 1 | 0.98046 | -0.37431 | 0.4 | 1 | 1.1 | 0.9
25 | 1 | 0.00032375 | 8.114e-05 | 0 | 0 | 1 | 0.97785 | -0.42554 | 0.4 | 1 | 1.1 | 0.9
21 | 1 | 0.0057239 | 0.0014346 | 0 | 0 | 1 | 0.97786 | -0.42532 | 0.4 | 1 | 1.1 | 0.9
16 | 1 | 0.00082696 | 0.00020726 | 0 | 0 | 1 | 0.97344 | -0.51247 | 0.4 | 1 | 1.1 | 0.9
17 | 1 | 0.0034146 | 0.00085579 | 0 | 0 | 1 | 0.97345 | -0.51236 | 0.4 | 1 | 1.1 | 0.9
19 | 1 | 0.0028094 | 0.00070411 | 0 | 0 | 1 | 0.9735 | -0.51141 | 0.4 | 1 | 1.1 | 0.9
18 | 1 | 0.0020872 | 0.00052311 | 0 | 0 | 1 | 0.98255 | -0.33433 | 0.4 | 1 | 1.1 | 0.9
20 | 1 | 0 | 0 | 0 | 0 | 1 | 0.98258 | -0.33365 | 0.4 | 1 | 1.1 | 0.9
142 | 1 | 0.00087321 | 0.00021885 | 0 | 0 | 1 | 0.97356 | -0.51018 | 0.4 | 1 | 1.1 | 0.9
60 | 1 | 0.0012998 | 0.00032576 | 0 | 0 | 1 | 0.98261 | -0.33316 | 0.4 | 1 | 1.1 | 0.9
59 | 1 | 0 | 0 | 0 | 0 | 1 | 0.97373 | -0.50679 | 0.4 | 1 | 1.1 | 0.9
63 | 1 | 0 | 0 | 0 | 0 | 1 | 0.98388 | -0.30869 | 0.4 | 1 | 1.1 | 0.9
112 | 1 | 0.0018633 | 0.00046699 | 0 | 0 | 1 | 0.98383 | -0.30964 | 0.4 | 1 | 1.1 | 0.9
33 | 1 | 0.0016173 | 0.00040533 | 0 | 0 | 1 | 0.9842 | -0.30245 | 0.4 | 1 | 1.1 | 0.9
61 | 1 | 0.0028662 | 0.00071834 | 0 | 0 | 1 | 0.98264 | -0.33257 | 0.4 | 1 | 1.1 | 0.9
22 | 1 | 0 | 0 | 0 | 0 | 1 | 0.97758 | -0.43081 | 0.4 | 1 | 1.1 | 0.9
24 | 1 | 0 | 0 | 0 | 0 | 1 | 0.97725 | -0.43736 | 0.4 | 1 | 1.1 | 0.9
83 | 1 | 0.002046 | 0.00051279 | 0 | 0 | 1 | 0.97713 | -0.43958 | 0.4 | 1 | 1.1 | 0.9
80 | 1 | 0.0010355 | 0.00025952 | 0 | 0 | 1 | 0.97721 | -0.43812 | 0.4 | 1 | 1.1 | 0.9
51 | 1 | 0.00030815 | 7.7231e-05 | 0 | 0 | 1 | 0.97761 | -0.43012 | 0.4 | 1 | 1.1 | 0.9
81 | 1 | 0.0019701 | 0.00049376 | 0 | 0 | 1 | 0.97715 | -0.43918 | 0.4 | 1 | 1.1 | 0.9
52 | 1 | 0 | 0 | 0 | 0 | 1 | 0.97746 | -0.4331 | 0.4 | 1 | 1.1 | 0.9
29 | 1 | 0.0019168 | 0.0004804 | 0 | 0 | 1 | 0.9848 | -0.29074 | 0.4 | 1 | 1.1 | 0.9
30 | 1 | 0.0019693 | 0.00049355 | 0 | 0 | 1 | 0.9854 | -0.27902 | 0.4 | 1 | 1.1 | 0.9
31 | 1 | 0 | 0 | 0 | 0 | 1 | 0.98456 | -0.29542 | 0.4 | 1 | 1.1 | 0.9
32 | 1 | 0 | 0 | 0 | 0 | 1 | 0.98574 | -0.27243 | 0.4 | 1 | 1.1 | 0.9
34 | 1 | 0.0010201 | 0.00025567 | 0 | 0 | 1 | 0.98445 | -0.29746 | 0.4 | 1 | 1.1 | 0.9
141 | 1 | 0.0020274 | 0.0005081 | 0 | 0 | 1 | 0.98572 | -0.27279 | 0.4 | 1 | 1.1 | 0.9
119 | 1 | 0 | 0 | 0 | 0 | 1 | 0.98896 | -0.21033 | 0.4 | 1 | 1.1 | 0.9
140 | 1 | 0.0019114 | 0.00047905 | 0 | 0 | 1 | 0.98381 | -0.3098 | 0.4 | 1 | 1.1 | 0.9
133 | 1 | 0 | 0 | 0 | 0 | 1 | 0.98433 | -0.29993 | 0.4 | 1 | 1.1 | 0.9
131 | 1 | 0.0020629 | 0.00051702 | 0 | 0 | 1 | 0.98411 | -0.30412 | 0.4 | 1 | 1.1 | 0.9
117 | 1 | 0.0015877 | 0.00039791 | 0 | 0 | 1 | 0.9895 | -0.19994 | 0.4 | 1 | 1.1 | 0.9
126 | 1 | 0.0017851 | 0.00044738 | 0 | 0 | 1 | 0.98356 | -0.31468 | 0.4 | 1 | 1.1 | 0.9
35 | 1 | 0.0040516 | 0.0010154 | 0 | 0 | 1 | 0.97501 | -0.48076 | 0.4 | 1 | 1.1 | 0.9
36 | 1 | 0 | 0 | 0 | 0 | 1 | 0.97563 | -0.4686 | 0.4 | 1 | 1.1 | 0.9
37 | 1 | 0 | 0 | 0 | 0 | 1 | 0.97479 | -0.48523 | 0.4 | 1 | 1.1 | 0.9
38 | 1 | 0.0041587 | 0.0010423 | 0 | 0 | 1 | 0.97495 | -0.48193 | 0.4 | 1 | 1.1 | 0.9
40 | 1 | 0.0057812 | 0.0014489 | 0 | 0 | 1 | 0.97457 | -0.48946 | 0.4 | 1 | 1.1 | 0.9
41 | 1 | 0.0010554 | 0.00026451 | 0 | 0 | 1 | 0.97459 | -0.48905 | 0.4 | 1 | 1.1 | 0.9
48 | 1 | 0.0027201 | 0.00068172 | 0 | 0 | 1 | 0.97465 | -0.48798 | 0.4 | 1 | 1.1 | 0.9
107 | 1 | 0.00365 | 0.00091478 | 0 | 0 | 1 | 0.97457 | -0.48951 | 0.4 | 1 | 1.1 | 0.9
166 | 1 | 0.0013503 | 0.00033841 | 0 | 0 | 1 | 0.97442 | -0.49256 | 0.4 | 1 | 1.1 | 0.9
49 | 1 | 0.008009 | 0.0020072 | 0 | 0 | 1 | 0.97429 | -0.49506 | 0.4 | 1 | 1.1 | 0.9
73 | 1 | 0.001365 | 0.0003421 | 0 | 0 | 1 | 0.97457 | -0.48959 | 0.4 | 1 | 1.1 | 0.9
164 | 1 | 0.00057034 | 0.00014294 | 0 | 0 | 1 | 0.97431 | -0.49469 | 0.4 | 1 | 1.1 | 0.9
42 | 1 | 0.0012287 | 0.00030794 | 0 | 0 | 1 | 0.97921 | -0.39923 | 0.4 | 1 | 1.1 | 0.9
43 | 1 | 0.0017954 | 0.00044998 | 0 | 0 | 1 | 0.97839 | -0.41527 | 0.4 | 1 | 1.1 | 0.9
44 | 1 | 0 | 0 | 0 | 0 | 1 | 0.98041 | -0.37576 | 0.4 | 1 | 1.1 | 0.9
45 | 1 | 0.0021705 | 0.00054398 | 0 | 0 | 1 | 0.97753 | -0.43217 | 0.4 | 1 | 1.1 | 0.9
46 | 1 | 0.0016102 | 0.00040356 | 0 | 0 | 1 | 0.98102 | -0.36398 | 0.4 | 1 | 1.1 | 0.9
47 | 1 | 0.005598 | 0.001403 | 0 | 0 | 1 | 0.98035 | -0.37706 | 0.4 | 1 | 1.1 | 0.9
183 | 1 | 0.0014472 | 0.0003627 | 0 | 0 | 1 | 0.97691 | -0.44418 | 0.4 | 1 | 1.1 | 0.9
124 | 1 | 0.0061109 | 0.0015315 | 0 | 0 | 1 | 0.9823 | -0.33907 | 0.4 | 1 | 1.1 | 0.9
168 | 1 | 0.0014249 | 0.00035711 | 0 | 0 | 1 | 0.97627 | -0.45685 | 0.4 | 1 | 1.1 | 0.9
125 | 1 | 0 | 0 | 0 | 0 | 1 | 0.98291 | -0.3273 | 0.4 | 1 | 1.1 | 0.9
50 | 1 | 0 | 0 | 0 | 0 | 1 | 0.97368 | -0.50715 | 0.4 | 1 | 1.1 | 0.9
165 | 1 | 0.0093702 | 0.0023484 | 0 | 0 | 1 | 0.97366 | -0.50742 | 0.4 | 1 | 1.1 | 0.9
147 | 1 | 0.0043821 | 0.0010983 | 0 | 0 | 1 | 0.97331 | -0.51442 | 0.4 | 1 | 1.1 | 0.9
72 | 1 | 0.0026867 | 0.00067335 | 0 | 0 | 1 | 0.97325 | -0.51548 | 0.4 | 1 | 1.1 | 0.9
53 | 1 | 0.00046192 | 0.00011577 | 0 | 0 | 1 | 0.97738 | -0.43482 | 0.4 | 1 | 1.1 | 0.9
54 | 1 | 0.00015785 | 3.9561e-05 | 0 | 0 | 1 | 0.97746 | -0.43315 | 0.4 | 1 | 1.1 | 0.9
122 | 1 | 0.00078845 | 0.0001976 | 0 | 0 | 1 | 0.97695 | -0.44319 | 0.4 | 1 | 1.1 | 0.9
94 | 1 | 0.0001964 | 4.9222e-05 | 0 | 0 | 1 | 0.97746 | -0.43316 | 0.4 | 1 | 1.1 | 0.9
123 | 1 | 0.0012353 | 0.00030959 | 0 | 0 | 1 | 0.97691 | -0.44403 | 0.4 | 1 | 1.1 | 0.9
181 | 1 | 0.00055825 | 0.00013991 | 0 | 0 | 1 | 0.97684 | -0.44528 | 0.4 | 1 | 1.1 | 0.9
182 | 1 | 0.0039295 | 0.00098482 | 0 | 0 | 1 | 0.97675 | -0.44709 | 0.4 | 1 | 1.1 | 0.9
93 | 1 | 0.00070445 | 0.00017655 | 0 | 0 | 1 | 0.97745 | -0.43334 | 0.4 | 1 | 1.1 | 0.9
55 | 1 | 0.00097784 | 0.00024507 | 0 | 0 | 1 | 0.97336 | -0.51413 | 0.4 | 1 | 1.1 | 0.9
56 | 1 | 0.00095395 | 0.00023908 | 0 | 0 | 1 | 0.97317 | -0.5178 | 0.4 | 1 | 1.1 | 0.9
57 | 1 | 0.0022636 | 0.00056732 | 0 | 0 | 1 | 0.9735 | -0.51136 | 0.4 | 1 | 1.1 | 0.9
58 | 1 | 0 | 0 | 0 | 0 | 1 | 0.97298 | -0.52153 | 0.4 | 1 | 1.1 | 0.9
115 | 1 | 0.0022941 | 0.00057495 | 0 | 0 | 1 | 0.97275 | -0.52607 | 0.4 | 1 | 1.1 | 0.9
143 | 1 | 0.0023856 | 0.00059789 | 0 | 0 | 1 | 0.97454 | -0.49074 | 0.4 | 1 | 1.1 | 0.9
144 | 1 | 0.0026371 | 0.00066091 | 0 | 0 | 1 | 0.97362 | -0.5089 | 0.4 | 1 | 1.1 | 0.9
113 | 1 | 0.0019359 | 0.00048517 | 0 | 0 | 1 | 0.97244 | -0.53229 | 0.4 | 1 | 1.1 | 0.9
167 | 1 | 0 | 0 | 0 | 0 | 1 | 0.97586 | -0.46488 | 0.4 | 1 | 1.1 | 0.9
91 | 1 | 0.0042204 | 0.0010577 | 0 | 0 | 1 | 0.97355 | -0.51033 | 0.4 | 1 | 1.1 | 0.9
62 | 1 | 0.00094507 | 0.00023686 | 0 | 0 | 1 | 0.98269 | -0.33154 | 0.4 | 1 | 1.1 | 0.9
145 | 1 | 0.0019977 | 0.00050067 | 0 | 0 | 1 | 0.98343 | -0.31746 | 0.4 | 1 | 1.1 | 0.9
64 | 1 | 0.0019107 | 0.00047887 | 0 | 0 | 1 | 0.9825 | -0.33567 | 0.4 | 1 | 1.1 | 0.9
65 | 1 | 0.0017654 | 0.00044244 | 0 | 0 | 1 | 0.98248 | -0.33594 | 0.4 | 1 | 1.1 | 0.9
66 | 1 | 0.0017493 | 0.00043842 | 0 | 0 | 1 | 0.9826 | -0.33368 | 0.4 | 1 | 1.1 | 0.9
67 | 1 | 0 | 0 | 0 | 0 | 1 | 0.98245 | -0.33665 | 0.4 | 1 | 1.1 | 0.9
68 | 1 | 0.0024053 | 0.00060283 | 0 | 0 | 1 | 0.98265 | -0.33279 | 0.4 | 1 | 1.1 | 0.9
92 | 1 | 0.0020799 | 0.00052128 | 0 | 0 | 1 | 0.98244 | -0.33683 | 0.4 | 1 | 1.1 | 0.9
74 | 1 | 0.003269 | 0.00081929 | 0 | 0 | 1 | 0.9828 | -0.32974 | 0.4 | 1 | 1.1 | 0.9
75 | 1 | 0.0016432 | 0.00041183 | 0 | 0 | 1 | 0.98311 | -0.3237 | 0.4 | 1 | 1.1 | 0.9
69 | 1 | 0.0041697 | 0.001045 | 0 | 0 | 1 | 0.9732 | -0.51657 | 0.4 | 1 | 1.1 | 0.9
70 | 1 | 0.0052468 | 0.001315 | 0 | 0 | 1 | 0.97323 | -0.51584 | 0.4 | 1 | 1.1 | 0.9
76 | 1 | 0.0015292 | 0.00038326 | 0 | 0 | 1 | 0.97827 | -0.41723 | 0.4 | 1 | 1.1 | 0.9
77 | 1 | 0.0079015 | 0.0019803 | 0 | 0 | 1 | 0.97828 | -0.41686 | 0.4 | 1 | 1.1 | 0.9
78 | 1 | 0.0010354 | 0.0002595 | 0 | 0 | 1 | 0.97825 | -0.41748 | 0.4 | 1 | 1.1 | 0.9
79 | 1 | 0.0017419 | 0.00043656 | 0 | 0 | 1 | 0.97844 | -0.4138 | 0.4 | 1 | 1.1 | 0.9
128 | 1 | 0.0017112 | 0.00042888 | 0 | 0 | 1 | 0.9786 | -0.41071 | 0.4 | 1 | 1.1 | 0.9
82 | 1 | 0.0012418 | 0.00031121 | 0 | 0 | 1 | 0.97709 | -0.44049 | 0.4 | 1 | 1.1 | 0.9
129 | 1 | 0.0021647 | 0.00054252 | 0 | 0 | 1 | 0.97869 | -0.4089 | 0.4 | 1 | 1.1 | 0.9
108 | 1 | 0.0020682 | 0.00051833 | 0 | 0 | 1 | 0.97739 | -0.43444 | 0.4 | 1 | 1.1 | 0.9
86 | 1 | 0.0015555 | 0.00038986 | 0 | 0 | 1 | 0.98549 | -0.27659 | 0.4 | 1 | 1.1 | 0.9
88 | 1 | 0 | 0 | 0 | 0 | 1 | 0.98549 | -0.27644 | 0.4 | 1 | 1.1 | 0.9
90 | 1 | 0.0036366 | 0.00091143 | 0 | 0 | 1 | 0.98551 | -0.27613 | 0.4 | 1 | 1.1 | 0.9
89 | 1 | 0 | 0 | 0 | 0 | 1 | 0.98561 | -0.27418 | 0.4 | 1 | 1.1 | 0.9
157 | 1 | 0.0016146 | 0.00040466 | 0 | 0 | 1 | 0.98563 | -0.27384 | 0.4 | 1 | 1.1 | 0.9
95 | 1 | 0.003782 | 0.00094787 | 0 | 0 | 1 | 0.97607 | -0.46035 | 0.4 | 1 | 1.1 | 0.9
96 | 1 | 0.0051307 | 0.0012859 | 0 | 0 | 1 | 0.97612 | -0.45941 | 0.4 | 1 | 1.1 | 0.9
97 | 1 | 0.0027606 | 0.00069187 | 0 | 0 | 1 | 0.97606 | -0.46064 | 0.4 | 1 | 1.1 | 0.9
98 | 1 | 0.003805 | 0.00095363 | 0 | 0 | 1 | 0.97629 | -0.45593 | 0.4 | 1 | 1.1 | 0.9
99 | 1 | 0.0020644 | 0.00051738 | 0 | 0 | 1 | 0.97646 | -0.45271 | 0.4 | 1 | 1.1 | 0.9
100 | 1 | 0.0020318 | 0.0005092 | 0 | 0 | 1 | 0.97659 | -0.45015 | 0.4 | 1 | 1.1 | 0.9
101 | 1 | 0.0018018 | 0.00045156 | 0 | 0 | 1 | 0.97694 | -0.44322 | 0.4 | 1 | 1.1 | 0.9
110 | 1 | 0 | 0 | 0 | 0 | 1 | 0.97706 | -0.44088 | 0.4 | 1 | 1.1 | 0.9
111 | 1 | 0.0034431 | 0.00086291 | 0 | 0 | 1 | 0.97697 | -0.4426 | 0.4 | 1 | 1.1 | 0.9
102 | 1 | 0.0020667 | 0.00051797 | 0 | 0 | 1 | 0.97394 | -0.50193 | 0.4 | 1 | 1.1 | 0.9
103 | 1 | 0.0018097 | 0.00045354 | 0 | 0 | 1 | 0.97395 | -0.50166 | 0.4 | 1 | 1.1 | 0.9
104 | 1 | 0.0019096 | 0.00047858 | 0 | 0 | 1 | 0.97389 | -0.50299 | 0.4 | 1 | 1.1 | 0.9
105 | 1 | 0.0012451 | 0.00031204 | 0 | 0 | 1 | 0.97405 | -0.49983 | 0.4 | 1 | 1.1 | 0.9
106 | 1 | 0.0005017 | 0.00012574 | 0 | 0 | 1 | 0.97387 | -0.50339 | 0.4 | 1 | 1.1 | 0.9
163 | 1 | 0.0019996 | 0.00050115 | 0 | 0 | 1 | 0.97418 | -0.49711 | 0.4 | 1 | 1.1 | 0.9
187 | 1 | 0.0017723 | 0.00044418 | 0 | 0 | 1 | 0.97384 | -0.50401 | 0.4 | 1 | 1.1 | 0.9
114 | 1 | 0.0035332 | 0.00088549 | 0 | 0 | 1 | 0.97234 | -0.53414 | 0.4 | 1 | 1.1 | 0.9
116 | 1 | 0.0022622 | 0.00056696 | 0 | 0 | 1 | 0.97225 | -0.53593 | 0.4 | 1 | 1.1 | 0.9
171 | 1 | 0.0019252 | 0.00048251 | 0 | 0 | 1 | 0.97223 | -0.53645 | 0.4 | 1 | 1.1 | 0.9
172 | 1 | 0.0022373 | 0.00056073 | 0 | 0 | 1 | 0.9722 | -0.53707 | 0.4 | 1 | 1.1 | 0.9
118 | 1 | 0.0017783 | 0.00044569 | 0 | 0 | 1 | 0.99095 | -0.17199 | 0.4 | 1 | 1.1 | 0.9
120 | 1 | 0.0022333 | 0.00055972 | 0 | 0 | 1 | 0.99133 | -0.16478 | 0.4 | 1 | 1.1 | 0.9
178 | 1 | 0.0017699 | 0.00044357 | 0 | 0 | 1 | 0.99336 | -0.12592 | 0.4 | 1 | 1.1 | 0.9
121 | 1 | 0.002505 | 0.00062781 | 0 | 0 | 1 | 0.99125 | -0.16598 | 0.4 | 1 | 1.1 | 0.9
189 | 1 | 0 | 0 | 0 | 0 | 1 | 0.99127 | -0.16552 | 0.4 | 1 | 1.1 | 0.9
177 | 1 | 0.0024253 | 0.00060783 | 0 | 0 | 1 | 0.99361 | -0.12117 | 0.4 | 1 | 1.1 | 0.9
190 | 1 | 0.0017979 | 0.00045059 | 0 | 0 | 1 | 0.99124 | -0.16611 | 0.4 | 1 | 1.1 | 0.9
188 | 1 | 0.0014294 | 0.00035825 | 0 | 0 | 1 | 0.99149 | -0.16122 | 0.4 | 1 | 1.1 | 0.9
176 | 1 | 0.0015755 | 0.00039487 | 0 | 0 | 1 | 0.97867 | -0.4092 | 0.4 | 1 | 1.1 | 0.9
130 | 1 | 0.0012037 | 0.00030167 | 0 | 0 | 1 | 0.98392 | -0.30786 | 0.4 | 1 | 1.1 | 0.9
132 | 1 | 0.0029507 | 0.0007395 | 0 | 0 | 1 | 0.9839 | -0.3083 | 0.4 | 1 | 1.1 | 0.9
134 | 1 | 0.0031171 | 0.00078122 | 0 | 0 | 1 | 0.99609 | -0.073666 | 0.4 | 1 | 1.1 | 0.9
135 | 1 | 0.00088648 | 0.00022217 | 0 | 0 | 1 | 0.99702 | -0.056031 | 0.4 | 1 | 1.1 | 0.9
136 | 1 | 0 | 0 | 0 | 0 | 1 | 0.99194 | -0.15268 | 0.4 | 1 | 1.1 | 0.9
137 | 1 | 0.0031498 | 0.00078941 | 0 | 0 | 1 | 0.99995 | -0.00085648 | 0.4 | 1 | 1.1 | 0.9
139 | 1 | 0.0024418 | 0.00061197 | 0 | 0 | 1 | 0.99178 | -0.15568 | 0.4 | 1 | 1.1 | 0.9
161 | 3 | 0.0021971 | 0.00055065 | 0 | 0 | 1 | 1 | 0 | 0.4 | 1 | 1.1 | 0.9
155 | 1 | 0 | 0 | 0 | 0 | 1 | 0.99787 | -0.040335 | 0.4 | 1 | 1.1 | 0.9
148 | 1 | 0.0015221 | 0.00038147 | 0 | 0 | 1 | 0.99622 | -0.07159 | 0.4 | 1 | 1.1 | 0.9
149 | 1 | 0.0018459 | 0.00046262 | 0 | 0 | 1 | 0.99641 | -0.067974 | 0.4 | 1 | 1.1 | 0.9
150 | 1 | 0 | 0 | 0 | 0 | 1 | 0.99514 | -0.09215 | 0.4 | 1 | 1.1 | 0.9
151 | 1 | 0 | 0 | 0 | 0 | 1 | 0.99728 | -0.051503 | 0.4 | 1 | 1.1 | 0.9
153 | 1 | 0.0046684 | 0.00117 | 0 | 0 | 1 | 0.99419 | -0.1102 | 0.4 | 1 | 1.1 | 0.9
156 | 1 | 0.0023963 | 0.00060056 | 0 | 0 | 1 | 0.99693 | -0.058164 | 0.4 | 1 | 1.1 | 0.9
152 | 1 | 0.0038443 | 0.00096348 | 0 | 0 | 1 | 0.99586 | -0.078958 | 0.4 | 1 | 1.1 | 0.9
173 | 1 | 0.0038572 | 0.00096671 | 0 | 0 | 1 | 0.99593 | -0.077557 | 0.4 | 1 | 1.1 | 0.9
179 | 1 | 0.0029126 | 0.00072996 | 0 | 0 | 1 | 0.99677 | -0.061336 | 0.4 | 1 | 1.1 | 0.9
174 | 1 | 0.0014341 | 0.00035941 | 0 | 0 | 1 | 0.99607 | -0.07473 | 0.4 | 1 | 1.1 | 0.9
180 | 1 | 0 | 0 | 0 | 0 | 1 | 0.99647 | -0.067047 | 0.4 | 1 | 1.1 | 0.9
158 | 1 | 0.0016553 | 0.00041486 | 0 | 0 | 1 | 0.98561 | -0.27419 | 0.4 | 1 | 1.1 | 0.9
175 | 1 | 0.0022366 | 0.00056054 | 0 | 0 | 1 | 0.99613 | -0.073568 | 0.4 | 1 | 1.1 | 0.9
194 | 1 | 0 | 0 | 0 | 0 | 1 | 0.99112 | -0.16844 | 0.4 | 1 | 1.1 | 0.9
192 | 1 | 0.00088607 | 0.00022207 | 0 | 0 | 1 | 0.9911 | -0.16892 | 0.4 | 1 | 1.1 | 0.9
191 | 1 | 0.0016561 | 0.00041505 | 0 | 0 | 1 | 0.99105 | -0.16991 | 0.4 | 1 | 1.1 | 0.9
193 | 1 | 0.0016827 | 0.00042172 | 0 | 0 | 1 | 0.99104 | -0.16998 | 0.4 | 1 | 1.1 | 0.9

## generator_data
GEN_BUS | PG | QG | QMAX | QMIN | VG | MBASE | GEN_STATUS | PMAX | PMIN
161 | 0.40272 | 0.10364 | 10 | -10 | 1 | 100 | 1 | 10 | 0

## branch_data
F_BUS | T_BUS | BR_R | BR_X | BR_B | RATE_A | RATE_B | RATE_C | TAP | SHIFT | BR_STATUS | ANGMIN | ANGMAX | P_in | Q_in | P_out | Q_out
1 | 2 | 1.1986 | 0.76712 | 2.0128e-09 | 0 | 0 | 0 | 0 | 0 | 1 | -90 | 90 | -0.031511 | -0.0078977 | 0.031525 | 0.0079059
2 | 169 | 41.2805 | 26.4195 | 1.3864e-07 | 0 | 0 | 0 | 0 | 0 | 1 | -90 | 90 | -0.031525 | -0.0079057 | 0.031977 | 0.0081817
169 | 162 | 0.21766 | 0.1393 | 7.3103e-10 | 0 | 0 | 0 | 0 | 0 | 1 | -90 | 90 | -0.031977 | -0.0081816 | 0.031979 | 0.0081831
162 | 155 | 1.5664 | 1.0025 | 5.2608e-09 | 0 | 0 | 0 | 0 | 0 | 1 | -90 | 90 | -0.035915 | -0.0091694 | 0.035937 | 0.0091828
3 | 4 | 2.0171 | 1.2909 | 3.3872e-09 | 0 | 0 | 0 | 0 | 0 | 1 | -90 | 90 | 0.054328 | 0.013688 | -0.054263 | -0.013646
3 | 5 | 1.7774 | 1.1375 | 2.9847e-09 | 0 | 0 | 0 | 0 | 0 | 1 | -90 | 90 | -0.061497 | -0.015484 | 0.061571 | 0.015532
4 | 6 | 1.3212 | 0.84555 | 2.2186e-09 | 0 | 0 | 0 | 0 | 0 | 1 | -90 | 90 | 0.05037 | 0.012671 | -0.050333 | -0.012647
5 | 7 | 1.6437 | 1.0519 | 2.7602e-09 | 0 | 0 | 0 | 0 | 0 | 1 | -90 | 90 | 0.039978 | 0.010067 | -0.039949 | -0.010049
5 | 8 | 2.395 | 1.5328 | 4.0219e-09 | 0 | 0 | 0 | 0 | 0 | 1 | -90 | 90 | 0.08731 | 0.022125 | -0.087108 | -0.021997
5 | 9 | 0.63707 | 0.40773 | 2.1396e-09 | 0 | 0 | 0 | 0 | 0 | 1 | -90 | 90 | -0.18886 | -0.047724 | 0.18911 | 0.047884
6 | 84 | 2.1882 | 1.4005 | 3.6746e-09 | 0 | 0 | 0 | 0 | 0 | 1 | -90 | 90 | 0.019526 | 0.0048986 | -0.019517 | -0.004893
6 | 85 | 1.317 | 0.84287 | 2.2116e-09 | 0 | 0 | 0 | 0 | 0 | 1 | -90 | 90 | 0.030807 | 0.0077486 | -0.030794 | -0.00774
7 | 154 | 1.2344 | 0.79002 | 2.0729e-09 | 0 | 0 | 0 | 0 | 0 | 1 | -90 | 90 | 0.037588 | 0.0094575 | -0.037569 | -0.0094454
8 | 146 | 2.2519 | 1.4412 | 3.7815e-09 | 0 | 0 | 0 | 0 | 0 | 1 | -90 | 90 | 0.082989 | 0.020964 | -0.082817 | -0.020855
9 | 160 | 0.7014 | 0.44889 | 2.3557e-09 | 0 | 0 | 0 | 0 | 0 | 1 | -90 | 90 | -0.19421 | -0.049162 | 0.1945 | 0.049348
84 | 127 | 0.37988 | 0.24312 | 6.3793e-10 | 0 | 0 | 0 | 0 | 0 | 1 | -90 | 90 | 0.017666 | 0.0044293 | -0.017665 | -0.0044285
85 | 109 | 2.919 | 1.8681 | 4.9017e-09 | 0 | 0 | 0 | 0 | 0 | 1 | -90 | 90 | 0.028433 | 0.0071483 | -0.028407 | -0.007132
154 | 28 | 0.52495 | 0.33597 | 8.8154e-10 | 0 | 0 | 0 | 0 | 0 | 1 | -90 | 90 | 0.035662 | 0.0089673 | -0.035654 | -0.0089627
146 | 39 | 0.085299 | 0.054591 | 1.4324e-10 | 0 | 0 | 0 | 0 | 0 | 1 | -90 | 90 | 0.073952 | 0.018633 | -0.073947 | -0.01863
160 | 159 | 0.87844 | 0.5622 | 1.4751e-09 | 0 | 0 | 0 | 0 | 0 | 1 | -90 | 90 | 0.0084638 | 0.0021208 | -0.0084631 | -0.0021205
160 | 138 | 0.82683 | 0.52917 | 2.777e-09 | 0 | 0 | 0 | 0 | 0 | 1 | -90 | 90 | -0.20296 | -0.051468 | 0.20334 | 0.051707
127 | 129 | 1.7555 | 1.1235 | 2.948e-09 | 0 | 0 | 0 | 0 | 0 | 1 | -90 | 90 | 0.0037404 | 0.00093718 | -0.0037402 | -0.00093729
127 | 128 | 1.0297 | 0.65904 | 1.7292e-09 | 0 | 0 | 0 | 0 | 0 | 1 | -90 | 90 | 0.013925 | 0.0034913 | -0.013922 | -0.0034901
109 | 108 | 1.5684 | 1.0038 | 2.6337e-09 | 0 | 0 | 0 | 0 | 0 | 1 | -90 | 90 | 0.026923 | 0.0067602 | -0.02691 | -0.0067524
28 | 26 | 2.0207 | 1.2932 | 3.3932e-09 | 0 | 0 | 0 | 0 | 0 | 1 | -90 | 90 | 0.030153 | 0.0075839 | -0.030133 | -0.0075713
39 | 36 | 2.8086 | 1.7975 | 4.7163e-09 | 0 | 0 | 0 | 0 | 0 | 1 | -90 | 90 | 0.070127 | 0.017672 | -0.069974 | -0.017575
159 | 157 | 1.2817 | 0.8203 | 2.1523e-09 | 0 | 0 | 0 | 0 | 0 | 1 | -90 | 90 | 0.0032701 | 0.00081929 | -0.0032699 | -0.0008194
159 | 89 | 1.0926 | 0.69925 | 1.8347e-09 | 0 | 0 | 0 | 0 | 0 | 1 | -90 | 90 | 0.005193 | 0.0013012 | -0.0051927 | -0.0013012
138 | 136 | 1.7408 | 1.1141 | 5.8465e-09 | 0 | 0 | 0 | 0 | 0 | 1 | -90 | 90 | -0.20458 | -0.052017 | 0.20537 | 0.052526
10 | 11 | 1.2515 | 0.80094 | 2.1016e-09 | 0 | 0 | 0 | 0 | 0 | 1 | -90 | 90 | -0.025936 | -0.0065078 | 0.025945 | 0.0065136
10 | 12 | 1.0241 | 0.65541 | 1.7197e-09 | 0 | 0 | 0 | 0 | 0 | 1 | -90 | 90 | 0.024178 | 0.0060671 | -0.024171 | -0.0060631
11 | 13 | 1.6507 | 1.0565 | 2.772e-09 | 0 | 0 | 0 | 0 | 0 | 1 | -90 | 90 | -0.027955 | -0.0070172 | 0.027969 | 0.0070261
12 | 14 | 2.9482 | 1.8868 | 4.9508e-09 | 0 | 0 | 0 | 0 | 0 | 1 | -90 | 90 | 0.0030431 | 0.00076203 | -0.0030428 | -0.00076231
12 | 15 | 1.7344 | 1.11 | 2.9125e-09 | 0 | 0 | 0 | 0 | 0 | 1 | -90 | 90 | 0.021128 | 0.005301 | -0.021119 | -0.0052958
13 | 26 | 0.87346 | 0.55902 | 1.4668e-09 | 0 | 0 | 0 | 0 | 0 | 1 | -90 | 90 | -0.028879 | -0.0072542 | 0.028887 | 0.0072592
14 | 87 | 2.0924 | 1.3392 | 3.5138e-09 | 0 | 0 | 0 | 0 | 0 | 1 | -90 | 90 | 0.001513 | 0.00037888 | -0.0015129 | -0.00037919
15 | 23 | 1.4531 | 0.92997 | 2.4401e-09 | 0 | 0 | 0 | 0 | 0 | 1 | -90 | 90 | 0.020705 | 0.0051919 | -0.020698 | -0.0051877
26 | 27 | 0.43413 | 0.27784 | 7.2902e-10 | 0 | 0 | 0 | 0 | 0 | 1 | -90 | 90 | 0.0012456 | 0.00031211 | -0.0012456 | -0.00031218
23 | 25 | 2.944 | 1.8842 | 4.9437e-09 | 0 | 0 | 0 | 0 | 0 | 1 | -90 | 90 | 0.0086733 | 0.0021745 | -0.0086708 | -0.0021734
23 | 21 | 2.0465 | 1.3097 | 3.4365e-09 | 0 | 0 | 0 | 0 | 0 | 1 | -90 | 90 | 0.012025 | 0.0030133 | -0.012021 | -0.0030115
25 | 51 | 2.354 | 1.5065 | 3.953e-09 | 0 | 0 | 0 | 0 | 0 | 1 | -90 | 90 | 0.008347 | 0.0020923 | -0.0083452 | -0.0020915
21 | 22 | 3.7328 | 2.389 | 6.2684e-09 | 0 | 0 | 0 | 0 | 0 | 1 | -90 | 90 | 0.0062975 | 0.0015769 | -0.0062959 | -0.0015764
16 | 17 | 0.59573 | 0.38127 | 1.0004e-09 | 0 | 0 | 0 | 0 | 0 | 1 | -90 | 90 | -0.00082694 | -0.00020726 | 0.00082694 | 0.00020717
17 | 19 | 0.95024 | 0.60815 | 1.5957e-09 | 0 | 0 | 0 | 0 | 0 | 1 | -90 | 90 | -0.0042415 | -0.001063 | 0.0042417 | 0.001063
19 | 142 | 0.73828 | 0.4725 | 1.2398e-09 | 0 | 0 | 0 | 0 | 0 | 1 | -90 | 90 | -0.007051 | -0.0017671 | 0.0070515 | 0.0017672
18 | 20 | 1.4142 | 0.90509 | 2.3748e-09 | 0 | 0 | 0 | 0 | 0 | 1 | -90 | 90 | -0.0020872 | -0.00052312 | 0.0020873 | 0.00052294
20 | 60 | 1.0076 | 0.64485 | 1.692e-09 | 0 | 0 | 0 | 0 | 0 | 1 | -90 | 90 | -0.0020873 | -0.00052294 | 0.0020873 | 0.0005228
142 | 59 | 1.82 | 1.1648 | 3.0562e-09 | 0 | 0 | 0 | 0 | 0 | 1 | -90 | 90 | -0.0079246 | -0.0019861 | 0.0079259 | 0.0019866
60 | 61 | 0.75963 | 0.48616 | 1.2756e-09 | 0 | 0 | 0 | 0 | 0 | 1 | -90 | 90 | -0.0033871 | -0.00084857 | 0.0033872 | 0.00084851
59 | 143 | 2.0582 | 1.3172 | 3.4563e-09 | 0 | 0 | 0 | 0 | 0 | 1 | -90 | 90 | -0.033186 | -0.0083236 | 0.033212 | 0.0083396
59 | 144 | 1.3059 | 0.83576 | 2.1929e-09 | 0 | 0 | 0 | 0 | 0 | 1 | -90 | 90 | 0.0068583 | 0.0017189 | -0.0068576 | -0.0017187
59 | 57 | 1.0559 | 0.67579 | 1.7732e-09 | 0 | 0 | 0 | 0 | 0 | 1 | -90 | 90 | 0.018402 | 0.0046181 | -0.018398 | -0.0046157
63 | 112 | 0.22157 | 0.1418 | 3.7207e-10 | 0 | 0 | 0 | 0 | 0 | 1 | -90 | 90 | 0.018702 | 0.0046922 | -0.018701 | -0.0046917
63 | 33 | 1.4491 | 0.92741 | 2.4334e-09 | 0 | 0 | 0 | 0 | 0 | 1 | -90 | 90 | -0.018702 | -0.0046922 | 0.018707 | 0.0046955
112 | 145 | 2.0156 | 1.29 | 3.3847e-09 | 0 | 0 | 0 | 0 | 0 | 1 | -90 | 90 | 0.016837 | 0.0042247 | -0.016831 | -0.004221
33 | 31 | 1.5041 | 0.96261 | 2.5257e-09 | 0 | 0 | 0 | 0 | 0 | 1 | -90 | 90 | -0.020324 | -0.0051008 | 0.020331 | 0.0051049
61 | 62 | 0.71094 | 0.455 | 1.1939e-09 | 0 | 0 | 0 | 0 | 0 | 1 | -90 | 90 | -0.0062534 | -0.0015669 | 0.0062537 | 0.0015669
22 | 24 | 4.4521 | 2.8493 | 7.4763e-09 | 0 | 0 | 0 | 0 | 0 | 1 | -90 | 90 | 0.0062959 | 0.0015764 | -0.0062939 | -0.0015759
24 | 83 | 4.6402 | 2.9697 | 7.7922e-09 | 0 | 0 | 0 | 0 | 0 | 1 | -90 | 90 | 0.0020462 | 0.0005122 | -0.002046 | -0.0005128
24 | 80 | 0.7663 | 0.49043 | 1.2868e-09 | 0 | 0 | 0 | 0 | 0 | 1 | -90 | 90 | 0.0042477 | 0.0010637 | -0.0042475 | -0.0010637
80 | 81 | 1.4121 | 0.90372 | 2.3712e-09 | 0 | 0 | 0 | 0 | 0 | 1 | -90 | 90 | 0.0032121 | 0.0008042 | -0.0032119 | -0.00080432
51 | 52 | 1.5861 | 1.0151 | 2.6635e-09 | 0 | 0 | 0 | 0 | 0 | 1 | -90 | 90 | 0.0080371 | 0.0020142 | -0.0080359 | -0.0020138
81 | 82 | 4.5008 | 2.8805 | 7.558e-09 | 0 | 0 | 0 | 0 | 0 | 1 | -90 | 90 | 0.0012418 | 0.00031055 | -0.0012417 | -0.00031122
52 | 53 | 1.0549 | 0.67515 | 1.7715e-09 | 0 | 0 | 0 | 0 | 0 | 1 | -90 | 90 | 0.0069772 | 0.0017486 | -0.0069767 | -0.0017484
52 | 54 | 0.2243 | 0.14355 | 3.7666e-10 | 0 | 0 | 0 | 0 | 0 | 1 | -90 | 90 | 0.0010587 | 0.00026513 | -0.0010587 | -0.00026516
29 | 30 | 1.7297 | 1.107 | 2.9046e-09 | 0 | 0 | 0 | 0 | 0 | 1 | -90 | 90 | -0.029495 | -0.0074036 | 0.029511 | 0.0074138
29 | 31 | 0.73759 | 0.47206 | 1.2386e-09 | 0 | 0 | 0 | 0 | 0 | 1 | -90 | 90 | 0.027578 | 0.0069232 | -0.027572 | -0.0069194
30 | 32 | 0.91343 | 0.5846 | 1.5339e-09 | 0 | 0 | 0 | 0 | 0 | 1 | -90 | 90 | -0.031481 | -0.0079074 | 0.031491 | 0.0079136
31 | 34 | 1.2281 | 0.78598 | 2.0623e-09 | 0 | 0 | 0 | 0 | 0 | 1 | -90 | 90 | 0.0072408 | 0.0018144 | -0.0072401 | -0.0018142
32 | 141 | 0.77359 | 0.4951 | 1.2991e-09 | 0 | 0 | 0 | 0 | 0 | 1 | -90 | 90 | 0.0020274 | 0.00050801 | -0.0020273 | -0.00050811
32 | 119 | 2.6783 | 1.7141 | 8.9951e-09 | 0 | 0 | 0 | 0 | 0 | 1 | -90 | 90 | -0.10191 | -0.025776 | 0.10222 | 0.02597
32 | 140 | 2.3939 | 1.5321 | 4.02e-09 | 0 | 0 | 0 | 0 | 0 | 1 | -90 | 90 | 0.068396 | 0.017355 | -0.068274 | -0.017277
34 | 133 | 1.7214 | 1.1017 | 2.8907e-09 | 0 | 0 | 0 | 0 | 0 | 1 | -90 | 90 | 0.00622 | 0.0015585 | -0.0062193 | -0.0015583
119 | 117 | 0.44987 | 0.28792 | 1.5109e-09 | 0 | 0 | 0 | 0 | 0 | 1 | -90 | 90 | -0.10222 | -0.02597 | 0.10227 | 0.026003
140 | 126 | 0.32129 | 0.20562 | 5.3953e-10 | 0 | 0 | 0 | 0 | 0 | 1 | -90 | 90 | 0.066362 | 0.016798 | -0.066347 | -0.016788
133 | 131 | 2.9269 | 1.8732 | 4.9151e-09 | 0 | 0 | 0 | 0 | 0 | 1 | -90 | 90 | 0.0062193 | 0.0015583 | -0.006218 | -0.001558
131 | 130 | 3.9095 | 2.5021 | 6.5652e-09 | 0 | 0 | 0 | 0 | 0 | 1 | -90 | 90 | 0.0041551 | 0.001041 | -0.0041543 | -0.0010411
117 | 118 | 1.1939 | 0.7641 | 4.0098e-09 | 0 | 0 | 0 | 0 | 0 | 1 | -90 | 90 | -0.10386 | -0.0264 | 0.104 | 0.02649
126 | 125 | 0.85264 | 0.54569 | 1.4318e-09 | 0 | 0 | 0 | 0 | 0 | 1 | -90 | 90 | 0.064562 | 0.01634 | -0.064522 | -0.016315
35 | 36 | 1.78 | 1.1392 | 2.989e-09 | 0 | 0 | 0 | 0 | 0 | 1 | -90 | 90 | -0.029145 | -0.0073095 | 0.029162 | 0.00732
35 | 37 | 0.75845 | 0.48541 | 1.2736e-09 | 0 | 0 | 0 | 0 | 0 | 1 | -90 | 90 | 0.025093 | 0.0062941 | -0.025088 | -0.0062908
36 | 38 | 1.3947 | 0.89261 | 2.3421e-09 | 0 | 0 | 0 | 0 | 0 | 1 | -90 | 90 | 0.040812 | 0.010255 | -0.040786 | -0.010238
37 | 40 | 1.6711 | 1.0695 | 2.8063e-09 | 0 | 0 | 0 | 0 | 0 | 1 | -90 | 90 | 0.010798 | 0.002707 | -0.010796 | -0.0027058
37 | 41 | 1.1408 | 0.73014 | 1.9158e-09 | 0 | 0 | 0 | 0 | 0 | 1 | -90 | 90 | 0.01429 | 0.0035838 | -0.014287 | -0.0035823
38 | 48 | 0.70403 | 0.45058 | 1.1823e-09 | 0 | 0 | 0 | 0 | 0 | 1 | -90 | 90 | 0.036627 | 0.0091961 | -0.036617 | -0.0091894
40 | 107 | 0.038656 | 0.02474 | 6.4914e-11 | 0 | 0 | 0 | 0 | 0 | 1 | -90 | 90 | 0.0050149 | 0.0012569 | -0.0050149 | -0.0012569
41 | 166 | 1.128 | 0.7219 | 1.8942e-09 | 0 | 0 | 0 | 0 | 0 | 1 | -90 | 90 | 0.013232 | 0.0033178 | -0.01323 | -0.0033166
48 | 49 | 0.89013 | 0.56968 | 1.4948e-09 | 0 | 0 | 0 | 0 | 0 | 1 | -90 | 90 | 0.033897 | 0.0085077 | -0.033885 | -0.0085005
107 | 73 | 0.2626 | 0.16806 | 4.4097e-10 | 0 | 0 | 0 | 0 | 0 | 1 | -90 | 90 | 0.001365 | 0.00034208 | -0.001365 | -0.00034212
166 | 164 | 0.76297 | 0.4883 | 1.2812e-09 | 0 | 0 | 0 | 0 | 0 | 1 | -90 | 90 | 0.011879 | 0.0029781 | -0.011878 | -0.0029775
49 | 50 | 1.9892 | 1.2731 | 3.3405e-09 | 0 | 0 | 0 | 0 | 0 | 1 | -90 | 90 | 0.025876 | 0.0064933 | -0.025862 | -0.006484
164 | 163 | 0.91338 | 0.58456 | 1.5338e-09 | 0 | 0 | 0 | 0 | 0 | 1 | -90 | 90 | 0.011308 | 0.0028346 | -0.011307 | -0.0028339
42 | 43 | 1.6242 | 1.0395 | 2.7275e-09 | 0 | 0 | 0 | 0 | 0 | 1 | -90 | 90 | 0.042603 | 0.010757 | -0.042571 | -0.010736
42 | 44 | 2.3147 | 1.4814 | 3.887e-09 | 0 | 0 | 0 | 0 | 0 | 1 | -90 | 90 | -0.043832 | -0.011065 | 0.043881 | 0.011096
43 | 45 | 1.7852 | 1.1425 | 2.9979e-09 | 0 | 0 | 0 | 0 | 0 | 1 | -90 | 90 | 0.040775 | 0.010286 | -0.040742 | -0.010265
44 | 46 | 1.0321 | 0.66053 | 1.7331e-09 | 0 | 0 | 0 | 0 | 0 | 1 | -90 | 90 | -0.04948 | -0.012499 | 0.049508 | 0.012517
44 | 47 | 1.0011 | 0.6407 | 1.6811e-09 | 0 | 0 | 0 | 0 | 0 | 1 | -90 | 90 | 0.0055982 | 0.0014031 | -0.0055979 | -0.001403
45 | 183 | 1.3372 | 0.8558 | 2.2455e-09 | 0 | 0 | 0 | 0 | 0 | 1 | -90 | 90 | 0.038572 | 0.0097215 | -0.03855 | -0.0097075
46 | 124 | 2.1161 | 1.3543 | 3.5536e-09 | 0 | 0 | 0 | 0 | 0 | 1 | -90 | 90 | -0.051118 | -0.01292 | 0.051179 | 0.012959
183 | 168 | 1.4646 | 0.93733 | 2.4594e-09 | 0 | 0 | 0 | 0 | 0 | 1 | -90 | 90 | 0.037102 | 0.0093449 | -0.03708 | -0.0093307
124 | 125 | 0.89429 | 0.57235 | 1.5018e-09 | 0 | 0 | 0 | 0 | 0 | 1 | -90 | 90 | -0.05729 | -0.014491 | 0.057322 | 0.014511
168 | 167 | 0.96479 | 0.61747 | 1.6201e-09 | 0 | 0 | 0 | 0 | 0 | 1 | -90 | 90 | 0.035655 | 0.0089736 | -0.035641 | -0.008965
125 | 62 | 2.5487 | 1.6312 | 4.2799e-09 | 0 | 0 | 0 | 0 | 0 | 1 | -90 | 90 | 0.0072002 | 0.0018043 | -0.0071988 | -0.0018038
50 | 165 | 0.1204 | 0.077055 | 2.0218e-10 | 0 | 0 | 0 | 0 | 0 | 1 | -90 | 90 | 0.0093701 | 0.0023485 | -0.0093699 | -0.0023485
50 | 147 | 1.8714 | 1.1977 | 3.1425e-09 | 0 | 0 | 0 | 0 | 0 | 1 | -90 | 90 | 0.016491 | 0.0041355 | -0.016486 | -0.0041322
147 | 72 | 0.37494 | 0.23996 | 6.2962e-10 | 0 | 0 | 0 | 0 | 0 | 1 | -90 | 90 | 0.012104 | 0.0030339 | -0.012103 | -0.0030335
72 | 70 | 0.16198 | 0.10367 | 2.7202e-10 | 0 | 0 | 0 | 0 | 0 | 1 | -90 | 90 | 0.0094165 | 0.0023601 | -0.0094164 | -0.0023601
53 | 122 | 5.5043 | 3.5227 | 9.2431e-09 | 0 | 0 | 0 | 0 | 0 | 1 | -90 | 90 | 0.0065148 | 0.0016327 | -0.0065122 | -0.0016319
54 | 94 | 0.036897 | 0.023614 | 6.1961e-11 | 0 | 0 | 0 | 0 | 0 | 1 | -90 | 90 | 0.00090083 | 0.0002256 | -0.00090083 | -0.00022561
122 | 123 | 0.62645 | 0.40093 | 1.052e-09 | 0 | 0 | 0 | 0 | 0 | 1 | -90 | 90 | 0.0057237 | 0.0014343 | -0.0057235 | -0.0014342
94 | 93 | 1.1035 | 0.70624 | 1.8531e-09 | 0 | 0 | 0 | 0 | 0 | 1 | -90 | 90 | 0.00070444 | 0.00017638 | -0.00070444 | -0.00017656
123 | 181 | 1.1907 | 0.76203 | 1.9995e-09 | 0 | 0 | 0 | 0 | 0 | 1 | -90 | 90 | 0.0044882 | 0.0011246 | -0.004488 | -0.0011247
181 | 182 | 1.9694 | 1.2604 | 3.3072e-09 | 0 | 0 | 0 | 0 | 0 | 1 | -90 | 90 | 0.0039297 | 0.00098475 | -0.0039294 | -0.00098485
55 | 56 | 1.0289 | 0.65848 | 1.7278e-09 | 0 | 0 | 0 | 0 | 0 | 1 | -90 | 90 | 0.015155 | 0.0038021 | -0.015152 | -0.0038006
55 | 57 | 0.73168 | 0.46827 | 1.2287e-09 | 0 | 0 | 0 | 0 | 0 | 1 | -90 | 90 | -0.016133 | -0.0040472 | 0.016135 | 0.0040484
56 | 58 | 1.1135 | 0.71264 | 1.8699e-09 | 0 | 0 | 0 | 0 | 0 | 1 | -90 | 90 | 0.014198 | 0.0035615 | -0.014196 | -0.00356
58 | 115 | 1.3591 | 0.86983 | 2.2823e-09 | 0 | 0 | 0 | 0 | 0 | 1 | -90 | 90 | 0.014196 | 0.00356 | -0.014193 | -0.0035583
115 | 113 | 2.2159 | 1.4182 | 3.7211e-09 | 0 | 0 | 0 | 0 | 0 | 1 | -90 | 90 | 0.011899 | 0.0029833 | -0.011895 | -0.0029814
143 | 167 | 3.0995 | 1.9837 | 5.2048e-09 | 0 | 0 | 0 | 0 | 0 | 1 | -90 | 90 | -0.035597 | -0.0089374 | 0.035641 | 0.0089651
144 | 91 | 1.4481 | 0.92677 | 2.4317e-09 | 0 | 0 | 0 | 0 | 0 | 1 | -90 | 90 | 0.0042206 | 0.0010577 | -0.0042203 | -0.0010578
113 | 114 | 0.78663 | 0.50344 | 1.321e-09 | 0 | 0 | 0 | 0 | 0 | 1 | -90 | 90 | 0.0099593 | 0.0024962 | -0.0099584 | -0.0024958
145 | 75 | 1.8229 | 1.1667 | 3.0612e-09 | 0 | 0 | 0 | 0 | 0 | 1 | -90 | 90 | 0.014833 | 0.0037203 | -0.014829 | -0.0037178
64 | 65 | 0.30272 | 0.19374 | 5.0836e-10 | 0 | 0 | 0 | 0 | 0 | 1 | -90 | 90 | 0.0038454 | 0.00096347 | -0.0038453 | -0.00096349
64 | 66 | 1.4953 | 0.95701 | 2.511e-09 | 0 | 0 | 0 | 0 | 0 | 1 | -90 | 90 | -0.0057561 | -0.0014423 | 0.0057566 | 0.0014425
65 | 67 | 1.4722 | 0.94219 | 2.4722e-09 | 0 | 0 | 0 | 0 | 0 | 1 | -90 | 90 | 0.00208 | 0.00052104 | -0.0020799 | -0.00052123
66 | 68 | 0.51585 | 0.33015 | 8.6626e-10 | 0 | 0 | 0 | 0 | 0 | 1 | -90 | 90 | -0.0075059 | -0.0018809 | 0.0075063 | 0.001881
67 | 92 | 0.38049 | 0.24352 | 6.3895e-10 | 0 | 0 | 0 | 0 | 0 | 1 | -90 | 90 | 0.0020799 | 0.00052123 | -0.0020799 | -0.00052128
68 | 74 | 1.3314 | 0.85209 | 2.2358e-09 | 0 | 0 | 0 | 0 | 0 | 1 | -90 | 90 | -0.0099115 | -0.0024838 | 0.009913 | 0.0024845
74 | 75 | 1.9841 | 1.2698 | 3.3318e-09 | 0 | 0 | 0 | 0 | 0 | 1 | -90 | 90 | -0.013182 | -0.0033038 | 0.013186 | 0.003306
69 | 70 | 0.73955 | 0.47331 | 1.2419e-09 | 0 | 0 | 0 | 0 | 0 | 1 | -90 | 90 | -0.0041696 | -0.0010451 | 0.0041698 | 0.001045
76 | 77 | 0.61108 | 0.39109 | 1.0262e-09 | 0 | 0 | 0 | 0 | 0 | 1 | -90 | 90 | -0.0025646 | -0.00064262 | 0.0025647 | 0.00064255
76 | 78 | 1.0474 | 0.67033 | 1.7588e-09 | 0 | 0 | 0 | 0 | 0 | 1 | -90 | 90 | 0.0010354 | 0.00025935 | -0.0010354 | -0.00025951
77 | 79 | 1.2557 | 0.80367 | 2.1087e-09 | 0 | 0 | 0 | 0 | 0 | 1 | -90 | 90 | -0.010466 | -0.0026229 | 0.010468 | 0.0026237
79 | 128 | 1.0877 | 0.69612 | 1.8265e-09 | 0 | 0 | 0 | 0 | 0 | 1 | -90 | 90 | -0.012209 | -0.0030602 | 0.012211 | 0.0030612
129 | 176 | 0.82189 | 0.52601 | 1.3802e-09 | 0 | 0 | 0 | 0 | 0 | 1 | -90 | 90 | 0.0015755 | 0.00039476 | -0.0015755 | -0.00039488
108 | 110 | 1.1113 | 0.71125 | 1.8662e-09 | 0 | 0 | 0 | 0 | 0 | 1 | -90 | 90 | 0.024842 | 0.0062341 | -0.024835 | -0.0062294
86 | 88 | 0.41207 | 0.26373 | 6.9198e-10 | 0 | 0 | 0 | 0 | 0 | 1 | -90 | 90 | -0.0015555 | -0.00038986 | 0.0015555 | 0.0003898
88 | 90 | 0.87136 | 0.55767 | 1.4632e-09 | 0 | 0 | 0 | 0 | 0 | 1 | -90 | 90 | -0.0015555 | -0.0003898 | 0.0015556 | 0.00038967
90 | 89 | 1.6351 | 1.0464 | 2.7457e-09 | 0 | 0 | 0 | 0 | 0 | 1 | -90 | 90 | -0.0051922 | -0.0013011 | 0.0051927 | 0.0013012
157 | 158 | 0.9096 | 0.58215 | 1.5275e-09 | 0 | 0 | 0 | 0 | 0 | 1 | -90 | 90 | 0.0016553 | 0.00041473 | -0.0016553 | -0.00041486
95 | 96 | 0.61409 | 0.39302 | 1.0312e-09 | 0 | 0 | 0 | 0 | 0 | 1 | -90 | 90 | -0.0065425 | -0.0016397 | 0.0065428 | 0.0016398
95 | 97 | 0.44261 | 0.28327 | 7.4326e-10 | 0 | 0 | 0 | 0 | 0 | 1 | -90 | 90 | 0.0027606 | 0.00069184 | -0.0027605 | -0.00069189
96 | 98 | 1.273 | 0.8147 | 2.1376e-09 | 0 | 0 | 0 | 0 | 0 | 1 | -90 | 90 | -0.011673 | -0.0029257 | 0.011675 | 0.0029268
98 | 99 | 0.89152 | 0.57057 | 1.4971e-09 | 0 | 0 | 0 | 0 | 0 | 1 | -90 | 90 | -0.01548 | -0.0038804 | 0.015483 | 0.0038818
99 | 100 | 0.62349 | 0.39903 | 1.047e-09 | 0 | 0 | 0 | 0 | 0 | 1 | -90 | 90 | -0.017547 | -0.0043992 | 0.017549 | 0.0044005
100 | 101 | 1.5141 | 0.96904 | 2.5426e-09 | 0 | 0 | 0 | 0 | 0 | 1 | -90 | 90 | -0.019581 | -0.0049097 | 0.019587 | 0.0049136
101 | 110 | 0.46758 | 0.29925 | 7.8518e-10 | 0 | 0 | 0 | 0 | 0 | 1 | -90 | 90 | -0.021389 | -0.0053651 | 0.021391 | 0.0053666
110 | 111 | 2.1414 | 1.3705 | 3.596e-09 | 0 | 0 | 0 | 0 | 0 | 1 | -90 | 90 | 0.0034433 | 0.00086277 | -0.003443 | -0.00086293
102 | 103 | 0.18554 | 0.11874 | 3.1157e-10 | 0 | 0 | 0 | 0 | 0 | 1 | -90 | 90 | -0.0062504 | -0.0015662 | 0.0062505 | 0.0015662
102 | 104 | 1.0742 | 0.68748 | 1.8038e-09 | 0 | 0 | 0 | 0 | 0 | 1 | -90 | 90 | 0.0041837 | 0.0010482 | -0.0041835 | -0.0010482
103 | 105 | 0.96366 | 0.61674 | 1.6182e-09 | 0 | 0 | 0 | 0 | 0 | 1 | -90 | 90 | -0.0080601 | -0.0020198 | 0.0080608 | 0.0020201
104 | 106 | 0.73872 | 0.47278 | 1.2405e-09 | 0 | 0 | 0 | 0 | 0 | 1 | -90 | 90 | 0.002274 | 0.00056964 | -0.002274 | -0.00056974
105 | 163 | 1.2429 | 0.79546 | 2.0872e-09 | 0 | 0 | 0 | 0 | 0 | 1 | -90 | 90 | -0.0093058 | -0.0023321 | 0.009307 | 0.0023327
106 | 187 | 1.4838 | 0.94966 | 2.4918e-09 | 0 | 0 | 0 | 0 | 0 | 1 | -90 | 90 | 0.0017723 | 0.00044399 | -0.0017722 | -0.0004442
114 | 116 | 1.1799 | 0.75511 | 1.9813e-09 | 0 | 0 | 0 | 0 | 0 | 1 | -90 | 90 | 0.0064253 | 0.0016103 | -0.0064248 | -0.0016101
116 | 171 | 0.53223 | 0.34062 | 8.9375e-10 | 0 | 0 | 0 | 0 | 0 | 1 | -90 | 90 | 0.0041626 | 0.0010431 | -0.0041625 | -0.0010431
171 | 172 | 1.1789 | 0.75447 | 1.9796e-09 | 0 | 0 | 0 | 0 | 0 | 1 | -90 | 90 | 0.0022373 | 0.00056061 | -0.0022373 | -0.00056075
118 | 120 | 0.30326 | 0.19409 | 1.0185e-09 | 0 | 0 | 0 | 0 | 0 | 1 | -90 | 90 | -0.10578 | -0.026935 | 0.10581 | 0.026959
120 | 178 | 1.604 | 1.0266 | 5.3872e-09 | 0 | 0 | 0 | 0 | 0 | 1 | -90 | 90 | -0.10805 | -0.027518 | 0.10825 | 0.027648
178 | 177 | 0.19345 | 0.12381 | 6.4972e-10 | 0 | 0 | 0 | 0 | 0 | 1 | -90 | 90 | -0.11002 | -0.028091 | 0.11004 | 0.028107
121 | 189 | 0.81317 | 0.52043 | 1.3655e-09 | 0 | 0 | 0 | 0 | 0 | 1 | -90 | 90 | -0.002505 | -0.00062781 | 0.002505 | 0.00062771
189 | 190 | 0.43264 | 0.27689 | 7.2652e-10 | 0 | 0 | 0 | 0 | 0 | 1 | -90 | 90 | 0.0060236 | 0.0015092 | -0.0060234 | -0.0015092
189 | 188 | 2.2204 | 1.4211 | 3.7287e-09 | 0 | 0 | 0 | 0 | 0 | 1 | -90 | 90 | -0.0085286 | -0.0021369 | 0.0085304 | 0.0021377
177 | 153 | 0.4373 | 0.27987 | 1.4687e-09 | 0 | 0 | 0 | 0 | 0 | 1 | -90 | 90 | -0.11247 | -0.028715 | 0.11253 | 0.028753
190 | 194 | 2.4297 | 1.555 | 4.0802e-09 | 0 | 0 | 0 | 0 | 0 | 1 | -90 | 90 | 0.0042255 | 0.0010586 | -0.0042251 | -0.0010587
188 | 139 | 2.4493 | 1.5675 | 4.113e-09 | 0 | 0 | 0 | 0 | 0 | 1 | -90 | 90 | -0.0099598 | -0.0024959 | 0.0099624 | 0.0024972
130 | 132 | 0.63409 | 0.40582 | 1.0648e-09 | 0 | 0 | 0 | 0 | 0 | 1 | -90 | 90 | 0.0029507 | 0.00073945 | -0.0029506 | -0.00073951
134 | 135 | 0.3598 | 0.23027 | 1.2084e-09 | 0 | 0 | 0 | 0 | 0 | 1 | -90 | 90 | -0.22173 | -0.056951 | 0.22192 | 0.057072
134 | 136 | 1.627 | 1.0413 | 5.4645e-09 | 0 | 0 | 0 | 0 | 0 | 1 | -90 | 90 | 0.21862 | 0.05617 | -0.21778 | -0.055635
135 | 137 | 1.1255 | 0.72029 | 3.7799e-09 | 0 | 0 | 0 | 0 | 0 | 1 | -90 | 90 | -0.22281 | -0.057294 | 0.22341 | 0.057677
136 | 139 | 1.0675 | 0.68322 | 1.7927e-09 | 0 | 0 | 0 | 0 | 0 | 1 | -90 | 90 | 0.012406 | 0.0031101 | -0.012404 | -0.0031092
137 | 161 | 0.017274 | 0.011056 | 5.8017e-11 | 0 | 0 | 0 | 0 | 0 | 1 | -90 | 90 | -0.22656 | -0.058467 | 0.22657 | 0.058473
161 | 155 | 1.053 | 0.67394 | 3.5366e-09 | 0 | 0 | 0 | 0 | 0 | 1 | -90 | 90 | 0.17395 | 0.044618 | -0.17361 | -0.044401
155 | 151 | 0.36676 | 0.23472 | 1.2318e-09 | 0 | 0 | 0 | 0 | 0 | 1 | -90 | 90 | 0.13767 | 0.035218 | -0.1376 | -0.035171
148 | 149 | 0.13714 | 0.087771 | 4.606e-10 | 0 | 0 | 0 | 0 | 0 | 1 | -90 | 90 | -0.11894 | -0.030444 | 0.11896 | 0.030458
148 | 150 | 0.78907 | 0.50501 | 2.6501e-09 | 0 | 0 | 0 | 0 | 0 | 1 | -90 | 90 | 0.11742 | 0.030063 | -0.1173 | -0.029988
149 | 151 | 0.61571 | 0.39405 | 2.0679e-09 | 0 | 0 | 0 | 0 | 0 | 1 | -90 | 90 | -0.12081 | -0.03092 | 0.1209 | 0.030982
150 | 153 | 0.69122 | 0.44238 | 2.3215e-09 | 0 | 0 | 0 | 0 | 0 | 1 | -90 | 90 | 0.1173 | 0.029989 | -0.1172 | -0.029923
151 | 156 | 1.779 | 1.1386 | 2.9874e-09 | 0 | 0 | 0 | 0 | 0 | 1 | -90 | 90 | 0.016697 | 0.0041889 | -0.016692 | -0.0041858
156 | 179 | 0.98862 | 0.63272 | 1.6602e-09 | 0 | 0 | 0 | 0 | 0 | 1 | -90 | 90 | 0.014295 | 0.0035853 | -0.014293 | -0.0035841
152 | 173 | 1.6199 | 1.0367 | 2.7203e-09 | 0 | 0 | 0 | 0 | 0 | 1 | -90 | 90 | -0.0038443 | -0.00096348 | 0.0038446 | 0.00096337
173 | 174 | 1.6319 | 1.0444 | 2.7403e-09 | 0 | 0 | 0 | 0 | 0 | 1 | -90 | 90 | -0.0077018 | -0.0019301 | 0.0077028 | 0.0019305
179 | 180 | 2.2353 | 1.4306 | 3.7536e-09 | 0 | 0 | 0 | 0 | 0 | 1 | -90 | 90 | 0.011381 | 0.0028541 | -0.011378 | -0.0028525
174 | 175 | 0.56563 | 0.362 | 9.4984e-10 | 0 | 0 | 0 | 0 | 0 | 1 | -90 | 90 | -0.0091369 | -0.0022899 | 0.0091374 | 0.0022901
180 | 175 | 2.551 | 1.6326 | 4.2838e-09 | 0 | 0 | 0 | 0 | 0 | 1 | -90 | 90 | 0.011378 | 0.0028525 | -0.011374 | -0.0028507
194 | 192 | 0.49763 | 0.31848 | 8.3566e-10 | 0 | 0 | 0 | 0 | 0 | 1 | -90 | 90 | 0.0042251 | 0.0010587 | -0.004225 | -0.0010587
192 | 191 | 1.3105 | 0.8387 | 2.2006e-09 | 0 | 0 | 0 | 0 | 0 | 1 | -90 | 90 | 0.0033389 | 0.00083664 | -0.0033388 | -0.00083675
191 | 193 | 0.17149 | 0.10975 | 2.8798e-10 | 0 | 0 | 0 | 0 | 0 | 1 | -90 | 90 | 0.0016827 | 0.0004217 | -0.0016827 | -0.00042172