## bus_data
BUS_I | BUS_TYPE | Pd | Qd | Gs | Bs | area | Vm | Va | baseKV | zone | Vmax | Vmin
1 | 1 | 0.0017058 | 0.0004275 | 0 | 0 | 1 | 0.98554 | -0.2786 | 0.4 | 1 | 1.1 | 0.9
2 | 1 | 0.0013 | 0.00032581 | 0 | 0 | 1 | 0.98549 | -0.27957 | 0.4 | 1 | 1.1 | 0.9
3 | 1 | 0.0025225 | 0.0006322 | 0 | 0 | 1 | 0.98557 | -0.27797 | 0.4 | 1 | 1.1 | 0.9
4 | 1 | 0.00072633 | 0.00018203 | 0 | 0 | 1 | 0.98541 | -0.2811 | 0.4 | 1 | 1.1 | 0.9
5 | 1 | 0.0014579 | 0.00036538 | 0 | 0 | 1 | 0.98571 | -0.27527 | 0.4 | 1 | 1.1 | 0.9
6 | 1 | 0.001132 | 0.00028371 | 0 | 0 | 1 | 0.98539 | -0.28148 | 0.4 | 1 | 1.1 | 0.9
235 | 1 | 0.0010835 | 0.00027154 | 0 | 0 | 1 | 0.98535 | -0.28234 | 0.4 | 1 | 1.1 | 0.9
12 | 1 | 0.0015513 | 0.00038878 | 0 | 0 | 1 | 0.9859 | -0.27148 | 0.4 | 1 | 1.1 | 0.9
7 | 1 | 0.00090163 | 0.00022597 | 0 | 0 | 1 | 0.98537 | -0.28198 | 0.4 | 1 | 1.1 | 0.9
13 | 1 | 0 | 0 | 0 | 0 | 1 | 0.98596 | -0.27042 | 0.4 | 1 | 1.1 | 0.9
16 | 1 | 0 | 0 | 0 | 0 | 1 | 0.98536 | -0.282 | 0.4 | 1 | 1.1 | 0.9
17 | 1 | 0.00062724 | 0.0001572 | 0 | 0 | 1 | 0.98536 | -0.28203 | 0.4 | 1 | 1.1 | 0.9
18 | 1 | 0.00042476 | 0.00010645 | 0 | 0 | 1 | 0.98535 | -0.28219 | 0.4 | 1 | 1.1 | 0.9
8 | 1 | 0.0014862 | 0.00037248 | 0 | 0 | 1 | 0.98678 | -0.25443 | 0.4 | 1 | 1.1 | 0.9
9 | 1 | 0.003981 | 0.00099773 | 0 | 0 | 1 | 0.98682 | -0.25365 | 0.4 | 1 | 1.1 | 0.9
10 | 1 | 0.0026435 | 0.00066252 | 0 | 0 | 1 | 0.98678 | -0.25447 | 0.4 | 1 | 1.1 | 0.9
11 | 1 | 0.0039595 | 0.00099233 | 0 | 0 | 1 | 0.98698 | -0.2505 | 0.4 | 1 | 1.1 | 0.9
19 | 1 | 0.0027023 | 0.00067727 | 0 | 0 | 1 | 0.98718 | -0.2466 | 0.4 | 1 | 1.1 | 0.9
48 | 1 | 0 | 0 | 0 | 0 | 1 | 0.98756 | -0.2393 | 0.4 | 1 | 1.1 | 0.9
14 | 1 | 0.001226 | 0.00030726 | 0 | 0 | 1 | 0.98615 | -0.26669 | 0.4 | 1 | 1.1 | 0.9
15 | 1 | 0.0006727 | 0.0001686 | 0 | 0 | 1 | 0.98579 | -0.27363 | 0.4 | 1 | 1.1 | 0.9
25 | 1 | 0.0038137 | 0.00095581 | 0 | 0 | 1 | 0.98637 | -0.26232 | 0.4 | 1 | 1.1 | 0.9
23 | 1 | 0 | 0 | 0 | 0 | 1 | 0.98575 | -0.27447 | 0.4 | 1 | 1.1 | 0.9
26 | 1 | 0.0019435 | 0.00048709 | 0 | 0 | 1 | 0.98704 | -0.24942 | 0.4 | 1 | 1.1 | 0.9
21 | 1 | 0.0012141 | 0.00030429 | 0 | 0 | 1 | 0.98567 | -0.27604 | 0.4 | 1 | 1.1 | 0.9
49 | 1 | 0.0020928 | 0.00052451 | 0 | 0 | 1 | 0.98807 | -0.22935 | 0.4 | 1 | 1.1 | 0.9
44 | 1 | 0 | 0 | 0 | 0 | 1 | 0.98754 | -0.2396 | 0.4 | 1 | 1.1 | 0.9
20 | 1 | 0.0017703 | 0.00044367 | 0 | 0 | 1 | 0.9856 | -0.27741 | 0.4 | 1 | 1.1 | 0.9
22 | 1 | 0.00067419 | 0.00016897 | 0 | 0 | 1 | 0.98559 | -0.27768 | 0.4 | 1 | 1.1 | 0.9
24 | 1 | 0 | 0 | 0 | 0 | 1 | 0.97938 | -0.39717 | 0.4 | 1 | 1.1 | 0.9
30 | 1 | 0.0015851 | 0.00039726 | 0 | 0 | 1 | 0.97916 | -0.40131 | 0.4 | 1 | 1.1 | 0.9
27 | 1 | 0.0018488 | 0.00046336 | 0 | 0 | 1 | 0.97954 | -0.39396 | 0.4 | 1 | 1.1 | 0.9
35 | 1 | 0.00072721 | 0.00018226 | 0 | 0 | 1 | 0.97915 | -0.40158 | 0.4 | 1 | 1.1 | 0.9
28 | 1 | 0.0013813 | 0.00034619 | 0 | 0 | 1 | 0.97968 | -0.39122 | 0.4 | 1 | 1.1 | 0.9
36 | 1 | 0.0062946 | 0.0015776 | 0 | 0 | 1 | 0.98772 | -0.23619 | 0.4 | 1 | 1.1 | 0.9
39 | 1 | 0 | 0 | 0 | 0 | 1 | 0.98872 | -0.21673 | 0.4 | 1 | 1.1 | 0.9
29 | 1 | 0.0013841 | 0.00034689 | 0 | 0 | 1 | 0.97997 | -0.38555 | 0.4 | 1 | 1.1 | 0.9
31 | 1 | 0 | 0 | 0 | 0 | 1 | 0.98006 | -0.38377 | 0.4 | 1 | 1.1 | 0.9
97 | 1 | 0.0007598 | 0.00019042 | 0 | 0 | 1 | 0.98031 | -0.37879 | 0.4 | 1 | 1.1 | 0.9
33 | 1 | 0.0010691 | 0.00026793 | 0 | 0 | 1 | 0.97909 | -0.4027 | 0.4 | 1 | 1.1 | 0.9
103 | 1 | 0.00070427 | 0.00017651 | 0 | 0 | 1 | 0.9805 | -0.37502 | 0.4 | 1 | 1.1 | 0.9
32 | 1 | 0.0007245 | 0.00018158 | 0 | 0 | 1 | 0.97909 | -0.40274 | 0.4 | 1 | 1.1 | 0.9
34 | 1 | 0.0012312 | 0.00030856 | 0 | 0 | 1 | 0.97908 | -0.40289 | 0.4 | 1 | 1.1 | 0.9
42 | 1 | 0.0022184 | 0.00055599 | 0 | 0 | 1 | 0.9882 | -0.22676 | 0.4 | 1 | 1.1 | 0.9
37 | 1 | 0.0017576 | 0.0004405 | 0 | 0 | 1 | 0.98956 | -0.2004 | 0.4 | 1 | 1.1 | 0.9
38 | 1 | 0 | 0 | 0 | 0 | 1 | 0.99045 | -0.18308 | 0.4 | 1 | 1.1 | 0.9
40 | 1 | 0.0024478 | 0.00061347 | 0 | 0 | 1 | 0.99121 | -0.16843 | 0.4 | 1 | 1.1 | 0.9
41 | 1 | 0.0017853 | 0.00044744 | 0 | 0 | 1 | 0.99038 | -0.18453 | 0.4 | 1 | 1.1 | 0.9
50 | 1 | 0.0020571 | 0.00051557 | 0 | 0 | 1 | 0.99221 | -0.14924 | 0.4 | 1 | 1.1 | 0.9
51 | 1 | 0.0019887 | 0.00049841 | 0 | 0 | 1 | 0.99225 | -0.14833 | 0.4 | 1 | 1.1 | 0.9
43 | 1 | 0.0021653 | 0.00054267 | 0 | 0 | 1 | 0.98742 | -0.24206 | 0.4 | 1 | 1.1 | 0.9
45 | 1 | 0 | 0 | 0 | 0 | 1 | 0.99827 | -0.0331 | 0.4 | 1 | 1.1 | 0.9
46 | 1 | 0 | 0 | 0 | 0 | 1 | 0.99847 | -0.029147 | 0.4 | 1 | 1.1 | 0.9
47 | 1 | 0.0025053 | 0.00062789 | 0 | 0 | 1 | 0.99802 | -0.037746 | 0.4 | 1 | 1.1 | 0.9
109 | 3 | 0.0043302 | 0.0010853 | 0 | 0 | 1 | 1 | 0 | 0.4 | 1 | 1.1 | 0.9
106 | 1 | 0.0020512 | 0.00051408 | 0 | 0 | 1 | 0.99777 | -0.042605 | 0.4 | 1 | 1.1 | 0.9
112 | 1 | 0 | 0 | 0 | 0 | 1 | 0.99773 | -0.043399 | 0.4 | 1 | 1.1 | 0.9
136 | 1 | 0.0033701 | 0.00084463 | 0 | 0 | 1 | 0.9996 | -0.0075451 | 0.4 | 1 | 1.1 | 0.9
107 | 1 | 0.0028404 | 0.00071186 | 0 | 0 | 1 | 0.99741 | -0.049482 | 0.4 | 1 | 1.1 | 0.9
56 | 1 | 0.0017238 | 0.00043203 | 0 | 0 | 1 | 0.99759 | -0.046141 | 0.4 | 1 | 1.1 | 0.9
110 | 1 | 0.0024724 | 0.00061964 | 0 | 0 | 1 | 0.9977 | -0.04403 | 0.4 | 1 | 1.1 | 0.9
98 | 1 | 0.0011666 | 0.00029237 | 0 | 0 | 1 | 0.99296 | -0.13476 | 0.4 | 1 | 1.1 | 0.9
99 | 1 | 0.0018344 | 0.00045973 | 0 | 0 | 1 | 0.99398 | -0.11507 | 0.4 | 1 | 1.1 | 0.9
52 | 1 | 0.00091704 | 0.00022983 | 0 | 0 | 1 | 0.99742 | -0.049314 | 0.4 | 1 | 1.1 | 0.9
53 | 1 | 0.0015577 | 0.00039039 | 0 | 0 | 1 | 0.99736 | -0.050539 | 0.4 | 1 | 1.1 | 0.9
54 | 1 | 0.0018376 | 0.00046055 | 0 | 0 | 1 | 0.99754 | -0.047139 | 0.4 | 1 | 1.1 | 0.9
55 | 1 | 0.0023788 | 0.00059619 | 0 | 0 | 1 | 0.99733 | -0.051146 | 0.4 | 1 | 1.1 | 0.9
57 | 1 | 0.0011133 | 0.00027901 | 0 | 0 | 1 | 0.99727 | -0.052267 | 0.4 | 1 | 1.1 | 0.9
58 | 1 | 0.0024851 | 0.00062283 | 0 | 0 | 1 | 0.99724 | -0.052842 | 0.4 | 1 | 1.1 | 0.9
59 | 1 | 0.0021717 | 0.00054428 | 0 | 0 | 1 | 0.97845 | -0.41534 | 0.4 | 1 | 1.1 | 0.9
60 | 1 | 0.0024636 | 0.00061743 | 0 | 0 | 1 | 0.97826 | -0.419 | 0.4 | 1 | 1.1 | 0.9
61 | 1 | 0.0014179 | 0.00035537 | 0 | 0 | 1 | 0.9785 | -0.41435 | 0.4 | 1 | 1.1 | 0.9
62 | 1 | 0.0015603 | 0.00039105 | 0 | 0 | 1 | 0.97822 | -0.41979 | 0.4 | 1 | 1.1 | 0.9
63 | 1 | 0 | 0 | 0 | 0 | 1 | 0.97866 | -0.41128 | 0.4 | 1 | 1.1 | 0.9
67 | 1 | 0 | 0 | 0 | 0 | 1 | 0.97883 | -0.40788 | 0.4 | 1 | 1.1 | 0.9
69 | 1 | 0.0007415 | 0.00018584 | 0 | 0 | 1 | 0.97833 | -0.41773 | 0.4 | 1 | 1.1 | 0.9
65 | 1 | 0.00086023 | 0.00021559 | 0 | 0 | 1 | 0.97912 | -0.40208 | 0.4 | 1 | 1.1 | 0.9
64 | 1 | 0.0015066 | 0.00037759 | 0 | 0 | 1 | 0.97948 | -0.39512 | 0.4 | 1 | 1.1 | 0.9
66 | 1 | 0.00095058 | 0.00023824 | 0 | 0 | 1 | 0.97982 | -0.38847 | 0.4 | 1 | 1.1 | 0.9
68 | 1 | 0 | 0 | 0 | 0 | 1 | 0.98048 | -0.37553 | 0.4 | 1 | 1.1 | 0.9
76 | 1 | 0.0011683 | 0.00029281 | 0 | 0 | 1 | 0.9803 | -0.37909 | 0.4 | 1 | 1.1 | 0.9
77 | 1 | 0.0010267 | 0.00025732 | 0 | 0 | 1 | 0.98173 | -0.35109 | 0.4 | 1 | 1.1 | 0.9
70 | 1 | 0.0010803 | 0.00027074 | 0 | 0 | 1 | 0.97814 | -0.42136 | 0.4 | 1 | 1.1 | 0.9
78 | 1 | 0.001454 | 0.00036442 | 0 | 0 | 1 | 0.97999 | -0.38507 | 0.4 | 1 | 1.1 | 0.9
129 | 1 | 0.0030945 | 0.00077555 | 0 | 0 | 1 | 0.98205 | -0.34481 | 0.4 | 1 | 1.1 | 0.9
71 | 1 | 0.00090978 | 0.00022801 | 0 | 0 | 1 | 0.978 | -0.42423 | 0.4 | 1 | 1.1 | 0.9
72 | 1 | 0.0021609 | 0.00054158 | 0 | 0 | 1 | 0.97788 | -0.4265 | 0.4 | 1 | 1.1 | 0.9
74 | 1 | 0.0024367 | 0.0006107 | 0 | 0 | 1 | 0.97783 | -0.42749 | 0.4 | 1 | 1.1 | 0.9
75 | 1 | 0.00055772 | 0.00013978 | 0 | 0 | 1 | 0.97781 | -0.42794 | 0.4 | 1 | 1.1 | 0.9
80 | 1 | 0.00086636 | 0.00021713 | 0 | 0 | 1 | 0.97776 | -0.42895 | 0.4 | 1 | 1.1 | 0.9
79 | 1 | 0.001059 | 0.00026542 | 0 | 0 | 1 | 0.97988 | -0.38719 | 0.4 | 1 | 1.1 | 0.9
128 | 1 | 0.0012851 | 0.00032208 | 0 | 0 | 1 | 0.98227 | -0.34042 | 0.4 | 1 | 1.1 | 0.9
82 | 1 | 0.0020227 | 0.00050693 | 0 | 0 | 1 | 0.97985 | -0.3878 | 0.4 | 1 | 1.1 | 0.9
83 | 1 | 0.0016741 | 0.00041956 | 0 | 0 | 1 | 0.97976 | -0.38966 | 0.4 | 1 | 1.1 | 0.9
84 | 1 | 0.00058058 | 0.00014551 | 0 | 0 | 1 | 0.97969 | -0.39108 | 0.4 | 1 | 1.1 | 0.9
85 | 1 | 0.00092235 | 0.00023116 | 0 | 0 | 1 | 0.97966 | -0.39162 | 0.4 | 1 | 1.1 | 0.9
86 | 1 | 0.0014242 | 0.00035694 | 0 | 0 | 1 | 0.97961 | -0.3925 | 0.4 | 1 | 1.1 | 0.9
88 | 1 | 0 | 0 | 0 | 0 | 1 | 0.98383 | -0.31009 | 0.4 | 1 | 1.1 | 0.9
96 | 1 | 0.002866 | 0.00071829 | 0 | 0 | 1 | 0.98379 | -0.31101 | 0.4 | 1 | 1.1 | 0.9
93 | 1 | 0.0011368 | 0.0002849 | 0 | 0 | 1 | 0.98388 | -0.30919 | 0.4 | 1 | 1.1 | 0.9
94 | 1 | 0.001459 | 0.00036567 | 0 | 0 | 1 | 0.98394 | -0.3081 | 0.4 | 1 | 1.1 | 0.9
89 | 1 | 0.0017593 | 0.00044092 | 0 | 0 | 1 | 0.98417 | -0.30352 | 0.4 | 1 | 1.1 | 0.9
90 | 1 | 0.00075496 | 0.00018921 | 0 | 0 | 1 | 0.98418 | -0.3034 | 0.4 | 1 | 1.1 | 0.9
91 | 1 | 0.0010507 | 0.00026333 | 0 | 0 | 1 | 0.98415 | -0.30391 | 0.4 | 1 | 1.1 | 0.9
92 | 1 | 0 | 0 | 0 | 0 | 1 | 0.98426 | -0.30186 | 0.4 | 1 | 1.1 | 0.9
122 | 1 | 0.0035192 | 0.00088198 | 0 | 0 | 1 | 0.98453 | -0.29644 | 0.4 | 1 | 1.1 | 0.9
139 | 1 | 0.0015745 | 0.00039462 | 0 | 0 | 1 | 0.98417 | -0.30355 | 0.4 | 1 | 1.1 | 0.9
120 | 1 | 0 | 0 | 0 | 0 | 1 | 0.98476 | -0.29194 | 0.4 | 1 | 1.1 | 0.9
95 | 1 | 0.0015858 | 0.00039744 | 0 | 0 | 1 | 0.98403 | -0.30632 | 0.4 | 1 | 1.1 | 0.9
187 | 1 | 0.0020092 | 0.00050356 | 0 | 0 | 1 | 0.98449 | -0.29751 | 0.4 | 1 | 1.1 | 0.9
181 | 1 | 0 | 0 | 0 | 0 | 1 | 0.98452 | -0.2969 | 0.4 | 1 | 1.1 | 0.9
104 | 1 | 0.0007416 | 0.00018586 | 0 | 0 | 1 | 0.98069 | -0.37131 | 0.4 | 1 | 1.1 | 0.9
100 | 1 | 0.002623 | 0.00065738 | 0 | 0 | 1 | 0.99449 | -0.10532 | 0.4 | 1 | 1.1 | 0.9
101 | 1 | 0.0036371 | 0.00091155 | 0 | 0 | 1 | 0.99547 | -0.086518 | 0.4 | 1 | 1.1 | 0.9
102 | 1 | 0.0025089 | 0.00062879 | 0 | 0 | 1 | 0.99555 | -0.08504 | 0.4 | 1 | 1.1 | 0.9
127 | 1 | 0.0020358 | 0.00051023 | 0 | 0 | 1 | 0.99643 | -0.068202 | 0.4 | 1 | 1.1 | 0.9
108 | 1 | 0.00094062 | 0.00023574 | 0 | 0 | 1 | 0.99652 | -0.066358 | 0.4 | 1 | 1.1 | 0.9
105 | 1 | 0.0012091 | 0.00030302 | 0 | 0 | 1 | 0.98093 | -0.36666 | 0.4 | 1 | 1.1 | 0.9
124 | 1 | 0.0009075 | 0.00022744 | 0 | 0 | 1 | 0.98125 | -0.3605 | 0.4 | 1 | 1.1 | 0.9
142 | 1 | 0.00092814 | 0.00023261 | 0 | 0 | 1 | 0.98134 | -0.35862 | 0.4 | 1 | 1.1 | 0.9
135 | 1 | 0.0035902 | 0.0008998 | 0 | 0 | 1 | 0.99873 | -0.024098 | 0.4 | 1 | 1.1 | 0.9
111 | 1 | 0.0012187 | 0.00030544 | 0 | 0 | 1 | 0.99767 | -0.044559 | 0.4 | 1 | 1.1 | 0.9
113 | 1 | 0.00045768 | 0.00011471 | 0 | 0 | 1 | 0.98075 | -0.37015 | 0.4 | 1 | 1.1 | 0.9
114 | 1 | 0.0025157 | 0.00063049 | 0 | 0 | 1 | 0.98057 | -0.37374 | 0.4 | 1 | 1.1 | 0.9
115 | 1 | 0.0016506 | 0.00041369 | 0 | 0 | 1 | 0.98111 | -0.36322 | 0.4 | 1 | 1.1 | 0.9
116 | 1 | 0.0010446 | 0.00026179 | 0 | 0 | 1 | 0.98037 | -0.37769 | 0.4 | 1 | 1.1 | 0.9
117 | 1 | 0.0010915 | 0.00027356 | 0 | 0 | 1 | 0.98122 | -0.36096 | 0.4 | 1 | 1.1 | 0.9
125 | 1 | 0.0014564 | 0.000365 | 0 | 0 | 1 | 0.98025 | -0.37992 | 0.4 | 1 | 1.1 | 0.9
152 | 1 | 0.0011842 | 0.00029678 | 0 | 0 | 1 | 0.98161 | -0.35329 | 0.4 | 1 | 1.1 | 0.9
126 | 1 | 0 | 0 | 0 | 0 | 1 | 0.98022 | -0.38068 | 0.4 | 1 | 1.1 | 0.9
153 | 1 | 0 | 0 | 0 | 0 | 1 | 0.98169 | -0.35177 | 0.4 | 1 | 1.1 | 0.9
118 | 1 | 0.001345 | 0.00033708 | 0 | 0 | 1 | 0.98309 | -0.32443 | 0.4 | 1 | 1.1 | 0.9
119 | 1 | 0.0011321 | 0.00028373 | 0 | 0 | 1 | 0.98259 | -0.33425 | 0.4 | 1 | 1.1 | 0.9
121 | 1 | 0.00084533 | 0.00021186 | 0 | 0 | 1 | 0.98235 | -0.33887 | 0.4 | 1 | 1.1 | 0.9
123 | 1 | 0.0025427 | 0.00063726 | 0 | 0 | 1 | 0.98544 | -0.27882 | 0.4 | 1 | 1.1 | 0.9
132 | 1 | 0 | 0 | 0 | 0 | 1 | 0.98631 | -0.26183 | 0.4 | 1 | 1.1 | 0.9
134 | 1 | 0.00075875 | 0.00019016 | 0 | 0 | 1 | 0.98833 | -0.22283 | 0.4 | 1 | 1.1 | 0.9
130 | 1 | 0.00040906 | 0.00010252 | 0 | 0 | 1 | 0.98625 | -0.26299 | 0.4 | 1 | 1.1 | 0.9
143 | 1 | 0.001903 | 0.00047694 | 0 | 0 | 1 | 0.98011 | -0.38279 | 0.4 | 1 | 1.1 | 0.9
144 | 1 | 0.002038 | 0.00051078 | 0 | 0 | 1 | 0.97997 | -0.38553 | 0.4 | 1 | 1.1 | 0.9
131 | 1 | 0.0015552 | 0.00038976 | 0 | 0 | 1 | 0.98619 | -0.26418 | 0.4 | 1 | 1.1 | 0.9
133 | 1 | 0.0013886 | 0.00034803 | 0 | 0 | 1 | 0.98616 | -0.26473 | 0.4 | 1 | 1.1 | 0.9
162 | 1 | 0.0011814 | 0.00029608 | 0 | 0 | 1 | 0.98905 | -0.20882 | 0.4 | 1 | 1.1 | 0.9
160 | 1 | 0.00029106 | 7.2948e-05 | 0 | 0 | 1 | 0.98938 | -0.20255 | 0.4 | 1 | 1.1 | 0.9
137 | 1 | 0.0012087 | 0.00030292 | 0 | 0 | 1 | 0.99811 | -0.035722 | 0.4 | 1 | 1.1 | 0.9
138 | 1 | 0.0050073 | 0.001255 | 0 | 0 | 1 | 0.99715 | -0.053992 | 0.4 | 1 | 1.1 | 0.9
140 | 1 | 0.0015223 | 0.00038153 | 0 | 0 | 1 | 0.99679 | -0.060846 | 0.4 | 1 | 1.1 | 0.9
141 | 1 | 0.0018945 | 0.00047482 | 0 | 0 | 1 | 0.99582 | -0.079302 | 0.4 | 1 | 1.1 | 0.9
150 | 1 | 0.0014806 | 0.00037107 | 0 | 0 | 1 | 0.99573 | -0.080872 | 0.4 | 1 | 1.1 | 0.9
151 | 1 | 0.0021276 | 0.00053323 | 0 | 0 | 1 | 0.99477 | -0.099288 | 0.4 | 1 | 1.1 | 0.9
159 | 1 | 0.0011587 | 0.00029039 | 0 | 0 | 1 | 0.98223 | -0.34125 | 0.4 | 1 | 1.1 | 0.9
145 | 1 | 0.0012532 | 0.00031409 | 0 | 0 | 1 | 0.97995 | -0.38595 | 0.4 | 1 | 1.1 | 0.9
146 | 1 | 0.0010847 | 0.00027184 | 0 | 0 | 1 | 0.97989 | -0.38708 | 0.4 | 1 | 1.1 | 0.9
147 | 1 | 0.0010843 | 0.00027174 | 0 | 0 | 1 | 0.97984 | -0.38797 | 0.4 | 1 | 1.1 | 0.9
148 | 1 | 0.001377 | 0.00034512 | 0 | 0 | 1 | 0.97984 | -0.3881 | 0.4 | 1 | 1.1 | 0.9
149 | 1 | 0.00075139 | 0.00018831 | 0 | 0 | 1 | 0.97883 | -0.40777 | 0.4 | 1 | 1.1 | 0.9
172 | 1 | 0.00052933 | 0.00013266 | 0 | 0 | 1 | 0.97884 | -0.40754 | 0.4 | 1 | 1.1 | 0.9
200 | 1 | 0.00080172 | 0.00020093 | 0 | 0 | 1 | 0.97886 | -0.40721 | 0.4 | 1 | 1.1 | 0.9
168 | 1 | 0.0018795 | 0.00047105 | 0 | 0 | 1 | 0.9945 | -0.10436 | 0.4 | 1 | 1.1 | 0.9
166 | 1 | 0.001606 | 0.0004025 | 0 | 0 | 1 | 0.99385 | -0.11679 | 0.4 | 1 | 1.1 | 0.9
171 | 1 | 0.0014399 | 0.00036087 | 0 | 0 | 1 | 0.98274 | -0.33136 | 0.4 | 1 | 1.1 | 0.9
154 | 1 | 0.0005195 | 0.0001302 | 0 | 0 | 1 | 0.98394 | -0.30781 | 0.4 | 1 | 1.1 | 0.9
155 | 1 | 0.00096093 | 0.00024083 | 0 | 0 | 1 | 0.98399 | -0.307 | 0.4 | 1 | 1.1 | 0.9
156 | 1 | 0.0026147 | 0.0006553 | 0 | 0 | 1 | 0.98364 | -0.31368 | 0.4 | 1 | 1.1 | 0.9
157 | 1 | 0.0026155 | 0.00065552 | 0 | 0 | 1 | 0.98432 | -0.30047 | 0.4 | 1 | 1.1 | 0.9
158 | 1 | 0.0015028 | 0.00037663 | 0 | 0 | 1 | 0.98291 | -0.32789 | 0.4 | 1 | 1.1 | 0.9
164 | 1 | 0 | 0 | 0 | 0 | 1 | 0.98548 | -0.27792 | 0.4 | 1 | 1.1 | 0.9
174 | 1 | 0.002068 | 0.00051829 | 0 | 0 | 1 | 0.98477 | -0.29168 | 0.4 | 1 | 1.1 | 0.9
173 | 1 | 0.0029041 | 0.00072784 | 0 | 0 | 1 | 0.98652 | -0.25783 | 0.4 | 1 | 1.1 | 0.9
161 | 1 | 0.0013339 | 0.0003343 | 0 | 0 | 1 | 0.99011 | -0.18844 | 0.4 | 1 | 1.1 | 0.9
163 | 1 | 0.00089038 | 0.00022315 | 0 | 0 | 1 | 0.99083 | -0.17463 | 0.4 | 1 | 1.1 | 0.9
167 | 1 | 0 | 0 | 0 | 0 | 1 | 0.99181 | -0.15586 | 0.4 | 1 | 1.1 | 0.9
170 | 1 | 0 | 0 | 0 | 0 | 1 | 0.98758 | -0.23729 | 0.4 | 1 | 1.1 | 0.9
165 | 1 | 0.0019368 | 0.00048541 | 0 | 0 | 1 | 0.99317 | -0.12973 | 0.4 | 1 | 1.1 | 0.9
203 | 1 | 0.0024999 | 0.00062655 | 0 | 0 | 1 | 0.98448 | -0.29735 | 0.4 | 1 | 1.1 | 0.9
169 | 1 | 0 | 0 | 0 | 0 | 1 | 0.98716 | -0.2454 | 0.4 | 1 | 1.1 | 0.9
175 | 1 | 0.0014812 | 0.00037124 | 0 | 0 | 1 | 0.98657 | -0.25691 | 0.4 | 1 | 1.1 | 0.9
176 | 1 | 0.0027203 | 0.00068177 | 0 | 0 | 1 | 0.98643 | -0.25964 | 0.4 | 1 | 1.1 | 0.9
201 | 1 | 0.00070907 | 0.00017771 | 0 | 0 | 1 | 0.97889 | -0.40661 | 0.4 | 1 | 1.1 | 0.9
198 | 1 | 0.0026368 | 0.00066085 | 0 | 0 | 1 | 0.9831 | -0.32427 | 0.4 | 1 | 1.1 | 0.9
177 | 1 | 0.00081296 | 0.00020375 | 0 | 0 | 1 | 0.98621 | -0.26398 | 0.4 | 1 | 1.1 | 0.9
185 | 1 | 0.0010442 | 0.00026169 | 0 | 0 | 1 | 0.98592 | -0.26957 | 0.4 | 1 | 1.1 | 0.9
183 | 1 | 0.00017534 | 4.3945e-05 | 0 | 0 | 1 | 0.98586 | -0.27072 | 0.4 | 1 | 1.1 | 0.9
178 | 1 | 0.0025596 | 0.00064149 | 0 | 0 | 1 | 0.98468 | -0.29381 | 0.4 | 1 | 1.1 | 0.9
179 | 1 | 0.0023813 | 0.00059681 | 0 | 0 | 1 | 0.98458 | -0.29571 | 0.4 | 1 | 1.1 | 0.9
180 | 1 | 0 | 0 | 0 | 0 | 1 | 0.98477 | -0.29195 | 0.4 | 1 | 1.1 | 0.9
182 | 1 | 0.0036364 | 0.00091137 | 0 | 0 | 1 | 0.985 | -0.28745 | 0.4 | 1 | 1.1 | 0.9
186 | 1 | 0 | 0 | 0 | 0 | 1 | 0.98522 | -0.28328 | 0.4 | 1 | 1.1 | 0.9
188 | 1 | 0.0023679 | 0.00059344 | 0 | 0 | 1 | 0.98521 | -0.28334 | 0.4 | 1 | 1.1 | 0.9
184 | 1 | 0.0032802 | 0.0008221 | 0 | 0 | 1 | 0.98555 | -0.27687 | 0.4 | 1 | 1.1 | 0.9
189 | 1 | 0 | 0 | 0 | 0 | 1 | 0.9852 | -0.28354 | 0.4 | 1 | 1.1 | 0.9
190 | 1 | 0.0007639 | 0.00019145 | 0 | 0 | 1 | 0.98518 | -0.28393 | 0.4 | 1 | 1.1 | 0.9
192 | 1 | 0.0012868 | 0.00032251 | 0 | 0 | 1 | 0.98232 | -0.33944 | 0.4 | 1 | 1.1 | 0.9
193 | 1 | 0.0024177 | 0.00060592 | 0 | 0 | 1 | 0.98242 | -0.33745 | 0.4 | 1 | 1.1 | 0.9
194 | 1 | 0 | 0 | 0 | 0 | 1 | 0.98228 | -0.34023 | 0.4 | 1 | 1.1 | 0.9
195 | 1 | 0 | 0 | 0 | 0 | 1 | 0.98269 | -0.3322 | 0.4 | 1 | 1.1 | 0.9
196 | 1 | 0 | 0 | 0 | 0 | 1 | 0.98212 | -0.34341 | 0.4 | 1 | 1.1 | 0.9
197 | 1 | 0.00064799 | 0.0001624 | 0 | 0 | 1 | 0.98222 | -0.34138 | 0.4 | 1 | 1.1 | 0.9
199 | 1 | 0.00099662 | 0.00024978 | 0 | 0 | 1 | 0.98207 | -0.34424 | 0.4 | 1 | 1.1 | 0.9
233 | 1 | 0.002162 | 0.00054186 | 0 | 0 | 1 | 0.98195 | -0.34667 | 0.4 | 1 | 1.1 | 0.9
229 | 1 | 0.0012033 | 0.00030157 | 0 | 0 | 1 | 0.9821 | -0.3437 | 0.4 | 1 | 1.1 | 0.9
236 | 1 | 0.0010978 | 0.00027514 | 0 | 0 | 1 | 0.98221 | -0.3416 | 0.4 | 1 | 1.1 | 0.9
207 | 1 | 0.0018575 | 0.00046553 | 0 | 0 | 1 | 0.98076 | -0.37 | 0.4 | 1 | 1.1 | 0.9
234 | 1 | 0.0011814 | 0.00029609 | 0 | 0 | 1 | 0.98194 | -0.34689 | 0.4 | 1 | 1.1 | 0.9
208 | 1 | 0.0022964 | 0.00057553 | 0 | 0 | 1 | 0.98023 | -0.38032 | 0.4 | 1 | 1.1 | 0.9
202 | 1 | 0.00022636 | 5.673e-05 | 0 | 0 | 1 | 0.97889 | -0.40657 | 0.4 | 1 | 1.1 | 0.9
204 | 1 | 0.0022521 | 0.00056444 | 0 | 0 | 1 | 0.97893 | -0.40582 | 0.4 | 1 | 1.1 | 0.9
205 | 1 | 0.0021548 | 0.00054004 | 0 | 0 | 1 | 0.97907 | -0.4031 | 0.4 | 1 | 1.1 | 0.9
206 | 1 | 0 | 0 | 0 | 0 | 1 | 0.97921 | -0.40025 | 0.4 | 1 | 1.1 | 0.9
210 | 1 | 0.00074723 | 0.00018727 | 0 | 0 | 1 | 0.97903 | -0.40374 | 0.4 | 1 | 1.1 | 0.9
211 | 1 | 0.0011318 | 0.00028365 | 0 | 0 | 1 | 0.97884 | -0.40756 | 0.4 | 1 | 1.1 | 0.9
209 | 1 | 0.0063505 | 0.0015916 | 0 | 0 | 1 | 0.97984 | -0.38787 | 0.4 | 1 | 1.1 | 0.9
231 | 1 | 0.0017759 | 0.00044509 | 0 | 0 | 1 | 0.97888 | -0.40684 | 0.4 | 1 | 1.1 | 0.9
230 | 1 | 0.00068481 | 0.00017163 | 0 | 0 | 1 | 0.97881 | -0.40819 | 0.4 | 1 | 1.1 | 0.9
232 | 1 | 0.0024295 | 0.0006089 | 0 | 0 | 1 | 0.97881 | -0.40807 | 0.4 | 1 | 1.1 | 0.9
227 | 1 | 0.001261 | 0.00031603 | 0 | 0 | 1 | 0.97868 | -0.41065 | 0.4 | 1 | 1.1 | 0.9
212 | 1 | 0.00054363 | 0.00013625 | 0 | 0 | 1 | 0.97861 | -0.41214 | 0.4 | 1 | 1.1 | 0.9
213 | 1 | 0.0017596 | 0.00044101 | 0 | 0 | 1 | 0.97867 | -0.41087 | 0.4 | 1 | 1.1 | 0.9
214 | 1 | 0.0026982 | 0.00067623 | 0 | 0 | 1 | 0.9786 | -0.41218 | 0.4 | 1 | 1.1 | 0.9
215 | 1 | 0.00047164 | 0.0001182 | 0 | 0 | 1 | 0.97872 | -0.41 | 0.4 | 1 | 1.1 | 0.9
216 | 1 | 0.00028805 | 7.2192e-05 | 0 | 0 | 1 | 0.9786 | -0.41235 | 0.4 | 1 | 1.1 | 0.9
217 | 1 | 0.0019058 | 0.00047763 | 0 | 0 | 1 | 0.97876 | -0.40917 | 0.4 | 1 | 1.1 | 0.9
218 | 1 | 0.001322 | 0.00033133 | 0 | 0 | 1 | 0.97829 | -0.41839 | 0.4 | 1 | 1.1 | 0.9
219 | 1 | 0.0015711 | 0.00039376 | 0 | 0 | 1 | 0.97829 | -0.41835 | 0.4 | 1 | 1.1 | 0.9
220 | 1 | 0 | 0 | 0 | 0 | 1 | 0.97817 | -0.42069 | 0.4 | 1 | 1.1 | 0.9
221 | 1 | 0.00051001 | 0.00012782 | 0 | 0 | 1 | 0.97836 | -0.417 | 0.4 | 1 | 1.1 | 0.9
222 | 1 | 0.0016816 | 0.00042144 | 0 | 0 | 1 | 0.97815 | -0.42115 | 0.4 | 1 | 1.1 | 0.9
223 | 1 | 0.00085382 | 0.00021399 | 0 | 0 | 1 | 0.97815 | -0.42117 | 0.4 | 1 | 1.1 | 0.9
226 | 1 | 0.0022528 | 0.00056462 | 0 | 0 | 1 | 0.9784 | -0.41625 | 0.4 | 1 | 1.1 | 0.9
224 | 1 | 0.00068692 | 0.00017216 | 0 | 0 | 1 | 0.97844 | -0.41546 | 0.4 | 1 | 1.1 | 0.9
225 | 1 | 0.00068736 | 0.00017227 | 0 | 0 | 1 | 0.97858 | -0.41257 | 0.4 | 1 | 1.1 | 0.9

## generator_data
GEN_BUS | PG | QG | QMAX | QMIN | VG | MBASE | GEN_STATUS | PMAX | PMIN
109 | 0.33087 | 0.084543 | 10 | -10 | 1 | 100 | 1 | 10 | 0

## branch_data
F_BUS | T_BUS | BR_R | BR_X | BR_B | RATE_A | RATE_B | RATE_C | TAP | SHIFT | BR_STATUS | ANGMIN | ANGMAX | P_in | Q_in | P_out | Q_out
1 | 2 | 0.67959 | 0.43494 | 1.1412e-09 | 0 | 0 | 0 | 0 | 0 | 1 | -90 | 90 | 0.0061962 | 0.0015515 | -0.0061959 | -0.0015514
1 | 3 | 0.34486 | 0.22071 | 5.7911e-10 | 0 | 0 | 0 | 0 | 0 | 1 | -90 | 90 | -0.007902 | -0.001979 | 0.0079022 | 0.0019791
2 | 4 | 1.3595 | 0.87008 | 2.283e-09 | 0 | 0 | 0 | 0 | 0 | 1 | -90 | 90 | 0.004896 | 0.0012256 | -0.0048956 | -0.0012256
3 | 5 | 1.1273 | 0.72145 | 1.893e-09 | 0 | 0 | 0 | 0 | 0 | 1 | -90 | 90 | -0.010425 | -0.0026113 | 0.010426 | 0.002612
4 | 6 | 0.53736 | 0.34391 | 9.0237e-10 | 0 | 0 | 0 | 0 | 0 | 1 | -90 | 90 | 0.0030857 | 0.00077278 | -0.0030857 | -0.00077283
4 | 235 | 4.9954 | 3.1971 | 8.3886e-09 | 0 | 0 | 0 | 0 | 0 | 1 | -90 | 90 | 0.0010835 | 0.00027077 | -0.0010835 | -0.00027154
5 | 12 | 1.3895 | 0.88931 | 2.3334e-09 | 0 | 0 | 0 | 0 | 0 | 1 | -90 | 90 | -0.011884 | -0.0029773 | 0.011886 | 0.0029785
6 | 7 | 1.1124 | 0.71196 | 1.8681e-09 | 0 | 0 | 0 | 0 | 0 | 1 | -90 | 90 | 0.0019537 | 0.00048911 | -0.0019536 | -0.00048926
12 | 13 | 0.34444 | 0.22044 | 5.7841e-10 | 0 | 0 | 0 | 0 | 0 | 1 | -90 | 90 | -0.013437 | -0.0033673 | 0.013438 | 0.0033676
7 | 16 | 0.08895 | 0.056928 | 1.4937e-10 | 0 | 0 | 0 | 0 | 0 | 1 | -90 | 90 | 0.001052 | 0.00026329 | -0.001052 | -0.00026331
13 | 14 | 0.9139 | 0.5849 | 1.5347e-09 | 0 | 0 | 0 | 0 | 0 | 1 | -90 | 90 | -0.017771 | -0.0044523 | 0.017774 | 0.0044542
13 | 15 | 3.2255 | 2.0643 | 5.4165e-09 | 0 | 0 | 0 | 0 | 0 | 1 | -90 | 90 | 0.0043325 | 0.0010847 | -0.0043319 | -0.0010848
16 | 17 | 0.18511 | 0.11847 | 3.1084e-10 | 0 | 0 | 0 | 0 | 0 | 1 | -90 | 90 | 0.00062724 | 0.00015717 | -0.00062724 | -0.0001572
16 | 18 | 1.9796 | 1.267 | 3.3244e-09 | 0 | 0 | 0 | 0 | 0 | 1 | -90 | 90 | 0.00042476 | 0.00010613 | -0.00042476 | -0.00010645
8 | 9 | 0.82687 | 0.5292 | 1.3885e-09 | 0 | 0 | 0 | 0 | 0 | 1 | -90 | 90 | -0.0041297 | -0.001035 | 0.0041299 | 0.001035
8 | 10 | 0.06005 | 0.038432 | 1.0084e-10 | 0 | 0 | 0 | 0 | 0 | 1 | -90 | 90 | 0.0026435 | 0.00066252 | -0.0026435 | -0.00066253
9 | 11 | 1.6965 | 1.0858 | 2.8489e-09 | 0 | 0 | 0 | 0 | 0 | 1 | -90 | 90 | -0.0081108 | -0.0020327 | 0.0081121 | 0.0020332
11 | 19 | 1.4123 | 0.9039 | 2.3717e-09 | 0 | 0 | 0 | 0 | 0 | 1 | -90 | 90 | -0.012071 | -0.0030255 | 0.012074 | 0.0030267
19 | 48 | 2.1574 | 1.3807 | 3.6228e-09 | 0 | 0 | 0 | 0 | 0 | 1 | -90 | 90 | -0.014776 | -0.003704 | 0.014781 | 0.003707
48 | 49 | 2.5691 | 1.6442 | 4.3142e-09 | 0 | 0 | 0 | 0 | 0 | 1 | -90 | 90 | -0.016947 | -0.0042489 | 0.016955 | 0.0042536
48 | 44 | 0.60914 | 0.38985 | 1.0229e-09 | 0 | 0 | 0 | 0 | 0 | 1 | -90 | 90 | 0.0021655 | 0.00054194 | -0.0021655 | -0.00054202
14 | 25 | 1.0041 | 0.64265 | 1.6862e-09 | 0 | 0 | 0 | 0 | 0 | 1 | -90 | 90 | -0.019 | -0.0047614 | 0.019004 | 0.0047638
15 | 23 | 1.0025 | 0.64159 | 1.6834e-09 | 0 | 0 | 0 | 0 | 0 | 1 | -90 | 90 | 0.0036592 | 0.00091616 | -0.003659 | -0.00091623
25 | 26 | 2.4667 | 1.5787 | 4.1422e-09 | 0 | 0 | 0 | 0 | 0 | 1 | -90 | 90 | -0.022817 | -0.0057196 | 0.022831 | 0.0057282
23 | 21 | 1.8707 | 1.1972 | 3.1413e-09 | 0 | 0 | 0 | 0 | 0 | 1 | -90 | 90 | 0.003659 | 0.00091623 | -0.0036587 | -0.00091636
26 | 36 | 2.3354 | 1.4947 | 3.9218e-09 | 0 | 0 | 0 | 0 | 0 | 1 | -90 | 90 | -0.024775 | -0.0062153 | 0.024791 | 0.0062249
21 | 20 | 2.4284 | 1.5542 | 4.0779e-09 | 0 | 0 | 0 | 0 | 0 | 1 | -90 | 90 | 0.0024446 | 0.00061207 | -0.0024445 | -0.00061236
49 | 42 | 0.59585 | 0.38134 | 1.0006e-09 | 0 | 0 | 0 | 0 | 0 | 1 | -90 | 90 | -0.019048 | -0.0047781 | 0.01905 | 0.0047795
44 | 43 | 4.9455 | 3.1651 | 8.3049e-09 | 0 | 0 | 0 | 0 | 0 | 1 | -90 | 90 | 0.0021655 | 0.00054202 | -0.0021653 | -0.00054267
20 | 22 | 1.7668 | 1.1308 | 2.967e-09 | 0 | 0 | 0 | 0 | 0 | 1 | -90 | 90 | 0.00067419 | 0.00016869 | -0.00067418 | -0.00016897
24 | 30 | 3.33 | 2.1312 | 5.5921e-09 | 0 | 0 | 0 | 0 | 0 | 1 | -90 | 90 | 0.0053382 | 0.0013375 | -0.0053372 | -0.0013373
24 | 27 | 2.589 | 1.657 | 4.3477e-09 | 0 | 0 | 0 | 0 | 0 | 1 | -90 | 90 | -0.0053382 | -0.0013375 | 0.005339 | 0.0013376
30 | 35 | 0.31275 | 0.20016 | 5.2519e-10 | 0 | 0 | 0 | 0 | 0 | 1 | -90 | 90 | 0.0037521 | 0.00094008 | -0.0037521 | -0.0009401
27 | 28 | 1.6398 | 1.0495 | 2.7536e-09 | 0 | 0 | 0 | 0 | 0 | 1 | -90 | 90 | -0.0071878 | -0.001801 | 0.0071888 | 0.0018013
35 | 33 | 1.5843 | 1.014 | 2.6605e-09 | 0 | 0 | 0 | 0 | 0 | 1 | -90 | 90 | 0.0030249 | 0.00075784 | -0.0030247 | -0.00075799
28 | 29 | 2.8429 | 1.8195 | 4.774e-09 | 0 | 0 | 0 | 0 | 0 | 1 | -90 | 90 | -0.0085701 | -0.0021475 | 0.0085724 | 0.0021485
36 | 39 | 2.7425 | 1.7552 | 4.6054e-09 | 0 | 0 | 0 | 0 | 0 | 1 | -90 | 90 | -0.031085 | -0.0078025 | 0.031114 | 0.0078205
39 | 42 | 2.066 | 1.3222 | 3.4693e-09 | 0 | 0 | 0 | 0 | 0 | 1 | -90 | 90 | 0.021279 | 0.0053417 | -0.021268 | -0.0053355
39 | 37 | 1.3688 | 0.876 | 2.2985e-09 | 0 | 0 | 0 | 0 | 0 | 1 | -90 | 90 | -0.052392 | -0.013162 | 0.052433 | 0.013188
29 | 31 | 0.77361 | 0.49511 | 1.2991e-09 | 0 | 0 | 0 | 0 | 0 | 1 | -90 | 90 | -0.0099565 | -0.0024954 | 0.0099573 | 0.0024958
31 | 97 | 2.1513 | 1.3768 | 3.6126e-09 | 0 | 0 | 0 | 0 | 0 | 1 | -90 | 90 | -0.0099573 | -0.0024958 | 0.0099597 | 0.002497
97 | 103 | 1.5165 | 0.97054 | 2.5465e-09 | 0 | 0 | 0 | 0 | 0 | 1 | -90 | 90 | -0.010719 | -0.0026874 | 0.010721 | 0.0026884
33 | 32 | 0.09303 | 0.059539 | 1.5622e-10 | 0 | 0 | 0 | 0 | 0 | 1 | -90 | 90 | 0.0019557 | 0.00049006 | -0.0019557 | -0.00049007
103 | 104 | 1.4002 | 0.89615 | 2.3514e-09 | 0 | 0 | 0 | 0 | 0 | 1 | -90 | 90 | -0.011426 | -0.0028649 | 0.011428 | 0.002866
32 | 34 | 0.54057 | 0.34596 | 9.0776e-10 | 0 | 0 | 0 | 0 | 0 | 1 | -90 | 90 | 0.0012312 | 0.00030849 | -0.0012312 | -0.00030857
37 | 38 | 1.408 | 0.90113 | 2.3644e-09 | 0 | 0 | 0 | 0 | 0 | 1 | -90 | 90 | -0.054191 | -0.013629 | 0.054236 | 0.013657
38 | 40 | 1.1541 | 0.73862 | 1.938e-09 | 0 | 0 | 0 | 0 | 0 | 1 | -90 | 90 | -0.056021 | -0.014104 | 0.056061 | 0.014129
38 | 41 | 3.5795 | 2.2908 | 6.0109e-09 | 0 | 0 | 0 | 0 | 0 | 1 | -90 | 90 | 0.0017854 | 0.00044693 | -0.0017853 | -0.00044744
40 | 50 | 1.4505 | 0.92834 | 2.4358e-09 | 0 | 0 | 0 | 0 | 0 | 1 | -90 | 90 | -0.058508 | -0.014742 | 0.058562 | 0.014777
50 | 51 | 0.066835 | 0.042774 | 1.1223e-10 | 0 | 0 | 0 | 0 | 0 | 1 | -90 | 90 | -0.060619 | -0.015292 | 0.060622 | 0.015294
51 | 98 | 0.96109 | 0.61509 | 1.6139e-09 | 0 | 0 | 0 | 0 | 0 | 1 | -90 | 90 | -0.062611 | -0.015792 | 0.062651 | 0.015818
45 | 46 | 0.96961 | 0.62055 | 1.6282e-09 | 0 | 0 | 0 | 0 | 0 | 1 | -90 | 90 | -0.018222 | -0.0045697 | 0.018225 | 0.0045717
45 | 47 | 1.1392 | 0.72908 | 1.913e-09 | 0 | 0 | 0 | 0 | 0 | 1 | -90 | 90 | 0.018222 | 0.0045697 | -0.018218 | -0.0045673
46 | 109 | 1.3018 | 0.83312 | 2.186e-09 | 0 | 0 | 0 | 0 | 0 | 1 | -90 | 90 | -0.10088 | -0.025546 | 0.10102 | 0.025636
46 | 106 | 0.73296 | 0.46909 | 1.2308e-09 | 0 | 0 | 0 | 0 | 0 | 1 | -90 | 90 | 0.082657 | 0.020974 | -0.082604 | -0.02094
47 | 112 | 1.6062 | 1.0279 | 2.6972e-09 | 0 | 0 | 0 | 0 | 0 | 1 | -90 | 90 | 0.015713 | 0.0039394 | -0.015708 | -0.003937
109 | 136 | 0.15216 | 0.097382 | 5.1103e-10 | 0 | 0 | 0 | 0 | 0 | 1 | -90 | 90 | 0.22552 | 0.057821 | -0.22544 | -0.057768
106 | 107 | 0.3837 | 0.24557 | 6.4434e-10 | 0 | 0 | 0 | 0 | 0 | 1 | -90 | 90 | 0.080553 | 0.020426 | -0.080526 | -0.020409
112 | 56 | 1.0181 | 0.65161 | 1.7097e-09 | 0 | 0 | 0 | 0 | 0 | 1 | -90 | 90 | 0.012017 | 0.0030122 | -0.012016 | -0.0030114
112 | 110 | 0.7626 | 0.48806 | 1.2806e-09 | 0 | 0 | 0 | 0 | 0 | 1 | -90 | 90 | 0.0036913 | 0.00092472 | -0.0036912 | -0.00092478
136 | 135 | 0.33853 | 0.21666 | 1.137e-09 | 0 | 0 | 0 | 0 | 0 | 1 | -90 | 90 | 0.22207 | 0.056924 | -0.22189 | -0.05681
107 | 108 | 0.97516 | 0.6241 | 1.6376e-09 | 0 | 0 | 0 | 0 | 0 | 1 | -90 | 90 | 0.077686 | 0.019697 | -0.077623 | -0.019657
56 | 54 | 0.4322 | 0.27661 | 7.2577e-10 | 0 | 0 | 0 | 0 | 0 | 1 | -90 | 90 | 0.010292 | 0.0025794 | -0.010291 | -0.0025791
110 | 111 | 1.9353 | 1.2386 | 3.2499e-09 | 0 | 0 | 0 | 0 | 0 | 1 | -90 | 90 | 0.0012188 | 0.00030514 | -0.0012187 | -0.00030544
98 | 99 | 1.3709 | 0.87738 | 2.3021e-09 | 0 | 0 | 0 | 0 | 0 | 1 | -90 | 90 | -0.063818 | -0.01611 | 0.063878 | 0.016149
99 | 100 | 0.66154 | 0.42338 | 1.1109e-09 | 0 | 0 | 0 | 0 | 0 | 1 | -90 | 90 | -0.065712 | -0.016608 | 0.065743 | 0.016628
52 | 53 | 0.72472 | 0.46382 | 1.217e-09 | 0 | 0 | 0 | 0 | 0 | 1 | -90 | 90 | 0.0075358 | 0.0018884 | -0.0075353 | -0.0018882
52 | 54 | 1.1476 | 0.73446 | 1.9271e-09 | 0 | 0 | 0 | 0 | 0 | 1 | -90 | 90 | -0.0084528 | -0.0021182 | 0.0084537 | 0.0021186
53 | 55 | 0.45257 | 0.28964 | 7.5998e-10 | 0 | 0 | 0 | 0 | 0 | 1 | -90 | 90 | 0.0059777 | 0.0014978 | -0.0059775 | -0.0014978
55 | 57 | 1.389 | 0.88895 | 2.3325e-09 | 0 | 0 | 0 | 0 | 0 | 1 | -90 | 90 | 0.0035987 | 0.00090161 | -0.0035985 | -0.00090172
57 | 58 | 1.0308 | 0.65969 | 1.7309e-09 | 0 | 0 | 0 | 0 | 0 | 1 | -90 | 90 | 0.0024852 | 0.0006227 | -0.0024851 | -0.00062283
59 | 60 | 3.8926 | 2.4913 | 6.5368e-09 | 0 | 0 | 0 | 0 | 0 | 1 | -90 | 90 | 0.0040246 | 0.001008 | -0.0040239 | -0.0010082
59 | 61 | 0.68674 | 0.43951 | 1.1532e-09 | 0 | 0 | 0 | 0 | 0 | 1 | -90 | 90 | -0.0061962 | -0.0015523 | 0.0061965 | 0.0015524
60 | 62 | 2.1793 | 1.3948 | 3.6597e-09 | 0 | 0 | 0 | 0 | 0 | 1 | -90 | 90 | 0.0015603 | 0.00039075 | -0.0015603 | -0.00039106
61 | 63 | 1.7308 | 1.1077 | 2.9064e-09 | 0 | 0 | 0 | 0 | 0 | 1 | -90 | 90 | -0.0076145 | -0.0019078 | 0.0076156 | 0.0019082
63 | 67 | 1.9193 | 1.2284 | 3.223e-09 | 0 | 0 | 0 | 0 | 0 | 1 | -90 | 90 | -0.0076156 | -0.0019082 | 0.0076168 | 0.0019087
67 | 69 | 4.829 | 3.0906 | 8.1092e-09 | 0 | 0 | 0 | 0 | 0 | 1 | -90 | 90 | 0.0087605 | 0.0021957 | -0.0087563 | -0.0021938
67 | 65 | 1.5204 | 0.97303 | 2.5531e-09 | 0 | 0 | 0 | 0 | 0 | 1 | -90 | 90 | -0.016377 | -0.0041043 | 0.016382 | 0.004107
69 | 70 | 1.9417 | 1.2427 | 3.2606e-09 | 0 | 0 | 0 | 0 | 0 | 1 | -90 | 90 | 0.0080149 | 0.002008 | -0.0080135 | -0.0020074
65 | 64 | 1.7357 | 1.1109 | 2.9147e-09 | 0 | 0 | 0 | 0 | 0 | 1 | -90 | 90 | -0.017242 | -0.0043226 | 0.017248 | 0.004326
64 | 66 | 1.5254 | 0.97626 | 2.5616e-09 | 0 | 0 | 0 | 0 | 0 | 1 | -90 | 90 | -0.018754 | -0.0047036 | 0.01876 | 0.0047071
66 | 68 | 2.8297 | 1.811 | 4.7518e-09 | 0 | 0 | 0 | 0 | 0 | 1 | -90 | 90 | -0.019711 | -0.0049453 | 0.019723 | 0.0049527
68 | 76 | 1.4898 | 0.95346 | 2.5017e-09 | 0 | 0 | 0 | 0 | 0 | 1 | -90 | 90 | 0.010311 | 0.0025845 | -0.010309 | -0.0025836
68 | 77 | 3.5134 | 2.2486 | 5.9e-09 | 0 | 0 | 0 | 0 | 0 | 1 | -90 | 90 | -0.030034 | -0.0075372 | 0.030069 | 0.007559
76 | 78 | 2.8147 | 1.8014 | 4.7267e-09 | 0 | 0 | 0 | 0 | 0 | 1 | -90 | 90 | 0.0091411 | 0.0022908 | -0.0091385 | -0.0022896
77 | 129 | 0.87429 | 0.55955 | 1.4682e-09 | 0 | 0 | 0 | 0 | 0 | 1 | -90 | 90 | -0.031096 | -0.0078163 | 0.031105 | 0.0078221
70 | 71 | 1.7734 | 1.135 | 2.978e-09 | 0 | 0 | 0 | 0 | 0 | 1 | -90 | 90 | 0.0069332 | 0.0017367 | -0.0069323 | -0.0017363
78 | 79 | 1.186 | 0.75906 | 1.9917e-09 | 0 | 0 | 0 | 0 | 0 | 1 | -90 | 90 | 0.0076845 | 0.0019252 | -0.0076837 | -0.0019249
129 | 128 | 0.5569 | 0.35641 | 9.3518e-10 | 0 | 0 | 0 | 0 | 0 | 1 | -90 | 90 | -0.0342 | -0.0085977 | 0.034207 | 0.0086022
71 | 72 | 1.6178 | 1.0354 | 2.7168e-09 | 0 | 0 | 0 | 0 | 0 | 1 | -90 | 90 | 0.0060225 | 0.0015083 | -0.0060219 | -0.0015082
72 | 74 | 1.0906 | 0.69798 | 1.8314e-09 | 0 | 0 | 0 | 0 | 0 | 1 | -90 | 90 | 0.003861 | 0.00096659 | -0.0038608 | -0.00096665
74 | 75 | 1.3594 | 0.87005 | 2.2829e-09 | 0 | 0 | 0 | 0 | 0 | 1 | -90 | 90 | 0.0014241 | 0.00035594 | -0.0014241 | -0.00035614
75 | 80 | 5.0251 | 3.2161 | 8.4385e-09 | 0 | 0 | 0 | 0 | 0 | 1 | -90 | 90 | 0.00086639 | 0.00021636 | -0.00086635 | -0.00021714
79 | 82 | 0.3973 | 0.25427 | 6.6717e-10 | 0 | 0 | 0 | 0 | 0 | 1 | -90 | 90 | 0.0066247 | 0.0016594 | -0.0066245 | -0.0016594
128 | 121 | 0.18855 | 0.12067 | 3.1663e-10 | 0 | 0 | 0 | 0 | 0 | 1 | -90 | 90 | -0.035492 | -0.0089243 | 0.035495 | 0.0089259
82 | 83 | 1.7375 | 1.112 | 2.9177e-09 | 0 | 0 | 0 | 0 | 0 | 1 | -90 | 90 | 0.0046019 | 0.0011525 | -0.0046015 | -0.0011525
83 | 84 | 2.0894 | 1.3372 | 3.5086e-09 | 0 | 0 | 0 | 0 | 0 | 1 | -90 | 90 | 0.0029274 | 0.0007329 | -0.0029272 | -0.00073311
84 | 85 | 0.98601 | 0.63105 | 1.6558e-09 | 0 | 0 | 0 | 0 | 0 | 1 | -90 | 90 | 0.0023466 | 0.0005876 | -0.0023466 | -0.00058772
85 | 86 | 2.6532 | 1.6981 | 4.4555e-09 | 0 | 0 | 0 | 0 | 0 | 1 | -90 | 90 | 0.0014242 | 0.00035656 | -0.0014242 | -0.00035695
88 | 96 | 1.3893 | 0.88917 | 2.3331e-09 | 0 | 0 | 0 | 0 | 0 | 1 | -90 | 90 | 0.0028661 | 0.00071815 | -0.002866 | -0.0007183
88 | 93 | 1.3646 | 0.87335 | 2.2915e-09 | 0 | 0 | 0 | 0 | 0 | 1 | -90 | 90 | -0.0028661 | -0.00071815 | 0.0028662 | 0.00071801
93 | 94 | 1.1826 | 0.75683 | 1.9858e-09 | 0 | 0 | 0 | 0 | 0 | 1 | -90 | 90 | -0.004003 | -0.0010029 | 0.0040032 | 0.0010028
94 | 95 | 1.4142 | 0.90506 | 2.3748e-09 | 0 | 0 | 0 | 0 | 0 | 1 | -90 | 90 | -0.0054622 | -0.0013685 | 0.0054627 | 0.0013686
89 | 90 | 0.18779 | 0.12019 | 3.1536e-10 | 0 | 0 | 0 | 0 | 0 | 1 | -90 | 90 | -0.00281 | -0.00070401 | 0.00281 | 0.00070399
89 | 91 | 1.618 | 1.0355 | 2.717e-09 | 0 | 0 | 0 | 0 | 0 | 1 | -90 | 90 | 0.0010507 | 0.00026308 | -0.0010507 | -0.00026333
90 | 92 | 1.876 | 1.2007 | 3.1504e-09 | 0 | 0 | 0 | 0 | 0 | 1 | -90 | 90 | -0.003565 | -0.0008932 | 0.0035652 | 0.00089306
92 | 122 | 1.9311 | 1.2359 | 3.2429e-09 | 0 | 0 | 0 | 0 | 0 | 1 | -90 | 90 | -0.01219 | -0.0030543 | 0.012193 | 0.003056
92 | 139 | 0.85008 | 0.54405 | 1.4275e-09 | 0 | 0 | 0 | 0 | 0 | 1 | -90 | 90 | 0.0086246 | 0.0021613 | -0.0086239 | -0.002161
122 | 120 | 1.2446 | 0.79655 | 2.09e-09 | 0 | 0 | 0 | 0 | 0 | 1 | -90 | 90 | -0.015712 | -0.003938 | 0.015716 | 0.00394
139 | 95 | 1.7066 | 1.0922 | 2.8659e-09 | 0 | 0 | 0 | 0 | 0 | 1 | -90 | 90 | 0.0070494 | 0.0017664 | -0.0070485 | -0.001766
120 | 123 | 1.048 | 0.67072 | 1.7599e-09 | 0 | 0 | 0 | 0 | 0 | 1 | -90 | 90 | -0.054619 | -0.013753 | 0.054653 | 0.013774
120 | 118 | 3.6396 | 2.3293 | 6.1118e-09 | 0 | 0 | 0 | 0 | 0 | 1 | -90 | 90 | 0.038903 | 0.0098127 | -0.038843 | -0.0097747
187 | 181 | 1.3299 | 0.85113 | 2.2333e-09 | 0 | 0 | 0 | 0 | 0 | 1 | -90 | 90 | -0.0020092 | -0.00050357 | 0.0020093 | 0.00050339
181 | 179 | 2.5768 | 1.6491 | 4.3271e-09 | 0 | 0 | 0 | 0 | 0 | 1 | -90 | 90 | -0.0020093 | -0.00050339 | 0.0020094 | 0.00050304
104 | 105 | 1.6467 | 1.0539 | 2.7652e-09 | 0 | 0 | 0 | 0 | 0 | 1 | -90 | 90 | -0.012169 | -0.0030518 | 0.012172 | 0.0030533
100 | 101 | 1.2271 | 0.78535 | 2.0607e-09 | 0 | 0 | 0 | 0 | 0 | 1 | -90 | 90 | -0.068366 | -0.017285 | 0.068428 | 0.017325
101 | 102 | 0.091673 | 0.058671 | 1.5394e-10 | 0 | 0 | 0 | 0 | 0 | 1 | -90 | 90 | -0.072065 | -0.018236 | 0.07207 | 0.01824
102 | 127 | 1.01 | 0.64643 | 1.6961e-09 | 0 | 0 | 0 | 0 | 0 | 1 | -90 | 90 | -0.074579 | -0.018868 | 0.074639 | 0.018907
127 | 108 | 0.10781 | 0.068999 | 1.8104e-10 | 0 | 0 | 0 | 0 | 0 | 1 | -90 | 90 | -0.076675 | -0.019417 | 0.076682 | 0.019421
105 | 124 | 1.9876 | 1.2721 | 3.3377e-09 | 0 | 0 | 0 | 0 | 0 | 1 | -90 | 90 | -0.013381 | -0.0033563 | 0.013385 | 0.0033585
124 | 142 | 0.56722 | 0.36302 | 9.5252e-10 | 0 | 0 | 0 | 0 | 0 | 1 | -90 | 90 | -0.014292 | -0.0035859 | 0.014294 | 0.0035867
142 | 153 | 1.9461 | 1.2455 | 3.268e-09 | 0 | 0 | 0 | 0 | 0 | 1 | -90 | 90 | -0.015222 | -0.0038193 | 0.015227 | 0.0038222
135 | 137 | 0.24133 | 0.15445 | 8.105e-10 | 0 | 0 | 0 | 0 | 0 | 1 | -90 | 90 | 0.2183 | 0.05591 | -0.21818 | -0.055832
113 | 114 | 1.1241 | 0.71941 | 1.8876e-09 | 0 | 0 | 0 | 0 | 0 | 1 | -90 | 90 | 0.013765 | 0.0034513 | -0.013762 | -0.00345
113 | 115 | 2.1037 | 1.3464 | 3.5328e-09 | 0 | 0 | 0 | 0 | 0 | 1 | -90 | 90 | -0.014222 | -0.003566 | 0.014227 | 0.0035687
114 | 116 | 1.5128 | 0.9682 | 2.5404e-09 | 0 | 0 | 0 | 0 | 0 | 1 | -90 | 90 | 0.011247 | 0.0028195 | -0.011245 | -0.0028184
115 | 117 | 0.61523 | 0.39375 | 1.0331e-09 | 0 | 0 | 0 | 0 | 0 | 1 | -90 | 90 | -0.015878 | -0.0039824 | 0.015879 | 0.0039834
116 | 125 | 0.94237 | 0.60312 | 1.5825e-09 | 0 | 0 | 0 | 0 | 0 | 1 | -90 | 90 | 0.0102 | 0.0025566 | -0.010199 | -0.002556
117 | 152 | 1.9511 | 1.2487 | 3.2765e-09 | 0 | 0 | 0 | 0 | 0 | 1 | -90 | 90 | -0.016971 | -0.0042569 | 0.016977 | 0.0042606
125 | 126 | 0.37578 | 0.2405 | 6.3104e-10 | 0 | 0 | 0 | 0 | 0 | 1 | -90 | 90 | 0.0087426 | 0.002191 | -0.0087423 | -0.0021909
152 | 153 | 0.362 | 0.23168 | 6.0789e-10 | 0 | 0 | 0 | 0 | 0 | 1 | -90 | 90 | -0.018161 | -0.0045574 | 0.018163 | 0.0045582
126 | 143 | 1.037 | 0.66365 | 1.7413e-09 | 0 | 0 | 0 | 0 | 0 | 1 | -90 | 90 | 0.0087423 | 0.0021909 | -0.0087414 | -0.0021905
153 | 159 | 1.3635 | 0.87265 | 2.2897e-09 | 0 | 0 | 0 | 0 | 0 | 1 | -90 | 90 | -0.033389 | -0.0083803 | 0.033406 | 0.0083908
118 | 119 | 1.1369 | 0.72759 | 1.9091e-09 | 0 | 0 | 0 | 0 | 0 | 1 | -90 | 90 | 0.037498 | 0.0094376 | -0.03748 | -0.0094265
119 | 121 | 0.55136 | 0.35287 | 9.2588e-10 | 0 | 0 | 0 | 0 | 0 | 1 | -90 | 90 | 0.036348 | 0.0091428 | -0.03634 | -0.0091378
123 | 132 | 1.2988 | 0.83126 | 2.1811e-09 | 0 | 0 | 0 | 0 | 0 | 1 | -90 | 90 | -0.057196 | -0.014412 | 0.057242 | 0.014441
132 | 134 | 2.8234 | 1.807 | 4.7412e-09 | 0 | 0 | 0 | 0 | 0 | 1 | -90 | 90 | -0.060595 | -0.015281 | 0.060709 | 0.015353
132 | 130 | 1.5091 | 0.96585 | 2.5343e-09 | 0 | 0 | 0 | 0 | 0 | 1 | -90 | 90 | 0.0033533 | 0.00083975 | -0.0033531 | -0.00083988
134 | 162 | 1.0043 | 0.64275 | 1.6865e-09 | 0 | 0 | 0 | 0 | 0 | 1 | -90 | 90 | -0.061467 | -0.015543 | 0.061509 | 0.015569
130 | 131 | 1.762 | 1.1277 | 2.9588e-09 | 0 | 0 | 0 | 0 | 0 | 1 | -90 | 90 | 0.002944 | 0.00073736 | -0.0029438 | -0.00073754
143 | 144 | 1.7266 | 1.105 | 2.8995e-09 | 0 | 0 | 0 | 0 | 0 | 1 | -90 | 90 | 0.0068385 | 0.0017136 | -0.0068376 | -0.0017133
144 | 145 | 0.37242 | 0.23835 | 6.254e-10 | 0 | 0 | 0 | 0 | 0 | 1 | -90 | 90 | 0.0047996 | 0.0012025 | -0.0047995 | -0.0012025
131 | 133 | 1.7241 | 1.1034 | 2.8952e-09 | 0 | 0 | 0 | 0 | 0 | 1 | -90 | 90 | 0.0013887 | 0.00034777 | -0.0013886 | -0.00034803
162 | 160 | 0.44122 | 0.28238 | 7.4092e-10 | 0 | 0 | 0 | 0 | 0 | 1 | -90 | 90 | -0.06269 | -0.015865 | 0.062709 | 0.015877
160 | 161 | 0.99017 | 0.63371 | 1.6628e-09 | 0 | 0 | 0 | 0 | 0 | 1 | -90 | 90 | -0.063 | -0.01595 | 0.063043 | 0.015978
137 | 138 | 0.38084 | 0.24374 | 1.2791e-09 | 0 | 0 | 0 | 0 | 0 | 1 | -90 | 90 | 0.21697 | 0.055529 | -0.21677 | -0.055406
138 | 140 | 0.14612 | 0.093517 | 4.9075e-10 | 0 | 0 | 0 | 0 | 0 | 1 | -90 | 90 | 0.21177 | 0.054151 | -0.2117 | -0.054106
140 | 141 | 0.39577 | 0.25329 | 1.3292e-09 | 0 | 0 | 0 | 0 | 0 | 1 | -90 | 90 | 0.21018 | 0.053725 | -0.20999 | -0.053605
141 | 150 | 0.033937 | 0.02172 | 1.1398e-10 | 0 | 0 | 0 | 0 | 0 | 1 | -90 | 90 | 0.20809 | 0.05313 | -0.20808 | -0.05312
150 | 151 | 0.40061 | 0.25639 | 1.3455e-09 | 0 | 0 | 0 | 0 | 0 | 1 | -90 | 90 | 0.2066 | 0.052749 | -0.20641 | -0.052632
151 | 168 | 0.11127 | 0.071212 | 3.737e-10 | 0 | 0 | 0 | 0 | 0 | 1 | -90 | 90 | 0.20429 | 0.052098 | -0.20424 | -0.052066
159 | 171 | 1.2397 | 0.79341 | 2.0818e-09 | 0 | 0 | 0 | 0 | 0 | 1 | -90 | 90 | -0.034565 | -0.0086812 | 0.034581 | 0.0086914
145 | 146 | 1.3729 | 0.87863 | 2.3054e-09 | 0 | 0 | 0 | 0 | 0 | 1 | -90 | 90 | 0.0035462 | 0.00088838 | -0.003546 | -0.00088848
146 | 147 | 1.5497 | 0.99182 | 2.6024e-09 | 0 | 0 | 0 | 0 | 0 | 1 | -90 | 90 | 0.0024614 | 0.00061663 | -0.0024613 | -0.00061681
147 | 148 | 0.41054 | 0.26274 | 6.894e-10 | 0 | 0 | 0 | 0 | 0 | 1 | -90 | 90 | 0.001377 | 0.00034507 | -0.001377 | -0.00034513
149 | 172 | 1.3193 | 0.84433 | 2.2154e-09 | 0 | 0 | 0 | 0 | 0 | 1 | -90 | 90 | -0.00075137 | -0.00018832 | 0.00075138 | 0.00018811
172 | 200 | 1.0985 | 0.70302 | 1.8446e-09 | 0 | 0 | 0 | 0 | 0 | 1 | -90 | 90 | -0.0012807 | -0.00032078 | 0.0012807 | 0.00032061
200 | 201 | 1.24 | 0.79362 | 2.0823e-09 | 0 | 0 | 0 | 0 | 0 | 1 | -90 | 90 | -0.0020824 | -0.00052155 | 0.0020825 | 0.00052139
168 | 166 | 0.27528 | 0.17618 | 9.2453e-10 | 0 | 0 | 0 | 0 | 0 | 1 | -90 | 90 | 0.20236 | 0.051595 | -0.20223 | -0.051518
166 | 165 | 0.28848 | 0.18463 | 9.6887e-10 | 0 | 0 | 0 | 0 | 0 | 1 | -90 | 90 | 0.20063 | 0.051115 | -0.2005 | -0.051035
171 | 158 | 0.41722 | 0.26702 | 7.0062e-10 | 0 | 0 | 0 | 0 | 0 | 1 | -90 | 90 | -0.036021 | -0.0090523 | 0.036027 | 0.009056
154 | 155 | 0.086546 | 0.05539 | 1.4533e-10 | 0 | 0 | 0 | 0 | 0 | 1 | -90 | 90 | -0.040701 | -0.010241 | 0.040702 | 0.010242
154 | 156 | 0.63478 | 0.40626 | 1.066e-09 | 0 | 0 | 0 | 0 | 0 | 1 | -90 | 90 | 0.040181 | 0.010111 | -0.04017 | -0.010104
155 | 157 | 0.68227 | 0.43666 | 1.1457e-09 | 0 | 0 | 0 | 0 | 0 | 1 | -90 | 90 | -0.041663 | -0.010483 | 0.041676 | 0.010491
156 | 158 | 1.6444 | 1.0524 | 2.7614e-09 | 0 | 0 | 0 | 0 | 0 | 1 | -90 | 90 | 0.037555 | 0.0094487 | -0.03753 | -0.0094327
157 | 164 | 2.2202 | 1.4209 | 3.7283e-09 | 0 | 0 | 0 | 0 | 0 | 1 | -90 | 90 | -0.044292 | -0.011147 | 0.04434 | 0.011177
164 | 174 | 0.97476 | 0.62385 | 1.6369e-09 | 0 | 0 | 0 | 0 | 0 | 1 | -90 | 90 | 0.061695 | 0.015571 | -0.061654 | -0.015545
164 | 173 | 0.82878 | 0.53042 | 1.3917e-09 | 0 | 0 | 0 | 0 | 0 | 1 | -90 | 90 | -0.10603 | -0.026748 | 0.10614 | 0.026813
174 | 203 | 0.41553 | 0.26594 | 6.9779e-10 | 0 | 0 | 0 | 0 | 0 | 1 | -90 | 90 | 0.059586 | 0.015027 | -0.05957 | -0.015017
173 | 170 | 0.82682 | 0.52916 | 1.3884e-09 | 0 | 0 | 0 | 0 | 0 | 1 | -90 | 90 | -0.10904 | -0.027541 | 0.10915 | 0.02761
161 | 163 | 0.95013 | 0.60809 | 1.5955e-09 | 0 | 0 | 0 | 0 | 0 | 1 | -90 | 90 | -0.064377 | -0.016312 | 0.064419 | 0.016339
163 | 167 | 1.2759 | 0.81659 | 2.1426e-09 | 0 | 0 | 0 | 0 | 0 | 1 | -90 | 90 | -0.06531 | -0.016562 | 0.065369 | 0.0166
167 | 170 | 2.714 | 1.737 | 4.5576e-09 | 0 | 0 | 0 | 0 | 0 | 1 | -90 | 90 | 0.13295 | 0.033791 | -0.13243 | -0.033459
167 | 165 | 0.58688 | 0.3756 | 1.9711e-09 | 0 | 0 | 0 | 0 | 0 | 1 | -90 | 90 | -0.19832 | -0.05039 | 0.19857 | 0.05055
170 | 169 | 1.5234 | 0.97495 | 2.5581e-09 | 0 | 0 | 0 | 0 | 0 | 1 | -90 | 90 | 0.023281 | 0.0058494 | -0.023272 | -0.0058439
203 | 198 | 2.0543 | 1.3147 | 3.4497e-09 | 0 | 0 | 0 | 0 | 0 | 1 | -90 | 90 | 0.05707 | 0.01439 | -0.056996 | -0.014344
169 | 175 | 2.1621 | 1.3837 | 3.6307e-09 | 0 | 0 | 0 | 0 | 0 | 1 | -90 | 90 | 0.023272 | 0.0058439 | -0.023259 | -0.0058361
175 | 176 | 0.54774 | 0.35055 | 9.198e-10 | 0 | 0 | 0 | 0 | 0 | 1 | -90 | 90 | 0.021778 | 0.0054649 | -0.021775 | -0.0054632
176 | 177 | 0.99509 | 0.63685 | 1.671e-09 | 0 | 0 | 0 | 0 | 0 | 1 | -90 | 90 | 0.019055 | 0.0047814 | -0.019051 | -0.004779
201 | 202 | 0.052676 | 0.033713 | 8.8457e-11 | 0 | 0 | 0 | 0 | 0 | 1 | -90 | 90 | -0.0027916 | -0.0006991 | 0.0027916 | 0.00069909
198 | 195 | 0.6337 | 0.40557 | 1.0642e-09 | 0 | 0 | 0 | 0 | 0 | 1 | -90 | 90 | 0.05436 | 0.013683 | -0.054339 | -0.01367
177 | 185 | 1.3367 | 0.8555 | 2.2447e-09 | 0 | 0 | 0 | 0 | 0 | 1 | -90 | 90 | 0.018238 | 0.0045753 | -0.018233 | -0.0045724
185 | 183 | 0.29168 | 0.18668 | 4.8981e-10 | 0 | 0 | 0 | 0 | 0 | 1 | -90 | 90 | 0.017189 | 0.0043107 | -0.017188 | -0.0043101
183 | 184 | 1.5748 | 1.0079 | 2.6445e-09 | 0 | 0 | 0 | 0 | 0 | 1 | -90 | 90 | 0.017012 | 0.0042662 | -0.017007 | -0.0042633
178 | 179 | 1.8727 | 1.1985 | 3.1448e-09 | 0 | 0 | 0 | 0 | 0 | 1 | -90 | 90 | 0.0043911 | 0.0010998 | -0.0043907 | -0.0010999
178 | 180 | 1.1634 | 0.7446 | 1.9537e-09 | 0 | 0 | 0 | 0 | 0 | 1 | -90 | 90 | -0.0069507 | -0.0017413 | 0.0069513 | 0.0017415
180 | 182 | 2.817 | 1.8029 | 4.7305e-09 | 0 | 0 | 0 | 0 | 0 | 1 | -90 | 90 | -0.0069513 | -0.0017415 | 0.0069528 | 0.001742
182 | 186 | 1.7097 | 1.0942 | 2.871e-09 | 0 | 0 | 0 | 0 | 0 | 1 | -90 | 90 | -0.010589 | -0.0026534 | 0.010591 | 0.0026545
186 | 188 | 0.076345 | 0.048861 | 1.282e-10 | 0 | 0 | 0 | 0 | 0 | 1 | -90 | 90 | 0.0031318 | 0.00078436 | -0.0031318 | -0.00078436
186 | 184 | 2.033 | 1.3011 | 3.414e-09 | 0 | 0 | 0 | 0 | 0 | 1 | -90 | 90 | -0.013723 | -0.0034388 | 0.013727 | 0.0034412
188 | 189 | 1.1427 | 0.73131 | 1.9189e-09 | 0 | 0 | 0 | 0 | 0 | 1 | -90 | 90 | 0.00076392 | 0.00019092 | -0.00076391 | -0.0001911
189 | 190 | 2.2408 | 1.4341 | 3.7628e-09 | 0 | 0 | 0 | 0 | 0 | 1 | -90 | 90 | 0.00076391 | 0.0001911 | -0.0007639 | -0.00019145
192 | 193 | 1.138 | 0.72835 | 1.9111e-09 | 0 | 0 | 0 | 0 | 0 | 1 | -90 | 90 | -0.0075809 | -0.0018984 | 0.0075816 | 0.0018987
192 | 194 | 0.53923 | 0.34511 | 9.0551e-10 | 0 | 0 | 0 | 0 | 0 | 1 | -90 | 90 | 0.006294 | 0.0015759 | -0.0062938 | -0.0015759
193 | 195 | 2.2692 | 1.4523 | 3.8106e-09 | 0 | 0 | 0 | 0 | 0 | 1 | -90 | 90 | -0.0099992 | -0.0025046 | 0.010002 | 0.0025059
194 | 196 | 3.019 | 1.9322 | 5.0697e-09 | 0 | 0 | 0 | 0 | 0 | 1 | -90 | 90 | 0.0045479 | 0.0011389 | -0.0045472 | -0.0011389
194 | 197 | 2.8376 | 1.8161 | 4.7651e-09 | 0 | 0 | 0 | 0 | 0 | 1 | -90 | 90 | 0.0017459 | 0.00043701 | -0.0017458 | -0.0004374
195 | 199 | 1.1779 | 0.75384 | 1.978e-09 | 0 | 0 | 0 | 0 | 0 | 1 | -90 | 90 | 0.044337 | 0.011164 | -0.044312 | -0.011148
196 | 233 | 4.2136 | 2.6967 | 7.0758e-09 | 0 | 0 | 0 | 0 | 0 | 1 | -90 | 90 | 0.003344 | 0.00083748 | -0.0033434 | -0.00083783
196 | 229 | 1.0387 | 0.66479 | 1.7443e-09 | 0 | 0 | 0 | 0 | 0 | 1 | -90 | 90 | 0.0012033 | 0.00030142 | -0.0012033 | -0.00030157
197 | 236 | 0.89854 | 0.57507 | 1.5089e-09 | 0 | 0 | 0 | 0 | 0 | 1 | -90 | 90 | 0.0010978 | 0.000275 | -0.0010978 | -0.00027514
199 | 207 | 2.5738 | 1.6472 | 4.322e-09 | 0 | 0 | 0 | 0 | 0 | 1 | -90 | 90 | 0.043315 | 0.010898 | -0.043262 | -0.010864
233 | 234 | 0.82703 | 0.5293 | 1.3888e-09 | 0 | 0 | 0 | 0 | 0 | 1 | -90 | 90 | 0.0011814 | 0.00029597 | -0.0011814 | -0.00029609
207 | 208 | 1.0761 | 0.68873 | 1.8071e-09 | 0 | 0 | 0 | 0 | 0 | 1 | -90 | 90 | 0.041404 | 0.010399 | -0.041384 | -0.010386
208 | 209 | 0.83223 | 0.53262 | 1.3975e-09 | 0 | 0 | 0 | 0 | 0 | 1 | -90 | 90 | 0.039088 | 0.0098104 | -0.039074 | -0.0098015
202 | 204 | 1.0657 | 0.68207 | 1.7897e-09 | 0 | 0 | 0 | 0 | 0 | 1 | -90 | 90 | -0.0030179 | -0.00075583 | 0.003018 | 0.00075572
204 | 205 | 2.2177 | 1.4193 | 3.7242e-09 | 0 | 0 | 0 | 0 | 0 | 1 | -90 | 90 | -0.0052701 | -0.0013202 | 0.0052708 | 0.0013203
205 | 206 | 1.6476 | 1.0545 | 2.7668e-09 | 0 | 0 | 0 | 0 | 0 | 1 | -90 | 90 | -0.0074256 | -0.0018603 | 0.0074266 | 0.0018607
206 | 210 | 1.188 | 0.7603 | 1.9949e-09 | 0 | 0 | 0 | 0 | 0 | 1 | -90 | 90 | 0.012625 | 0.0031649 | -0.012623 | -0.0031638
206 | 211 | 2.4832 | 1.5892 | 4.1699e-09 | 0 | 0 | 0 | 0 | 0 | 1 | -90 | 90 | 0.012652 | 0.0031722 | -0.012648 | -0.0031698
206 | 209 | 1.6283 | 1.0421 | 2.7343e-09 | 0 | 0 | 0 | 0 | 0 | 1 | -90 | 90 | -0.032704 | -0.0081978 | 0.032723 | 0.0082099
210 | 231 | 1.1187 | 0.71595 | 1.8786e-09 | 0 | 0 | 0 | 0 | 0 | 1 | -90 | 90 | 0.011876 | 0.0029765 | -0.011874 | -0.0029756
211 | 230 | 0.23504 | 0.15043 | 3.947e-10 | 0 | 0 | 0 | 0 | 0 | 1 | -90 | 90 | 0.011516 | 0.0028862 | -0.011516 | -0.002886
231 | 232 | 0.52632 | 0.33685 | 8.8384e-10 | 0 | 0 | 0 | 0 | 0 | 1 | -90 | 90 | 0.010098 | 0.0025305 | -0.010097 | -0.0025302
230 | 227 | 0.97262 | 0.62248 | 1.6333e-09 | 0 | 0 | 0 | 0 | 0 | 1 | -90 | 90 | 0.010831 | 0.0027143 | -0.01083 | -0.0027137
232 | 217 | 0.61361 | 0.39271 | 1.0304e-09 | 0 | 0 | 0 | 0 | 0 | 1 | -90 | 90 | 0.0076679 | 0.0019213 | -0.0076675 | -0.0019211
227 | 225 | 0.86061 | 0.55079 | 1.4452e-09 | 0 | 0 | 0 | 0 | 0 | 1 | -90 | 90 | 0.0095689 | 0.0023977 | -0.009568 | -0.0023972
212 | 213 | 1.5478 | 0.99059 | 2.5992e-09 | 0 | 0 | 0 | 0 | 0 | 1 | -90 | 90 | -0.0035298 | -0.00088428 | 0.0035301 | 0.00088417
212 | 214 | 0.055602 | 0.035585 | 9.337e-11 | 0 | 0 | 0 | 0 | 0 | 1 | -90 | 90 | 0.0029862 | 0.00074803 | -0.0029862 | -0.00074803
213 | 215 | 0.70172 | 0.4491 | 1.1784e-09 | 0 | 0 | 0 | 0 | 0 | 1 | -90 | 90 | -0.0052897 | -0.0013252 | 0.0052899 | 0.0013252
214 | 216 | 2.5547 | 1.635 | 4.29e-09 | 0 | 0 | 0 | 0 | 0 | 1 | -90 | 90 | 0.00028805 | 7.1785e-05 | -0.00028805 | -7.2194e-05
215 | 217 | 0.62011 | 0.39687 | 1.0413e-09 | 0 | 0 | 0 | 0 | 0 | 1 | -90 | 90 | -0.0057615 | -0.0014434 | 0.0057617 | 0.0014435
218 | 219 | 0.052658 | 0.033701 | 8.8427e-11 | 0 | 0 | 0 | 0 | 0 | 1 | -90 | 90 | -0.0038577 | -0.00096579 | 0.0038577 | 0.00096579
218 | 220 | 3.8809 | 2.4838 | 6.5171e-09 | 0 | 0 | 0 | 0 | 0 | 1 | -90 | 90 | 0.0025357 | 0.00063446 | -0.0025354 | -0.0006349
219 | 221 | 1.0614 | 0.67932 | 1.7824e-09 | 0 | 0 | 0 | 0 | 0 | 1 | -90 | 90 | -0.0054288 | -0.0013596 | 0.0054292 | 0.0013596
220 | 222 | 1.1794 | 0.75483 | 1.9806e-09 | 0 | 0 | 0 | 0 | 0 | 1 | -90 | 90 | 0.0016816 | 0.00042129 | -0.0016816 | -0.00042145
220 | 223 | 2.4107 | 1.5428 | 4.0482e-09 | 0 | 0 | 0 | 0 | 0 | 1 | -90 | 90 | 0.00085383 | 0.00021362 | -0.00085381 | -0.00021399
221 | 226 | 0.54449 | 0.34847 | 9.1435e-10 | 0 | 0 | 0 | 0 | 0 | 1 | -90 | 90 | -0.0059392 | -0.0014874 | 0.0059394 | 0.0014875
226 | 224 | 0.41375 | 0.2648 | 6.948e-10 | 0 | 0 | 0 | 0 | 0 | 1 | -90 | 90 | -0.0081922 | -0.0020521 | 0.0081925 | 0.0020522
224 | 225 | 1.397 | 0.89409 | 2.346e-09 | 0 | 0 | 0 | 0 | 0 | 1 | -90 | 90 | -0.0088794 | -0.0022244 | 0.0088806 | 0.002225