## bus_data
BUS_I | BUS_TYPE | Pd | Qd | Gs | Bs | area | Vm | Va | baseKV | zone | Vmax | Vmin
1 | 1 | 0.00062128 | 0.00015571 | 0 | 0 | 1 | 0.98176 | -0.35033 | 0.4 | 1 | 1.1 | 0.9
2 | 1 | 0.0010176 | 0.00025504 | 0 | 0 | 1 | 0.98179 | -0.34974 | 0.4 | 1 | 1.1 | 0.9
3 | 1 | 0 | 0 | 0 | 0 | 1 | 0.98182 | -0.34926 | 0.4 | 1 | 1.1 | 0.9
4 | 1 | 0.00064693 | 0.00016214 | 0 | 0 | 1 | 0.98179 | -0.34973 | 0.4 | 1 | 1.1 | 0.9
5 | 1 | 0.00026622 | 6.672e-05 | 0 | 0 | 1 | 0.98195 | -0.34674 | 0.4 | 1 | 1.1 | 0.9
24 | 1 | 0.00045702 | 0.00011454 | 0 | 0 | 1 | 0.98232 | -0.33945 | 0.4 | 1 | 1.1 | 0.9
39 | 1 | 0.00029932 | 7.5017e-05 | 0 | 0 | 1 | 0.98263 | -0.33322 | 0.4 | 1 | 1.1 | 0.9
32 | 1 | 0.00020212 | 5.0656e-05 | 0 | 0 | 1 | 0.9874 | -0.2408 | 0.4 | 1 | 1.1 | 0.9
33 | 1 | 0 | 0 | 0 | 0 | 1 | 0.98741 | -0.24059 | 0.4 | 1 | 1.1 | 0.9
8 | 1 | 0 | 0 | 0 | 0 | 1 | 0.99803 | -0.037274 | 0.4 | 1 | 1.1 | 0.9
9 | 1 | 0 | 0 | 0 | 0 | 1 | 0.99626 | -0.070888 | 0.4 | 1 | 1.1 | 0.9
10 | 1 | 0.0005179 | 0.0001298 | 0 | 0 | 1 | 0.9993 | -0.013316 | 0.4 | 1 | 1.1 | 0.9
16 | 1 | 0.00056737 | 0.0001422 | 0 | 0 | 1 | 0.9962 | -0.072029 | 0.4 | 1 | 1.1 | 0.9
12 | 1 | 0 | 0 | 0 | 0 | 1 | 0.99505 | -0.093969 | 0.4 | 1 | 1.1 | 0.9
131 | 1 | 0.0008296 | 0.00020792 | 0 | 0 | 1 | 0.99963 | -0.0069956 | 0.4 | 1 | 1.1 | 0.9
13 | 1 | 0 | 0 | 0 | 0 | 1 | 0.99463 | -0.10185 | 0.4 | 1 | 1.1 | 0.9
11 | 1 | 0.0012211 | 0.00030603 | 0 | 0 | 1 | 0.99498 | -0.095238 | 0.4 | 1 | 1.1 | 0.9
132 | 3 | 0.0018418 | 0.00046159 | 0 | 0 | 1 | 1 | 0 | 0.4 | 1 | 1.1 | 0.9
15 | 1 | 0.0010035 | 0.00025151 | 0 | 0 | 1 | 0.99331 | -0.12711 | 0.4 | 1 | 1.1 | 0.9
14 | 1 | 0 | 0 | 0 | 0 | 1 | 0.98727 | -0.24348 | 0.4 | 1 | 1.1 | 0.9
108 | 1 | 0 | 0 | 0 | 0 | 1 | 0.98746 | -0.23965 | 0.4 | 1 | 1.1 | 0.9
110 | 1 | 0.0010077 | 0.00025255 | 0 | 0 | 1 | 0.98709 | -0.24684 | 0.4 | 1 | 1.1 | 0.9
120 | 1 | 0.00088933 | 0.00022289 | 0 | 0 | 1 | 0.99208 | -0.1508 | 0.4 | 1 | 1.1 | 0.9
111 | 1 | 0.0020009 | 0.00050146 | 0 | 0 | 1 | 0.9877 | -0.23498 | 0.4 | 1 | 1.1 | 0.9
105 | 1 | 0.00090541 | 0.00022692 | 0 | 0 | 1 | 0.9869 | -0.2505 | 0.4 | 1 | 1.1 | 0.9
109 | 1 | 0.00084263 | 0.00021118 | 0 | 0 | 1 | 0.98709 | -0.24688 | 0.4 | 1 | 1.1 | 0.9
119 | 1 | 0.0016736 | 0.00041943 | 0 | 0 | 1 | 0.99131 | -0.16558 | 0.4 | 1 | 1.1 | 0.9
17 | 1 | 0.00048428 | 0.00012137 | 0 | 0 | 1 | 0.98546 | -0.2783 | 0.4 | 1 | 1.1 | 0.9
18 | 1 | 0.00019794 | 4.9609e-05 | 0 | 0 | 1 | 0.98613 | -0.26537 | 0.4 | 1 | 1.1 | 0.9
19 | 1 | 0 | 0 | 0 | 0 | 1 | 0.98526 | -0.28228 | 0.4 | 1 | 1.1 | 0.9
34 | 1 | 0.00045843 | 0.00011489 | 0 | 0 | 1 | 0.98716 | -0.24536 | 0.4 | 1 | 1.1 | 0.9
56 | 1 | 0 | 0 | 0 | 0 | 1 | 0.98446 | -0.29772 | 0.4 | 1 | 1.1 | 0.9
57 | 1 | 0.00045751 | 0.00011466 | 0 | 0 | 1 | 0.98437 | -0.29942 | 0.4 | 1 | 1.1 | 0.9
20 | 1 | 0.00032606 | 8.1717e-05 | 0 | 0 | 1 | 0.98715 | -0.24569 | 0.4 | 1 | 1.1 | 0.9
23 | 1 | 0.0020482 | 0.00051334 | 0 | 0 | 1 | 0.98021 | -0.38077 | 0.4 | 1 | 1.1 | 0.9
215 | 1 | 0 | 0 | 0 | 0 | 1 | 0.98039 | -0.37709 | 0.4 | 1 | 1.1 | 0.9
22 | 1 | 0 | 0 | 0 | 0 | 1 | 0.98005 | -0.38387 | 0.4 | 1 | 1.1 | 0.9
216 | 1 | 0.0012961 | 0.00032482 | 0 | 0 | 1 | 0.98045 | -0.37599 | 0.4 | 1 | 1.1 | 0.9
21 | 1 | 0.00040301 | 0.000101 | 0 | 0 | 1 | 0.98359 | -0.31572 | 0.4 | 1 | 1.1 | 0.9
204 | 1 | 0.00017588 | 4.4079e-05 | 0 | 0 | 1 | 0.98362 | -0.31525 | 0.4 | 1 | 1.1 | 0.9
205 | 1 | 0.00026214 | 6.5699e-05 | 0 | 0 | 1 | 0.98358 | -0.31589 | 0.4 | 1 | 1.1 | 0.9
203 | 1 | 0.00021761 | 5.4538e-05 | 0 | 0 | 1 | 0.98365 | -0.31456 | 0.4 | 1 | 1.1 | 0.9
31 | 1 | 0 | 0 | 0 | 0 | 1 | 0.97973 | -0.39025 | 0.4 | 1 | 1.1 | 0.9
30 | 1 | 0 | 0 | 0 | 0 | 1 | 0.97956 | -0.39345 | 0.4 | 1 | 1.1 | 0.9
59 | 1 | 0.00022487 | 5.6358e-05 | 0 | 0 | 1 | 0.98207 | -0.34414 | 0.4 | 1 | 1.1 | 0.9
38 | 1 | 0.00053879 | 0.00013503 | 0 | 0 | 1 | 0.98344 | -0.31749 | 0.4 | 1 | 1.1 | 0.9
25 | 1 | 0.00074706 | 0.00018723 | 0 | 0 | 1 | 0.97933 | -0.39798 | 0.4 | 1 | 1.1 | 0.9
26 | 1 | 0 | 0 | 0 | 0 | 1 | 0.97937 | -0.3972 | 0.4 | 1 | 1.1 | 0.9
27 | 1 | 0.0004455 | 0.00011165 | 0 | 0 | 1 | 0.97933 | -0.39807 | 0.4 | 1 | 1.1 | 0.9
28 | 1 | 0.00047788 | 0.00011977 | 0 | 0 | 1 | 0.97942 | -0.39624 | 0.4 | 1 | 1.1 | 0.9
29 | 1 | 0.00057553 | 0.00014424 | 0 | 0 | 1 | 0.97942 | -0.39622 | 0.4 | 1 | 1.1 | 0.9
62 | 1 | 0.0018414 | 0.00046151 | 0 | 0 | 1 | 0.97097 | -0.56208 | 0.4 | 1 | 1.1 | 0.9
63 | 1 | 0.0027666 | 0.00069339 | 0 | 0 | 1 | 0.97097 | -0.56202 | 0.4 | 1 | 1.1 | 0.9
64 | 1 | 0 | 0 | 0 | 0 | 1 | 0.97096 | -0.56226 | 0.4 | 1 | 1.1 | 0.9
249 | 1 | 0.0013361 | 0.00033487 | 0 | 0 | 1 | 0.97153 | -0.55095 | 0.4 | 1 | 1.1 | 0.9
65 | 1 | 0.00037815 | 9.4774e-05 | 0 | 0 | 1 | 0.97095 | -0.56243 | 0.4 | 1 | 1.1 | 0.9
35 | 1 | 0.00045384 | 0.00011374 | 0 | 0 | 1 | 0.98752 | -0.23853 | 0.4 | 1 | 1.1 | 0.9
36 | 1 | 0.00011438 | 2.8667e-05 | 0 | 0 | 1 | 0.98762 | -0.23664 | 0.4 | 1 | 1.1 | 0.9
68 | 1 | 0.00014801 | 3.7095e-05 | 0 | 0 | 1 | 0.98767 | -0.23561 | 0.4 | 1 | 1.1 | 0.9
67 | 1 | 0.00094029 | 0.00023566 | 0 | 0 | 1 | 0.98804 | -0.22843 | 0.4 | 1 | 1.1 | 0.9
37 | 1 | 0.00025645 | 6.4273e-05 | 0 | 0 | 1 | 0.98358 | -0.31486 | 0.4 | 1 | 1.1 | 0.9
61 | 1 | 0.00024674 | 6.1838e-05 | 0 | 0 | 1 | 0.98391 | -0.30846 | 0.4 | 1 | 1.1 | 0.9
60 | 1 | 0.00022363 | 5.6046e-05 | 0 | 0 | 1 | 0.98411 | -0.30459 | 0.4 | 1 | 1.1 | 0.9
55 | 1 | 0 | 0 | 0 | 0 | 1 | 0.98185 | -0.34854 | 0.4 | 1 | 1.1 | 0.9
40 | 1 | 0.00039158 | 9.814e-05 | 0 | 0 | 1 | 0.97185 | -0.54461 | 0.4 | 1 | 1.1 | 0.9
41 | 1 | 0.0018952 | 0.00047499 | 0 | 0 | 1 | 0.97188 | -0.54413 | 0.4 | 1 | 1.1 | 0.9
42 | 1 | 0 | 0 | 0 | 0 | 1 | 0.9719 | -0.54367 | 0.4 | 1 | 1.1 | 0.9
54 | 1 | 0 | 0 | 0 | 0 | 1 | 0.98139 | -0.35753 | 0.4 | 1 | 1.1 | 0.9
43 | 1 | 0.0036238 | 0.00090822 | 0 | 0 | 1 | 0.97228 | -0.53613 | 0.4 | 1 | 1.1 | 0.9
44 | 1 | 0 | 0 | 0 | 0 | 1 | 0.97231 | -0.53548 | 0.4 | 1 | 1.1 | 0.9
50 | 1 | 0 | 0 | 0 | 0 | 1 | 0.97382 | -0.50571 | 0.4 | 1 | 1.1 | 0.9
45 | 1 | 0.0024435 | 0.00061239 | 0 | 0 | 1 | 0.975 | -0.48241 | 0.4 | 1 | 1.1 | 0.9
46 | 1 | 0.0032922 | 0.00082509 | 0 | 0 | 1 | 0.9746 | -0.49035 | 0.4 | 1 | 1.1 | 0.9
47 | 1 | 0 | 0 | 0 | 0 | 1 | 0.97637 | -0.45561 | 0.4 | 1 | 1.1 | 0.9
48 | 1 | 0.0033476 | 0.00083898 | 0 | 0 | 1 | 0.97447 | -0.49294 | 0.4 | 1 | 1.1 | 0.9
51 | 1 | 0 | 0 | 0 | 0 | 1 | 0.98118 | -0.36155 | 0.4 | 1 | 1.1 | 0.9
49 | 1 | 0 | 0 | 0 | 0 | 1 | 0.97412 | -0.49972 | 0.4 | 1 | 1.1 | 0.9
52 | 1 | 0 | 0 | 0 | 0 | 1 | 0.98178 | -0.34982 | 0.4 | 1 | 1.1 | 0.9
53 | 1 | 0.0013948 | 0.00034957 | 0 | 0 | 1 | 0.98167 | -0.35195 | 0.4 | 1 | 1.1 | 0.9
58 | 1 | 0.00025722 | 6.4467e-05 | 0 | 0 | 1 | 0.98184 | -0.34868 | 0.4 | 1 | 1.1 | 0.9
69 | 1 | 0 | 0 | 0 | 0 | 1 | 0.9887 | -0.21575 | 0.4 | 1 | 1.1 | 0.9
70 | 1 | 0.00057192 | 0.00014334 | 0 | 0 | 1 | 0.98885 | -0.21278 | 0.4 | 1 | 1.1 | 0.9
72 | 1 | 0.00066152 | 0.00016579 | 0 | 0 | 1 | 0.98929 | -0.20427 | 0.4 | 1 | 1.1 | 0.9
71 | 1 | 0.00016705 | 4.1866e-05 | 0 | 0 | 1 | 0.9836 | -0.31551 | 0.4 | 1 | 1.1 | 0.9
73 | 1 | 0.00014349 | 3.5961e-05 | 0 | 0 | 1 | 0.98361 | -0.31545 | 0.4 | 1 | 1.1 | 0.9
125 | 1 | 0.00057015 | 0.00014289 | 0 | 0 | 1 | 0.98944 | -0.20149 | 0.4 | 1 | 1.1 | 0.9
137 | 1 | 0 | 0 | 0 | 0 | 1 | 0.98361 | -0.31538 | 0.4 | 1 | 1.1 | 0.9
124 | 1 | 0.00050752 | 0.0001272 | 0 | 0 | 1 | 0.98953 | -0.19978 | 0.4 | 1 | 1.1 | 0.9
135 | 1 | 0.00027458 | 6.8816e-05 | 0 | 0 | 1 | 0.98361 | -0.31531 | 0.4 | 1 | 1.1 | 0.9
74 | 1 | 0.00066643 | 0.00016702 | 0 | 0 | 1 | 0.98297 | -0.327 | 0.4 | 1 | 1.1 | 0.9
76 | 1 | 0 | 0 | 0 | 0 | 1 | 0.98299 | -0.32656 | 0.4 | 1 | 1.1 | 0.9
77 | 1 | 0 | 0 | 0 | 0 | 1 | 0.9834 | -0.31846 | 0.4 | 1 | 1.1 | 0.9
78 | 1 | 0.00056578 | 0.0001418 | 0 | 0 | 1 | 0.98276 | -0.33107 | 0.4 | 1 | 1.1 | 0.9
79 | 1 | 0.0045605 | 0.001143 | 0 | 0 | 1 | 0.98644 | -0.25945 | 0.4 | 1 | 1.1 | 0.9
80 | 1 | 0 | 0 | 0 | 0 | 1 | 0.98658 | -0.25678 | 0.4 | 1 | 1.1 | 0.9
81 | 1 | 0.0010236 | 0.00025654 | 0 | 0 | 1 | 0.98393 | -0.30808 | 0.4 | 1 | 1.1 | 0.9
82 | 1 | 0.00042408 | 0.00010628 | 0 | 0 | 1 | 0.98336 | -0.31931 | 0.4 | 1 | 1.1 | 0.9
83 | 1 | 0.0005774 | 0.00014471 | 0 | 0 | 1 | 0.98261 | -0.3341 | 0.4 | 1 | 1.1 | 0.9
94 | 1 | 0.00068617 | 0.00017197 | 0 | 0 | 1 | 0.98335 | -0.31934 | 0.4 | 1 | 1.1 | 0.9
95 | 1 | 0.00064082 | 0.0001606 | 0 | 0 | 1 | 0.98467 | -0.29361 | 0.4 | 1 | 1.1 | 0.9
96 | 1 | 0.00050694 | 0.00012705 | 0 | 0 | 1 | 0.98201 | -0.34528 | 0.4 | 1 | 1.1 | 0.9
91 | 1 | 0.00086029 | 0.00021561 | 0 | 0 | 1 | 0.98334 | -0.31974 | 0.4 | 1 | 1.1 | 0.9
97 | 1 | 0 | 0 | 0 | 0 | 1 | 0.98554 | -0.2769 | 0.4 | 1 | 1.1 | 0.9
84 | 1 | 0 | 0 | 0 | 0 | 1 | 0.98257 | -0.33484 | 0.4 | 1 | 1.1 | 0.9
103 | 1 | 0.0014082 | 0.00035294 | 0 | 0 | 1 | 0.98617 | -0.2647 | 0.4 | 1 | 1.1 | 0.9
104 | 1 | 0 | 0 | 0 | 0 | 1 | 0.98706 | -0.24758 | 0.4 | 1 | 1.1 | 0.9
106 | 1 | 0.0017487 | 0.00043825 | 0 | 0 | 1 | 0.98707 | -0.2473 | 0.4 | 1 | 1.1 | 0.9
107 | 1 | 0 | 0 | 0 | 0 | 1 | 0.98705 | -0.24775 | 0.4 | 1 | 1.1 | 0.9
102 | 1 | 0.001175 | 0.00029448 | 0 | 0 | 1 | 0.98574 | -0.27296 | 0.4 | 1 | 1.1 | 0.9
92 | 1 | 0.00033878 | 8.4905e-05 | 0 | 0 | 1 | 0.9833 | -0.32048 | 0.4 | 1 | 1.1 | 0.9
85 | 1 | 0.00074892 | 0.0001877 | 0 | 0 | 1 | 0.98255 | -0.33516 | 0.4 | 1 | 1.1 | 0.9
86 | 1 | 0.00074261 | 0.00018612 | 0 | 0 | 1 | 0.98245 | -0.33707 | 0.4 | 1 | 1.1 | 0.9
87 | 1 | 0.00042823 | 0.00010733 | 0 | 0 | 1 | 0.98243 | -0.33753 | 0.4 | 1 | 1.1 | 0.9
240 | 1 | 0.00045161 | 0.00011318 | 0 | 0 | 1 | 0.97402 | -0.50192 | 0.4 | 1 | 1.1 | 0.9
245 | 1 | 0.00049473 | 0.00012399 | 0 | 0 | 1 | 0.97399 | -0.50256 | 0.4 | 1 | 1.1 | 0.9
238 | 1 | 0 | 0 | 0 | 0 | 1 | 0.9741 | -0.5004 | 0.4 | 1 | 1.1 | 0.9
88 | 1 | 0.00046413 | 0.00011632 | 0 | 0 | 1 | 0.98237 | -0.3388 | 0.4 | 1 | 1.1 | 0.9
246 | 1 | 0.0005791 | 0.00014514 | 0 | 0 | 1 | 0.97398 | -0.50285 | 0.4 | 1 | 1.1 | 0.9
89 | 1 | 0.0007497 | 0.00018789 | 0 | 0 | 1 | 0.98234 | -0.33925 | 0.4 | 1 | 1.1 | 0.9
90 | 1 | 0.00043059 | 0.00010792 | 0 | 0 | 1 | 0.98234 | -0.3393 | 0.4 | 1 | 1.1 | 0.9
93 | 1 | 0.00061302 | 0.00015364 | 0 | 0 | 1 | 0.9833 | -0.32053 | 0.4 | 1 | 1.1 | 0.9
98 | 1 | 0.00030486 | 7.6405e-05 | 0 | 0 | 1 | 0.98101 | -0.36487 | 0.4 | 1 | 1.1 | 0.9
99 | 1 | 0.0015133 | 0.00037928 | 0 | 0 | 1 | 0.98571 | -0.27349 | 0.4 | 1 | 1.1 | 0.9
100 | 1 | 0.00046419 | 0.00011634 | 0 | 0 | 1 | 0.98553 | -0.27708 | 0.4 | 1 | 1.1 | 0.9
101 | 1 | 0.00064104 | 0.00016066 | 0 | 0 | 1 | 0.98063 | -0.37231 | 0.4 | 1 | 1.1 | 0.9
163 | 1 | 0.00033502 | 8.3963e-05 | 0 | 0 | 1 | 0.97932 | -0.39791 | 0.4 | 1 | 1.1 | 0.9
164 | 1 | 0 | 0 | 0 | 0 | 1 | 0.97862 | -0.41147 | 0.4 | 1 | 1.1 | 0.9
248 | 1 | 0 | 0 | 0 | 0 | 1 | 0.98703 | -0.24818 | 0.4 | 1 | 1.1 | 0.9
247 | 1 | 0.00087321 | 0.00021885 | 0 | 0 | 1 | 0.98701 | -0.24845 | 0.4 | 1 | 1.1 | 0.9
112 | 1 | 0 | 0 | 0 | 0 | 1 | 0.98852 | -0.21929 | 0.4 | 1 | 1.1 | 0.9
115 | 1 | 0.00059209 | 0.00014839 | 0 | 0 | 1 | 0.98933 | -0.20352 | 0.4 | 1 | 1.1 | 0.9
113 | 1 | 0.00090477 | 0.00022676 | 0 | 0 | 1 | 0.98846 | -0.22037 | 0.4 | 1 | 1.1 | 0.9
116 | 1 | 0.00065241 | 0.00016351 | 0 | 0 | 1 | 0.98945 | -0.20123 | 0.4 | 1 | 1.1 | 0.9
114 | 1 | 0.00081933 | 0.00020534 | 0 | 0 | 1 | 0.98845 | -0.22064 | 0.4 | 1 | 1.1 | 0.9
117 | 1 | 0 | 0 | 0 | 0 | 1 | 0.99053 | -0.18047 | 0.4 | 1 | 1.1 | 0.9
118 | 1 | 0 | 0 | 0 | 0 | 1 | 0.99049 | -0.18135 | 0.4 | 1 | 1.1 | 0.9
121 | 1 | 0.00068297 | 0.00017117 | 0 | 0 | 1 | 0.99012 | -0.18853 | 0.4 | 1 | 1.1 | 0.9
122 | 1 | 0.0011539 | 0.00028918 | 0 | 0 | 1 | 0.9903 | -0.18487 | 0.4 | 1 | 1.1 | 0.9
126 | 1 | 0.0010275 | 0.00025752 | 0 | 0 | 1 | 0.98971 | -0.19643 | 0.4 | 1 | 1.1 | 0.9
123 | 1 | 0.002325 | 0.00058269 | 0 | 0 | 1 | 0.98984 | -0.19377 | 0.4 | 1 | 1.1 | 0.9
127 | 1 | 0.00064763 | 0.00016231 | 0 | 0 | 1 | 0.9896 | -0.19849 | 0.4 | 1 | 1.1 | 0.9
128 | 1 | 0.00061594 | 0.00015437 | 0 | 0 | 1 | 0.98896 | -0.21088 | 0.4 | 1 | 1.1 | 0.9
129 | 1 | 0.0007996 | 0.0002004 | 0 | 0 | 1 | 0.98886 | -0.21298 | 0.4 | 1 | 1.1 | 0.9
130 | 1 | 0.00056418 | 0.0001414 | 0 | 0 | 1 | 0.98866 | -0.21672 | 0.4 | 1 | 1.1 | 0.9
144 | 1 | 0.00091525 | 0.00022938 | 0 | 0 | 1 | 0.98849 | -0.22007 | 0.4 | 1 | 1.1 | 0.9
145 | 1 | 0.00091687 | 0.00022979 | 0 | 0 | 1 | 0.98824 | -0.22501 | 0.4 | 1 | 1.1 | 0.9
133 | 1 | 0.00065529 | 0.00016423 | 0 | 0 | 1 | 0.99999 | -0.00019718 | 0.4 | 1 | 1.1 | 0.9
134 | 1 | 0.0016676 | 0.00041795 | 0 | 0 | 1 | 0.99997 | -0.0005033 | 0.4 | 1 | 1.1 | 0.9
136 | 1 | 0.00019002 | 4.7622e-05 | 0 | 0 | 1 | 0.98362 | -0.31507 | 0.4 | 1 | 1.1 | 0.9
138 | 1 | 0.00016101 | 4.0353e-05 | 0 | 0 | 1 | 0.98363 | -0.31495 | 0.4 | 1 | 1.1 | 0.9
140 | 1 | 0.0004586 | 0.00011494 | 0 | 0 | 1 | 0.98364 | -0.31473 | 0.4 | 1 | 1.1 | 0.9
139 | 1 | 0 | 0 | 0 | 0 | 1 | 0.98368 | -0.31396 | 0.4 | 1 | 1.1 | 0.9
141 | 1 | 0 | 0 | 0 | 0 | 1 | 0.98385 | -0.31069 | 0.4 | 1 | 1.1 | 0.9
142 | 1 | 0.00049826 | 0.00012488 | 0 | 0 | 1 | 0.98366 | -0.31439 | 0.4 | 1 | 1.1 | 0.9
143 | 1 | 0.00026778 | 6.7112e-05 | 0 | 0 | 1 | 0.98364 | -0.3147 | 0.4 | 1 | 1.1 | 0.9
199 | 1 | 0.00026705 | 6.6929e-05 | 0 | 0 | 1 | 0.98371 | -0.31334 | 0.4 | 1 | 1.1 | 0.9
198 | 1 | 0 | 0 | 0 | 0 | 1 | 0.98398 | -0.30815 | 0.4 | 1 | 1.1 | 0.9
200 | 1 | 0.00021901 | 5.4888e-05 | 0 | 0 | 1 | 0.9837 | -0.3136 | 0.4 | 1 | 1.1 | 0.9
187 | 1 | 0.00019218 | 4.8166e-05 | 0 | 0 | 1 | 0.98395 | -0.30862 | 0.4 | 1 | 1.1 | 0.9
197 | 1 | 0.00078018 | 0.00019553 | 0 | 0 | 1 | 0.984 | -0.30765 | 0.4 | 1 | 1.1 | 0.9
146 | 1 | 0.00050037 | 0.0001254 | 0 | 0 | 1 | 0.98788 | -0.23184 | 0.4 | 1 | 1.1 | 0.9
147 | 1 | 0.00091816 | 0.00023011 | 0 | 0 | 1 | 0.98719 | -0.24533 | 0.4 | 1 | 1.1 | 0.9
148 | 1 | 0.0012316 | 0.00030866 | 0 | 0 | 1 | 0.98672 | -0.25443 | 0.4 | 1 | 1.1 | 0.9
149 | 1 | 0.00047867 | 0.00011997 | 0 | 0 | 1 | 0.98631 | -0.26253 | 0.4 | 1 | 1.1 | 0.9
150 | 1 | 0.00054995 | 0.00013783 | 0 | 0 | 1 | 0.98629 | -0.26282 | 0.4 | 1 | 1.1 | 0.9
151 | 1 | 0.00041379 | 0.0001037 | 0 | 0 | 1 | 0.98615 | -0.2657 | 0.4 | 1 | 1.1 | 0.9
195 | 1 | 0.00047759 | 0.00011969 | 0 | 0 | 1 | 0.98614 | -0.26584 | 0.4 | 1 | 1.1 | 0.9
194 | 1 | 0.00043863 | 0.00010993 | 0 | 0 | 1 | 0.98584 | -0.27167 | 0.4 | 1 | 1.1 | 0.9
152 | 1 | 0.001265 | 0.00031704 | 0 | 0 | 1 | 0.97803 | -0.42305 | 0.4 | 1 | 1.1 | 0.9
153 | 1 | 0.00058841 | 0.00014747 | 0 | 0 | 1 | 0.97809 | -0.42202 | 0.4 | 1 | 1.1 | 0.9
155 | 1 | 0 | 0 | 0 | 0 | 1 | 0.97814 | -0.42095 | 0.4 | 1 | 1.1 | 0.9
154 | 1 | 0.00087284 | 0.00021875 | 0 | 0 | 1 | 0.98495 | -0.2891 | 0.4 | 1 | 1.1 | 0.9
156 | 1 | 0 | 0 | 0 | 0 | 1 | 0.98498 | -0.28857 | 0.4 | 1 | 1.1 | 0.9
157 | 1 | 0.00035923 | 9.0031e-05 | 0 | 0 | 1 | 0.97834 | -0.41699 | 0.4 | 1 | 1.1 | 0.9
158 | 1 | 0.00040808 | 0.00010227 | 0 | 0 | 1 | 0.97804 | -0.4229 | 0.4 | 1 | 1.1 | 0.9
159 | 1 | 0.0014028 | 0.00035157 | 0 | 0 | 1 | 0.98524 | -0.28348 | 0.4 | 1 | 1.1 | 0.9
160 | 1 | 0.00060905 | 0.00015264 | 0 | 0 | 1 | 0.9849 | -0.29005 | 0.4 | 1 | 1.1 | 0.9
161 | 1 | 0.00042736 | 0.00010711 | 0 | 0 | 1 | 0.97841 | -0.41558 | 0.4 | 1 | 1.1 | 0.9
162 | 1 | 0.00040389 | 0.00010123 | 0 | 0 | 1 | 0.97801 | -0.42362 | 0.4 | 1 | 1.1 | 0.9
192 | 1 | 0.00041283 | 0.00010346 | 0 | 0 | 1 | 0.98563 | -0.2758 | 0.4 | 1 | 1.1 | 0.9
193 | 1 | 0.00059975 | 0.00015031 | 0 | 0 | 1 | 0.98461 | -0.29575 | 0.4 | 1 | 1.1 | 0.9
166 | 1 | 0.00041638 | 0.00010436 | 0 | 0 | 1 | 0.97843 | -0.41519 | 0.4 | 1 | 1.1 | 0.9
190 | 1 | 0.00040551 | 0.00010163 | 0 | 0 | 1 | 0.978 | -0.42367 | 0.4 | 1 | 1.1 | 0.9
196 | 1 | 0.0004966 | 0.00012446 | 0 | 0 | 1 | 0.98442 | -0.29943 | 0.4 | 1 | 1.1 | 0.9
191 | 1 | 0.00041463 | 0.00010392 | 0 | 0 | 1 | 0.97799 | -0.42402 | 0.4 | 1 | 1.1 | 0.9
165 | 1 | 0.00063667 | 0.00015956 | 0 | 0 | 1 | 0.97825 | -0.41884 | 0.4 | 1 | 1.1 | 0.9
167 | 1 | 0.00032401 | 8.1204e-05 | 0 | 0 | 1 | 0.97823 | -0.41915 | 0.4 | 1 | 1.1 | 0.9
168 | 1 | 0 | 0 | 0 | 0 | 1 | 0.97594 | -0.46421 | 0.4 | 1 | 1.1 | 0.9
169 | 1 | 0.00049818 | 0.00012486 | 0 | 0 | 1 | 0.9751 | -0.48064 | 0.4 | 1 | 1.1 | 0.9
170 | 1 | 0.0009703 | 0.00024318 | 0 | 0 | 1 | 0.97509 | -0.48096 | 0.4 | 1 | 1.1 | 0.9
171 | 1 | 0 | 0 | 0 | 0 | 1 | 0.97492 | -0.48421 | 0.4 | 1 | 1.1 | 0.9
172 | 1 | 0.00049263 | 0.00012346 | 0 | 0 | 1 | 0.9747 | -0.48861 | 0.4 | 1 | 1.1 | 0.9
173 | 1 | 0.00045997 | 0.00011528 | 0 | 0 | 1 | 0.97468 | -0.48905 | 0.4 | 1 | 1.1 | 0.9
174 | 1 | 0.00057747 | 0.00014473 | 0 | 0 | 1 | 0.97446 | -0.49329 | 0.4 | 1 | 1.1 | 0.9
175 | 1 | 0 | 0 | 0 | 0 | 1 | 0.97459 | -0.49076 | 0.4 | 1 | 1.1 | 0.9
176 | 1 | 0.00097772 | 0.00024504 | 0 | 0 | 1 | 0.97442 | -0.49408 | 0.4 | 1 | 1.1 | 0.9
239 | 1 | 0.00080477 | 0.0002017 | 0 | 0 | 1 | 0.97337 | -0.51481 | 0.4 | 1 | 1.1 | 0.9
177 | 1 | 0.00036957 | 9.2623e-05 | 0 | 0 | 1 | 0.97455 | -0.49149 | 0.4 | 1 | 1.1 | 0.9
178 | 1 | 0.00032822 | 8.2259e-05 | 0 | 0 | 1 | 0.97453 | -0.49195 | 0.4 | 1 | 1.1 | 0.9
217 | 1 | 0.00061195 | 0.00015337 | 0 | 0 | 1 | 0.97435 | -0.4955 | 0.4 | 1 | 1.1 | 0.9
179 | 1 | 0.00049878 | 0.00012501 | 0 | 0 | 1 | 0.97455 | -0.49155 | 0.4 | 1 | 1.1 | 0.9
180 | 1 | 0.00048409 | 0.00012133 | 0 | 0 | 1 | 0.9745 | -0.49252 | 0.4 | 1 | 1.1 | 0.9
218 | 1 | 0.00056477 | 0.00014155 | 0 | 0 | 1 | 0.97432 | -0.49618 | 0.4 | 1 | 1.1 | 0.9
185 | 1 | 0.00043615 | 0.00010931 | 0 | 0 | 1 | 0.97448 | -0.49287 | 0.4 | 1 | 1.1 | 0.9
183 | 1 | 0.00039583 | 9.9205e-05 | 0 | 0 | 1 | 0.97445 | -0.49355 | 0.4 | 1 | 1.1 | 0.9
181 | 1 | 0.00055122 | 0.00013815 | 0 | 0 | 1 | 0.97444 | -0.49383 | 0.4 | 1 | 1.1 | 0.9
182 | 1 | 0.00041956 | 0.00010515 | 0 | 0 | 1 | 0.97443 | -0.49403 | 0.4 | 1 | 1.1 | 0.9
186 | 1 | 0 | 0 | 0 | 0 | 1 | 0.98379 | -0.31189 | 0.4 | 1 | 1.1 | 0.9
188 | 1 | 0.0012135 | 0.00030414 | 0 | 0 | 1 | 0.98372 | -0.31315 | 0.4 | 1 | 1.1 | 0.9
189 | 1 | 0.00045033 | 0.00011286 | 0 | 0 | 1 | 0.98368 | -0.31408 | 0.4 | 1 | 1.1 | 0.9
208 | 1 | 0.00048502 | 0.00012156 | 0 | 0 | 1 | 0.98353 | -0.31695 | 0.4 | 1 | 1.1 | 0.9
209 | 1 | 0.00016712 | 4.1884e-05 | 0 | 0 | 1 | 0.98348 | -0.31797 | 0.4 | 1 | 1.1 | 0.9
201 | 1 | 0 | 0 | 0 | 0 | 1 | 0.98368 | -0.31405 | 0.4 | 1 | 1.1 | 0.9
202 | 1 | 0.00010801 | 2.707e-05 | 0 | 0 | 1 | 0.98363 | -0.31491 | 0.4 | 1 | 1.1 | 0.9
207 | 1 | 0.00035755 | 8.961e-05 | 0 | 0 | 1 | 0.98363 | -0.31495 | 0.4 | 1 | 1.1 | 0.9
206 | 1 | 0.00017625 | 4.4171e-05 | 0 | 0 | 1 | 0.98358 | -0.3159 | 0.4 | 1 | 1.1 | 0.9
210 | 1 | 0 | 0 | 0 | 0 | 1 | 0.9834 | -0.31949 | 0.4 | 1 | 1.1 | 0.9
211 | 1 | 0.00020905 | 5.2392e-05 | 0 | 0 | 1 | 0.98339 | -0.31974 | 0.4 | 1 | 1.1 | 0.9
212 | 1 | 0.0010545 | 0.00026428 | 0 | 0 | 1 | 0.98334 | -0.32066 | 0.4 | 1 | 1.1 | 0.9
213 | 1 | 0.00015955 | 3.9988e-05 | 0 | 0 | 1 | 0.98337 | -0.31997 | 0.4 | 1 | 1.1 | 0.9
214 | 1 | 0.00031835 | 7.9787e-05 | 0 | 0 | 1 | 0.98337 | -0.32008 | 0.4 | 1 | 1.1 | 0.9
219 | 1 | 0 | 0 | 0 | 0 | 1 | 0.97429 | -0.49672 | 0.4 | 1 | 1.1 | 0.9
223 | 1 | 0.00047274 | 0.00011848 | 0 | 0 | 1 | 0.97427 | -0.49716 | 0.4 | 1 | 1.1 | 0.9
220 | 1 | 0.00037394 | 9.3718e-05 | 0 | 0 | 1 | 0.97427 | -0.49715 | 0.4 | 1 | 1.1 | 0.9
221 | 1 | 0.00042525 | 0.00010658 | 0 | 0 | 1 | 0.97422 | -0.49805 | 0.4 | 1 | 1.1 | 0.9
222 | 1 | 0.00063887 | 0.00016012 | 0 | 0 | 1 | 0.97421 | -0.49833 | 0.4 | 1 | 1.1 | 0.9
224 | 1 | 0.00027882 | 6.9879e-05 | 0 | 0 | 1 | 0.97257 | -0.53064 | 0.4 | 1 | 1.1 | 0.9
225 | 1 | 0.00037616 | 9.4276e-05 | 0 | 0 | 1 | 0.97258 | -0.53043 | 0.4 | 1 | 1.1 | 0.9
226 | 1 | 0.0006463 | 0.00016198 | 0 | 0 | 1 | 0.97257 | -0.53067 | 0.4 | 1 | 1.1 | 0.9
227 | 1 | 0.00040122 | 0.00010056 | 0 | 0 | 1 | 0.97268 | -0.52835 | 0.4 | 1 | 1.1 | 0.9
228 | 1 | 0 | 0 | 0 | 0 | 1 | 0.97278 | -0.52641 | 0.4 | 1 | 1.1 | 0.9
237 | 1 | 0 | 0 | 0 | 0 | 1 | 0.97292 | -0.52363 | 0.4 | 1 | 1.1 | 0.9
236 | 1 | 0.00046487 | 0.00011651 | 0 | 0 | 1 | 0.97225 | -0.53701 | 0.4 | 1 | 1.1 | 0.9
241 | 1 | 0.00095239 | 0.00023869 | 0 | 0 | 1 | 0.97289 | -0.52428 | 0.4 | 1 | 1.1 | 0.9
235 | 1 | 0.00052221 | 0.00013088 | 0 | 0 | 1 | 0.97197 | -0.54249 | 0.4 | 1 | 1.1 | 0.9
229 | 1 | 0.0016399 | 0.000411 | 0 | 0 | 1 | 0.97125 | -0.55681 | 0.4 | 1 | 1.1 | 0.9
230 | 1 | 0.0022895 | 0.0005738 | 0 | 0 | 1 | 0.97118 | -0.55813 | 0.4 | 1 | 1.1 | 0.9
231 | 1 | 0.0004156 | 0.00010416 | 0 | 0 | 1 | 0.9713 | -0.55578 | 0.4 | 1 | 1.1 | 0.9
232 | 1 | 0.00080902 | 0.00020276 | 0 | 0 | 1 | 0.97115 | -0.55862 | 0.4 | 1 | 1.1 | 0.9
233 | 1 | 0.00061982 | 0.00015534 | 0 | 0 | 1 | 0.9719 | -0.54391 | 0.4 | 1 | 1.1 | 0.9
234 | 1 | 0.00081432 | 0.00020409 | 0 | 0 | 1 | 0.97115 | -0.55868 | 0.4 | 1 | 1.1 | 0.9
242 | 1 | 0.00083403 | 0.00020903 | 0 | 0 | 1 | 0.97285 | -0.52509 | 0.4 | 1 | 1.1 | 0.9
243 | 1 | 0 | 0 | 0 | 0 | 1 | 0.97283 | -0.52551 | 0.4 | 1 | 1.1 | 0.9
244 | 1 | 0.00086832 | 0.00021762 | 0 | 0 | 1 | 0.97281 | -0.5258 | 0.4 | 1 | 1.1 | 0.9

## generator_data
GEN_BUS | PG | QG | QMAX | QMIN | VG | MBASE | GEN_STATUS | PMAX | PMIN
132 | 0.14281 | 0.036596 | 10 | -10 | 1 | 100 | 1 | 10 | 0

## branch_data
F_BUS | T_BUS | BR_R | BR_X | BR_B | RATE_A | RATE_B | RATE_C | TAP | SHIFT | BR_STATUS | ANGMIN | ANGMAX | P_in | Q_in | P_out | Q_out
1 | 2 | 4.0816 | 2.6122 | 6.8542e-09 | 0 | 0 | 0 | 0 | 0 | 1 | -90 | 90 | -0.00062127 | -0.00015571 | 0.00062129 | 0.00015506
2 | 3 | 1.2578 | 0.80502 | 2.1123e-09 | 0 | 0 | 0 | 0 | 0 | 1 | -90 | 90 | -0.0016389 | -0.0004101 | 0.0016389 | 0.00040992
3 | 4 | 3.1325 | 2.0048 | 5.2603e-09 | 0 | 0 | 0 | 0 | 0 | 1 | -90 | 90 | 0.00064694 | 0.00016164 | -0.00064692 | -0.00016214
3 | 5 | 4.7638 | 3.0488 | 7.9997e-09 | 0 | 0 | 0 | 0 | 0 | 1 | -90 | 90 | -0.0022859 | -0.00057156 | 0.0022861 | 0.00057096
5 | 24 | 12.3082 | 7.8773 | 2.0669e-08 | 0 | 0 | 0 | 0 | 0 | 1 | -90 | 90 | -0.0025523 | -0.00063769 | 0.0025532 | 0.00063626
24 | 39 | 8.927 | 5.7133 | 1.4991e-08 | 0 | 0 | 0 | 0 | 0 | 1 | -90 | 90 | -0.0030102 | -0.0007508 | 0.0030111 | 0.00074992
39 | 59 | 1.6373 | 1.0479 | 1.0998e-08 | 0 | 0 | 0 | 0 | 0 | 1 | -90 | 90 | 0.028994 | 0.0073182 | -0.028979 | -0.0073095
39 | 38 | 2.1169 | 1.3548 | 1.4219e-08 | 0 | 0 | 0 | 0 | 0 | 1 | -90 | 90 | -0.032304 | -0.0081431 | 0.032329 | 0.0081573
32 | 33 | 4.5587 | 2.9176 | 7.6553e-09 | 0 | 0 | 0 | 0 | 0 | 1 | -90 | 90 | -0.00020212 | -5.0657e-05 | 0.00020212 | 4.9912e-05
33 | 35 | 0.25308 | 0.16197 | 1.6999e-09 | 0 | 0 | 0 | 0 | 0 | 1 | -90 | 90 | -0.035847 | -0.0090803 | 0.035851 | 0.0090824
33 | 34 | 0.58963 | 0.37736 | 3.9606e-09 | 0 | 0 | 0 | 0 | 0 | 1 | -90 | 90 | 0.035645 | 0.0090304 | -0.035637 | -0.0090256
8 | 9 | 1.1079 | 0.70906 | 7.4419e-09 | 0 | 0 | 0 | 0 | 0 | 1 | -90 | 90 | 0.13705 | 0.035057 | -0.13682 | -0.034915
8 | 10 | 0.79203 | 0.5069 | 5.3201e-09 | 0 | 0 | 0 | 0 | 0 | 1 | -90 | 90 | -0.13705 | -0.035057 | 0.1372 | 0.035158
9 | 16 | 8.9108 | 5.7029 | 1.4964e-08 | 0 | 0 | 0 | 0 | 0 | 1 | -90 | 90 | 0.0005674 | 0.00014073 | -0.00056737 | -0.0001422
9 | 12 | 0.76168 | 0.48747 | 5.1163e-09 | 0 | 0 | 0 | 0 | 0 | 1 | -90 | 90 | 0.13626 | 0.034774 | -0.1361 | -0.034678
10 | 131 | 0.20849 | 0.13343 | 1.4004e-09 | 0 | 0 | 0 | 0 | 0 | 1 | -90 | 90 | -0.13772 | -0.035288 | 0.13776 | 0.035314
12 | 13 | 0.26211 | 0.16775 | 1.7606e-09 | 0 | 0 | 0 | 0 | 0 | 1 | -90 | 90 | 0.13488 | 0.034372 | -0.13483 | -0.03434
12 | 11 | 4.6072 | 2.9486 | 7.7366e-09 | 0 | 0 | 0 | 0 | 0 | 1 | -90 | 90 | 0.0012212 | 0.00030532 | -0.0012211 | -0.00030604
131 | 132 | 0.22952 | 0.14689 | 1.5417e-09 | 0 | 0 | 0 | 0 | 0 | 1 | -90 | 90 | -0.13859 | -0.035522 | 0.13864 | 0.035552
13 | 15 | 0.83823 | 0.53647 | 5.6305e-09 | 0 | 0 | 0 | 0 | 0 | 1 | -90 | 90 | 0.13483 | 0.03434 | -0.13467 | -0.034235
132 | 133 | 0.38041 | 0.24346 | 6.3881e-10 | 0 | 0 | 0 | 0 | 0 | 1 | -90 | 90 | 0.002323 | 0.00058201 | -0.0023229 | -0.00058206
15 | 120 | 0.79033 | 0.50581 | 5.3087e-09 | 0 | 0 | 0 | 0 | 0 | 1 | -90 | 90 | 0.13366 | 0.033984 | -0.13351 | -0.033887
14 | 108 | 3.7406 | 2.394 | 6.2815e-09 | 0 | 0 | 0 | 0 | 0 | 1 | -90 | 90 | -0.004473 | -0.0011198 | 0.0044738 | 0.0011197
14 | 110 | 3.2787 | 2.0984 | 5.5059e-09 | 0 | 0 | 0 | 0 | 0 | 1 | -90 | 90 | 0.004473 | 0.0011198 | -0.0044723 | -0.0011199
108 | 111 | 0.35917 | 0.22987 | 2.4126e-09 | 0 | 0 | 0 | 0 | 0 | 1 | -90 | 90 | -0.057153 | -0.014455 | 0.057166 | 0.014463
108 | 105 | 0.90591 | 0.57979 | 6.0851e-09 | 0 | 0 | 0 | 0 | 0 | 1 | -90 | 90 | 0.05268 | 0.013336 | -0.052652 | -0.013319
110 | 109 | 0.056066 | 0.035883 | 9.4151e-11 | 0 | 0 | 0 | 0 | 0 | 1 | -90 | 90 | 0.0034646 | 0.0008673 | -0.0034646 | -0.00086731
120 | 119 | 0.49547 | 0.3171 | 3.3281e-09 | 0 | 0 | 0 | 0 | 0 | 1 | -90 | 90 | 0.13262 | 0.033664 | -0.13253 | -0.033604
111 | 112 | 1.167 | 0.74688 | 7.8388e-09 | 0 | 0 | 0 | 0 | 0 | 1 | -90 | 90 | -0.059167 | -0.014965 | 0.059212 | 0.014993
105 | 80 | 0.53285 | 0.34102 | 3.5792e-09 | 0 | 0 | 0 | 0 | 0 | 1 | -90 | 90 | 0.051747 | 0.013092 | -0.051731 | -0.013082
109 | 106 | 0.70103 | 0.44866 | 1.1772e-09 | 0 | 0 | 0 | 0 | 0 | 1 | -90 | 90 | 0.002622 | 0.00065612 | -0.0026219 | -0.0006562
119 | 117 | 0.50463 | 0.32296 | 3.3896e-09 | 0 | 0 | 0 | 0 | 0 | 1 | -90 | 90 | 0.13085 | 0.033185 | -0.13076 | -0.033125
17 | 18 | 1.6367 | 1.0475 | 1.0994e-08 | 0 | 0 | 0 | 0 | 0 | 1 | -90 | 90 | -0.034599 | -0.0087477 | 0.034621 | 0.0087603
17 | 19 | 0.51065 | 0.32681 | 3.4301e-09 | 0 | 0 | 0 | 0 | 0 | 1 | -90 | 90 | 0.034115 | 0.0086263 | -0.034109 | -0.0086225
18 | 34 | 2.5225 | 1.6144 | 1.6944e-08 | 0 | 0 | 0 | 0 | 0 | 1 | -90 | 90 | -0.034819 | -0.0088099 | 0.034852 | 0.0088297
19 | 56 | 1.9797 | 1.267 | 1.3298e-08 | 0 | 0 | 0 | 0 | 0 | 1 | -90 | 90 | 0.034109 | 0.0086225 | -0.034083 | -0.0086076
34 | 20 | 4.4005 | 2.8163 | 7.3897e-09 | 0 | 0 | 0 | 0 | 0 | 1 | -90 | 90 | 0.00032606 | 8.1001e-05 | -0.00032605 | -8.1718e-05
56 | 57 | 0.2172 | 0.13901 | 1.459e-09 | 0 | 0 | 0 | 0 | 0 | 1 | -90 | 90 | 0.034083 | 0.0086076 | -0.034081 | -0.008606
57 | 60 | 0.67194 | 0.43004 | 4.5134e-09 | 0 | 0 | 0 | 0 | 0 | 1 | -90 | 90 | 0.033623 | 0.0084913 | -0.033615 | -0.0084864
23 | 215 | 3.6864 | 2.3593 | 6.1904e-09 | 0 | 0 | 0 | 0 | 0 | 1 | -90 | 90 | -0.0042959 | -0.0010715 | 0.0042967 | 0.0010713
23 | 22 | 5.8942 | 3.7723 | 9.898e-09 | 0 | 0 | 0 | 0 | 0 | 1 | -90 | 90 | 0.0022477 | 0.00055811 | -0.0022474 | -0.00055885
215 | 216 | 1.1002 | 0.70415 | 1.8476e-09 | 0 | 0 | 0 | 0 | 0 | 1 | -90 | 90 | -0.0042967 | -0.0010713 | 0.0042969 | 0.0010713
22 | 31 | 12.172 | 7.7901 | 2.044e-08 | 0 | 0 | 0 | 0 | 0 | 1 | -90 | 90 | 0.0022474 | 0.00055885 | -0.0022467 | -0.00056038
216 | 54 | 14.187 | 9.0797 | 2.3824e-08 | 0 | 0 | 0 | 0 | 0 | 1 | -90 | 90 | -0.0055929 | -0.0013961 | 0.0055978 | 0.001397
21 | 204 | 5.049 | 3.2314 | 8.4786e-09 | 0 | 0 | 0 | 0 | 0 | 1 | -90 | 90 | -0.00040301 | -0.00010101 | 0.00040302 | 0.00010019
204 | 205 | 6.3564 | 4.0681 | 1.0674e-08 | 0 | 0 | 0 | 0 | 0 | 1 | -90 | 90 | 0.0004384 | 0.00010881 | -0.00043838 | -0.00010984
204 | 203 | 2.8978 | 1.8546 | 4.8663e-09 | 0 | 0 | 0 | 0 | 0 | 1 | -90 | 90 | -0.0010173 | -0.00025308 | 0.0010173 | 0.00025263
205 | 206 | 0.21691 | 0.13882 | 3.6425e-10 | 0 | 0 | 0 | 0 | 0 | 1 | -90 | 90 | 0.00017624 | 4.4137e-05 | -0.00017624 | -4.4172e-05
203 | 201 | 1.7898 | 1.1455 | 3.0056e-09 | 0 | 0 | 0 | 0 | 0 | 1 | -90 | 90 | -0.0012349 | -0.00030717 | 0.001235 | 0.0003069
31 | 30 | 6.1085 | 3.9094 | 1.0258e-08 | 0 | 0 | 0 | 0 | 0 | 1 | -90 | 90 | 0.0022467 | 0.00056038 | -0.0022463 | -0.00056114
30 | 29 | 5.2954 | 3.389 | 8.8924e-09 | 0 | 0 | 0 | 0 | 0 | 1 | -90 | 90 | 0.0022463 | 0.00056114 | -0.002246 | -0.00056181
59 | 55 | 0.66348 | 0.42462 | 4.4566e-09 | 0 | 0 | 0 | 0 | 0 | 1 | -90 | 90 | 0.028754 | 0.0072532 | -0.028748 | -0.0072497
38 | 37 | 0.34766 | 0.2225 | 2.3353e-09 | 0 | 0 | 0 | 0 | 0 | 1 | -90 | 90 | -0.032867 | -0.0082923 | 0.032872 | 0.0082947
25 | 26 | 2.7871 | 1.7838 | 4.6803e-09 | 0 | 0 | 0 | 0 | 0 | 1 | -90 | 90 | -0.0011925 | -0.00029874 | 0.0011926 | 0.00029832
25 | 27 | 0.92684 | 0.59318 | 1.5564e-09 | 0 | 0 | 0 | 0 | 0 | 1 | -90 | 90 | 0.0004455 | 0.00011151 | -0.0004455 | -0.00011166
26 | 28 | 3.4646 | 2.2174 | 5.8181e-09 | 0 | 0 | 0 | 0 | 0 | 1 | -90 | 90 | -0.0011926 | -0.00029832 | 0.0011926 | 0.0002978
28 | 29 | 0.054115 | 0.034634 | 9.0874e-11 | 0 | 0 | 0 | 0 | 0 | 1 | -90 | 90 | -0.0016705 | -0.00041757 | 0.0016705 | 0.00041756
62 | 63 | 0.10413 | 0.066642 | 1.7486e-10 | 0 | 0 | 0 | 0 | 0 | 1 | -90 | 90 | -0.0022195 | -0.00055569 | 0.0022195 | 0.00055567
62 | 64 | 1.9935 | 1.2758 | 3.3476e-09 | 0 | 0 | 0 | 0 | 0 | 1 | -90 | 90 | 0.00037815 | 9.4155e-05 | -0.00037814 | -9.4468e-05
63 | 249 | 9.3856 | 6.0068 | 1.5761e-08 | 0 | 0 | 0 | 0 | 0 | 1 | -90 | 90 | -0.0049861 | -0.0012491 | 0.0049887 | 0.0012493
64 | 65 | 1.9722 | 1.2622 | 3.3118e-09 | 0 | 0 | 0 | 0 | 0 | 1 | -90 | 90 | 0.00037814 | 9.4468e-05 | -0.00037814 | -9.4779e-05
249 | 42 | 4.8677 | 3.1153 | 8.1742e-09 | 0 | 0 | 0 | 0 | 0 | 1 | -90 | 90 | -0.0063248 | -0.0015842 | 0.006327 | 0.0015848
35 | 36 | 0.22896 | 0.14654 | 1.538e-09 | 0 | 0 | 0 | 0 | 0 | 1 | -90 | 90 | -0.036304 | -0.0091962 | 0.036308 | 0.0091981
36 | 68 | 0.12422 | 0.0795 | 8.3439e-10 | 0 | 0 | 0 | 0 | 0 | 1 | -90 | 90 | -0.036422 | -0.0092268 | 0.036424 | 0.0092279
68 | 67 | 0.86504 | 0.55362 | 5.8105e-09 | 0 | 0 | 0 | 0 | 0 | 1 | -90 | 90 | -0.036572 | -0.0092649 | 0.036585 | 0.0092725
67 | 69 | 1.4895 | 0.95328 | 1.0005e-08 | 0 | 0 | 0 | 0 | 0 | 1 | -90 | 90 | -0.037525 | -0.0095081 | 0.037548 | 0.0095218
37 | 61 | 0.84168 | 0.53867 | 5.6536e-09 | 0 | 0 | 0 | 0 | 0 | 1 | -90 | 90 | -0.033128 | -0.008359 | 0.033138 | 0.0083649
61 | 60 | 0.50529 | 0.32338 | 3.394e-09 | 0 | 0 | 0 | 0 | 0 | 1 | -90 | 90 | -0.033385 | -0.0084268 | 0.033391 | 0.0084304
55 | 58 | 2.3725 | 1.5184 | 3.9841e-09 | 0 | 0 | 0 | 0 | 0 | 1 | -90 | 90 | 0.00025722 | 6.4085e-05 | -0.00025722 | -6.4468e-05
55 | 52 | 0.19586 | 0.12535 | 1.3156e-09 | 0 | 0 | 0 | 0 | 0 | 1 | -90 | 90 | 0.028491 | 0.0071856 | -0.028489 | -0.0071847
40 | 41 | 5.1899 | 3.3215 | 8.7153e-09 | 0 | 0 | 0 | 0 | 0 | 1 | -90 | 90 | -0.00039157 | -9.8144e-05 | 0.00039158 | 9.7326e-05
41 | 42 | 0.84439 | 0.54041 | 1.418e-09 | 0 | 0 | 0 | 0 | 0 | 1 | -90 | 90 | -0.0022868 | -0.00057234 | 0.0022868 | 0.00057224
42 | 43 | 3.7039 | 2.3705 | 6.2198e-09 | 0 | 0 | 0 | 0 | 0 | 1 | -90 | 90 | -0.0086138 | -0.002157 | 0.0086169 | 0.0021584
54 | 53 | 4.2962 | 2.7496 | 7.2145e-09 | 0 | 0 | 0 | 0 | 0 | 1 | -90 | 90 | -0.0055978 | -0.001397 | 0.0055993 | 0.0013972
43 | 44 | 0.22472 | 0.14382 | 3.7737e-10 | 0 | 0 | 0 | 0 | 0 | 1 | -90 | 90 | -0.012241 | -0.0030667 | 0.012241 | 0.0030669
44 | 50 | 10.3171 | 6.603 | 1.7325e-08 | 0 | 0 | 0 | 0 | 0 | 1 | -90 | 90 | -0.012241 | -0.0030669 | 0.012258 | 0.0030763
50 | 49 | 2.0809 | 1.3317 | 3.4943e-09 | 0 | 0 | 0 | 0 | 0 | 1 | -90 | 90 | -0.012258 | -0.0030763 | 0.012262 | 0.0030782
45 | 46 | 1.792 | 1.1469 | 3.0093e-09 | 0 | 0 | 0 | 0 | 0 | 1 | -90 | 90 | 0.018915 | 0.0047499 | -0.018907 | -0.0047456
45 | 47 | 5.3587 | 3.4296 | 8.9988e-09 | 0 | 0 | 0 | 0 | 0 | 1 | -90 | 90 | -0.021358 | -0.0053623 | 0.021385 | 0.0053789
46 | 48 | 0.70678 | 0.45234 | 1.1869e-09 | 0 | 0 | 0 | 0 | 0 | 1 | -90 | 90 | 0.015615 | 0.0039205 | -0.015613 | -0.0039194
47 | 51 | 18.9206 | 12.1092 | 9.5318e-08 | 0 | 0 | 0 | 0 | 0 | 1 | -90 | 90 | -0.021385 | -0.0053789 | 0.021482 | 0.0054315
48 | 49 | 2.3538 | 1.5064 | 3.9527e-09 | 0 | 0 | 0 | 0 | 0 | 1 | -90 | 90 | 0.012266 | 0.0030804 | -0.012262 | -0.0030782
51 | 52 | 2.3709 | 1.5174 | 1.5925e-08 | 0 | 0 | 0 | 0 | 0 | 1 | -90 | 90 | -0.021482 | -0.0054314 | 0.021494 | 0.0054376
52 | 53 | 1.3089 | 0.83768 | 2.198e-09 | 0 | 0 | 0 | 0 | 0 | 1 | -90 | 90 | 0.0069948 | 0.001747 | -0.0069941 | -0.0017468
69 | 70 | 0.34971 | 0.22382 | 2.3491e-09 | 0 | 0 | 0 | 0 | 0 | 1 | -90 | 90 | -0.037548 | -0.0095217 | 0.037553 | 0.009525
70 | 72 | 0.98587 | 0.63096 | 6.6221e-09 | 0 | 0 | 0 | 0 | 0 | 1 | -90 | 90 | -0.038125 | -0.0096683 | 0.038141 | 0.0096776
72 | 125 | 0.31686 | 0.20279 | 2.1284e-09 | 0 | 0 | 0 | 0 | 0 | 1 | -90 | 90 | -0.038802 | -0.0098434 | 0.038807 | 0.0098465
71 | 73 | 1.658 | 1.0611 | 2.7843e-09 | 0 | 0 | 0 | 0 | 0 | 1 | -90 | 90 | -0.00016705 | -4.1867e-05 | 0.00016705 | 4.1598e-05
73 | 137 | 0.8912 | 0.57037 | 1.4966e-09 | 0 | 0 | 0 | 0 | 0 | 1 | -90 | 90 | -0.00031053 | -7.7559e-05 | 0.00031053 | 7.7415e-05
125 | 124 | 0.19258 | 0.12325 | 1.2936e-09 | 0 | 0 | 0 | 0 | 0 | 1 | -90 | 90 | -0.039377 | -0.0099894 | 0.039381 | 0.0099914
137 | 135 | 0.96647 | 0.61854 | 1.623e-09 | 0 | 0 | 0 | 0 | 0 | 1 | -90 | 90 | -0.00031053 | -7.7415e-05 | 0.00031054 | 7.7259e-05
124 | 123 | 0.6662 | 0.42637 | 4.4749e-09 | 0 | 0 | 0 | 0 | 0 | 1 | -90 | 90 | -0.039888 | -0.010119 | 0.0399 | 0.010125
135 | 136 | 1.7618 | 1.1275 | 2.9585e-09 | 0 | 0 | 0 | 0 | 0 | 1 | -90 | 90 | -0.00058511 | -0.00014608 | 0.00058512 | 0.00014579
74 | 76 | 2.8257 | 1.8085 | 4.7452e-09 | 0 | 0 | 0 | 0 | 0 | 1 | -90 | 90 | -0.00066642 | -0.00016703 | 0.00066644 | 0.00016658
76 | 77 | 6.5223 | 4.1743 | 1.0953e-08 | 0 | 0 | 0 | 0 | 0 | 1 | -90 | 90 | -0.005376 | -0.0013446 | 0.005378 | 0.0013448
76 | 78 | 4.1435 | 2.6519 | 6.9581e-09 | 0 | 0 | 0 | 0 | 0 | 1 | -90 | 90 | 0.0047095 | 0.001178 | -0.0047085 | -0.001178
77 | 81 | 5.8997 | 3.7758 | 9.9072e-09 | 0 | 0 | 0 | 0 | 0 | 1 | -90 | 90 | -0.0076144 | -0.0019043 | 0.0076181 | 0.0019058
77 | 82 | 1.6558 | 1.0597 | 2.7805e-09 | 0 | 0 | 0 | 0 | 0 | 1 | -90 | 90 | 0.0022363 | 0.00055951 | -0.0022362 | -0.00055972
78 | 83 | 3.163 | 2.0243 | 5.3116e-09 | 0 | 0 | 0 | 0 | 0 | 1 | -90 | 90 | 0.0041428 | 0.0010362 | -0.0041422 | -0.0010363
79 | 80 | 2.5573 | 1.6367 | 4.2944e-09 | 0 | 0 | 0 | 0 | 0 | 1 | -90 | 90 | -0.0045604 | -0.001143 | 0.004561 | 0.0011429
80 | 103 | 0.73732 | 0.47189 | 4.9527e-09 | 0 | 0 | 0 | 0 | 0 | 1 | -90 | 90 | 0.04717 | 0.011939 | -0.047152 | -0.011928
81 | 95 | 7.2627 | 4.6481 | 1.2196e-08 | 0 | 0 | 0 | 0 | 0 | 1 | -90 | 90 | -0.0086417 | -0.0021623 | 0.0086477 | 0.0021649
82 | 91 | 1.0346 | 0.66216 | 1.7374e-09 | 0 | 0 | 0 | 0 | 0 | 1 | -90 | 90 | 0.0018121 | 0.00045343 | -0.0018121 | -0.00045358
83 | 84 | 0.89444 | 0.57244 | 1.502e-09 | 0 | 0 | 0 | 0 | 0 | 1 | -90 | 90 | 0.0035648 | 0.00089163 | -0.0035646 | -0.0008917
94 | 95 | 3.3836 | 2.1655 | 1.1364e-08 | 0 | 0 | 0 | 0 | 0 | 1 | -90 | 90 | -0.033201 | -0.0083976 | 0.033243 | 0.0084227
94 | 96 | 3.4743 | 2.2236 | 1.1669e-08 | 0 | 0 | 0 | 0 | 0 | 1 | -90 | 90 | 0.032515 | 0.0082256 | -0.032475 | -0.0082009
95 | 97 | 1.7182 | 1.0996 | 5.7705e-09 | 0 | 0 | 0 | 0 | 0 | 1 | -90 | 90 | -0.042531 | -0.010748 | 0.042565 | 0.01077
96 | 98 | 2.6595 | 1.7021 | 4.466e-09 | 0 | 0 | 0 | 0 | 0 | 1 | -90 | 90 | 0.031968 | 0.0080739 | -0.031938 | -0.0080551
91 | 92 | 3.3339 | 2.1337 | 5.5985e-09 | 0 | 0 | 0 | 0 | 0 | 1 | -90 | 90 | 0.00095182 | 0.00023796 | -0.00095179 | -0.00023848
97 | 99 | 0.34731 | 0.22228 | 2.3329e-09 | 0 | 0 | 0 | 0 | 0 | 1 | -90 | 90 | -0.043029 | -0.010886 | 0.043036 | 0.01089
97 | 100 | 1.6464 | 1.0537 | 2.7648e-09 | 0 | 0 | 0 | 0 | 0 | 1 | -90 | 90 | 0.00046419 | 0.00011607 | -0.00046419 | -0.00011634
84 | 85 | 1.8359 | 1.175 | 3.083e-09 | 0 | 0 | 0 | 0 | 0 | 1 | -90 | 90 | 0.00074893 | 0.00018741 | -0.00074892 | -0.0001877
84 | 86 | 3.4242 | 2.1915 | 5.7501e-09 | 0 | 0 | 0 | 0 | 0 | 1 | -90 | 90 | 0.0028157 | 0.00070429 | -0.0028154 | -0.00070465
103 | 102 | 0.79147 | 0.50654 | 5.3163e-09 | 0 | 0 | 0 | 0 | 0 | 1 | -90 | 90 | 0.045744 | 0.011575 | -0.045726 | -0.011564
104 | 106 | 1.3935 | 0.89182 | 2.34e-09 | 0 | 0 | 0 | 0 | 0 | 1 | -90 | 90 | -0.00087324 | -0.00021817 | 0.00087326 | 0.00021795
104 | 107 | 0.8532 | 0.54605 | 1.4327e-09 | 0 | 0 | 0 | 0 | 0 | 1 | -90 | 90 | 0.00087324 | 0.00021817 | -0.00087324 | -0.0002183
107 | 248 | 2.1041 | 1.3466 | 3.5334e-09 | 0 | 0 | 0 | 0 | 0 | 1 | -90 | 90 | 0.00087324 | 0.0002183 | -0.00087322 | -0.00021863
102 | 99 | 0.05222 | 0.033421 | 3.5077e-10 | 0 | 0 | 0 | 0 | 0 | 1 | -90 | 90 | 0.044551 | 0.01127 | -0.04455 | -0.011269
92 | 93 | 0.38701 | 0.24768 | 6.4989e-10 | 0 | 0 | 0 | 0 | 0 | 1 | -90 | 90 | 0.00061302 | 0.00015358 | -0.00061302 | -0.00015364
86 | 87 | 0.9539 | 0.61049 | 1.6019e-09 | 0 | 0 | 0 | 0 | 0 | 1 | -90 | 90 | 0.0020728 | 0.00051853 | -0.0020728 | -0.00051866
87 | 88 | 3.3465 | 2.1417 | 5.6196e-09 | 0 | 0 | 0 | 0 | 0 | 1 | -90 | 90 | 0.0016445 | 0.00041133 | -0.0016444 | -0.00041181
240 | 245 | 2.5116 | 1.6074 | 4.2177e-09 | 0 | 0 | 0 | 0 | 0 | 1 | -90 | 90 | 0.0010738 | 0.00026842 | -0.0010738 | -0.0002688
240 | 238 | 4.242 | 2.7149 | 7.1234e-09 | 0 | 0 | 0 | 0 | 0 | 1 | -90 | 90 | -0.0015254 | -0.00038161 | 0.0015256 | 0.000381
245 | 246 | 2.1614 | 1.3833 | 3.6296e-09 | 0 | 0 | 0 | 0 | 0 | 1 | -90 | 90 | 0.0005791 | 0.0001448 | -0.00057909 | -0.00014514
238 | 239 | 4.8016 | 3.073 | 8.0631e-09 | 0 | 0 | 0 | 0 | 0 | 1 | -90 | 90 | 0.012762 | 0.0032006 | -0.012754 | -0.0031958
238 | 172 | 3.5118 | 2.2476 | 5.8973e-09 | 0 | 0 | 0 | 0 | 0 | 1 | -90 | 90 | -0.014288 | -0.0035816 | 0.014296 | 0.0035862
88 | 89 | 1.6349 | 1.0463 | 2.7454e-09 | 0 | 0 | 0 | 0 | 0 | 1 | -90 | 90 | 0.0011803 | 0.00029548 | -0.0011803 | -0.00029573
89 | 90 | 0.49472 | 0.31662 | 8.3077e-10 | 0 | 0 | 0 | 0 | 0 | 1 | -90 | 90 | 0.00043059 | 0.00010784 | -0.00043059 | -0.00010792
98 | 101 | 1.0178 | 0.6514 | 1.7092e-09 | 0 | 0 | 0 | 0 | 0 | 1 | -90 | 90 | 0.031633 | 0.0079787 | -0.031622 | -0.0079717
101 | 163 | 3.5708 | 2.2853 | 5.9964e-09 | 0 | 0 | 0 | 0 | 0 | 1 | -90 | 90 | 0.030981 | 0.0078111 | -0.030943 | -0.0077874
163 | 164 | 1.9081 | 1.2212 | 3.2042e-09 | 0 | 0 | 0 | 0 | 0 | 1 | -90 | 90 | 0.030608 | 0.0077035 | -0.030588 | -0.0076911
164 | 165 | 1.2255 | 0.78429 | 2.0579e-09 | 0 | 0 | 0 | 0 | 0 | 1 | -90 | 90 | 0.025897 | 0.0065191 | -0.025888 | -0.0065135
164 | 166 | 3.4018 | 2.1772 | 5.7126e-09 | 0 | 0 | 0 | 0 | 0 | 1 | -90 | 90 | 0.0046906 | 0.001172 | -0.0046898 | -0.001172
248 | 247 | 1.3556 | 0.86758 | 2.2764e-09 | 0 | 0 | 0 | 0 | 0 | 1 | -90 | 90 | 0.00087322 | 0.00021863 | -0.00087321 | -0.00021885
112 | 115 | 1.1423 | 0.7311 | 7.6732e-09 | 0 | 0 | 0 | 0 | 0 | 1 | -90 | 90 | -0.060936 | -0.015424 | 0.060982 | 0.015453
112 | 113 | 2.7342 | 1.7499 | 4.5915e-09 | 0 | 0 | 0 | 0 | 0 | 1 | -90 | 90 | 0.0017242 | 0.00043148 | -0.0017241 | -0.00043187
115 | 116 | 0.16408 | 0.10501 | 1.1022e-09 | 0 | 0 | 0 | 0 | 0 | 1 | -90 | 90 | -0.061574 | -0.015601 | 0.061581 | 0.015605
113 | 114 | 1.4543 | 0.93078 | 2.4422e-09 | 0 | 0 | 0 | 0 | 0 | 1 | -90 | 90 | 0.00081933 | 0.00020511 | -0.00081932 | -0.00020534
116 | 117 | 1.4759 | 0.94456 | 9.9136e-09 | 0 | 0 | 0 | 0 | 0 | 1 | -90 | 90 | -0.062233 | -0.015769 | 0.062295 | 0.015808
117 | 118 | 0.056836 | 0.036375 | 3.8177e-10 | 0 | 0 | 0 | 0 | 0 | 1 | -90 | 90 | 0.068465 | 0.017317 | -0.068462 | -0.017316
118 | 121 | 1.2628 | 0.80818 | 2.1205e-09 | 0 | 0 | 0 | 0 | 0 | 1 | -90 | 90 | 0.025058 | 0.0063027 | -0.025049 | -0.0062974
118 | 122 | 0.35918 | 0.22988 | 2.4127e-09 | 0 | 0 | 0 | 0 | 0 | 1 | -90 | 90 | 0.043404 | 0.011013 | -0.043397 | -0.011008
121 | 126 | 1.427 | 0.91326 | 2.3963e-09 | 0 | 0 | 0 | 0 | 0 | 1 | -90 | 90 | 0.024366 | 0.0061263 | -0.024357 | -0.0061206
122 | 123 | 0.93378 | 0.59762 | 6.2723e-09 | 0 | 0 | 0 | 0 | 0 | 1 | -90 | 90 | 0.042243 | 0.010719 | -0.042225 | -0.010708
126 | 127 | 0.38839 | 0.24857 | 6.5221e-10 | 0 | 0 | 0 | 0 | 0 | 1 | -90 | 90 | 0.023329 | 0.0058631 | -0.023327 | -0.0058617
127 | 128 | 2.3996 | 1.5357 | 4.0295e-09 | 0 | 0 | 0 | 0 | 0 | 1 | -90 | 90 | 0.02268 | 0.0056994 | -0.022666 | -0.0056912
128 | 129 | 0.41827 | 0.26769 | 7.0239e-10 | 0 | 0 | 0 | 0 | 0 | 1 | -90 | 90 | 0.02205 | 0.0055369 | -0.022048 | -0.0055355
129 | 130 | 0.77311 | 0.49479 | 1.2983e-09 | 0 | 0 | 0 | 0 | 0 | 1 | -90 | 90 | 0.021248 | 0.0053351 | -0.021245 | -0.0053328
130 | 144 | 0.71076 | 0.45489 | 1.1936e-09 | 0 | 0 | 0 | 0 | 0 | 1 | -90 | 90 | 0.02068 | 0.0051914 | -0.020677 | -0.0051894
144 | 145 | 1.0944 | 0.70039 | 1.8377e-09 | 0 | 0 | 0 | 0 | 0 | 1 | -90 | 90 | 0.019762 | 0.00496 | -0.019757 | -0.0049572
145 | 146 | 1.5878 | 1.0162 | 2.6664e-09 | 0 | 0 | 0 | 0 | 0 | 1 | -90 | 90 | 0.01884 | 0.0047274 | -0.018834 | -0.0047238
133 | 134 | 0.82268 | 0.52652 | 1.3815e-09 | 0 | 0 | 0 | 0 | 0 | 1 | -90 | 90 | 0.0016677 | 0.00041783 | -0.0016676 | -0.00041795
136 | 138 | 0.66582 | 0.42613 | 1.1181e-09 | 0 | 0 | 0 | 0 | 0 | 1 | -90 | 90 | -0.00077513 | -0.00019342 | 0.00077514 | 0.00019331
138 | 140 | 1.0359 | 0.663 | 1.7396e-09 | 0 | 0 | 0 | 0 | 0 | 1 | -90 | 90 | -0.00093614 | -0.00023366 | 0.00093615 | 0.0002335
140 | 143 | 0.080712 | 0.051655 | 1.3554e-10 | 0 | 0 | 0 | 0 | 0 | 1 | -90 | 90 | -0.0013947 | -0.00034844 | 0.0013948 | 0.00034843
139 | 141 | 6.5458 | 4.1893 | 1.0992e-08 | 0 | 0 | 0 | 0 | 0 | 1 | -90 | 90 | -0.0021608 | -0.00054019 | 0.0021612 | 0.00053934
139 | 142 | 0.86561 | 0.55399 | 1.4536e-09 | 0 | 0 | 0 | 0 | 0 | 1 | -90 | 90 | 0.0021608 | 0.00054019 | -0.0021608 | -0.0005403
141 | 199 | 5.2244 | 3.3436 | 8.7732e-09 | 0 | 0 | 0 | 0 | 0 | 1 | -90 | 90 | 0.0021869 | 0.00054312 | -0.0021867 | -0.00054379
141 | 198 | 2.5267 | 1.6171 | 4.243e-09 | 0 | 0 | 0 | 0 | 0 | 1 | -90 | 90 | -0.0043481 | -0.0010825 | 0.0043486 | 0.0010824
142 | 143 | 0.81656 | 0.5226 | 1.3712e-09 | 0 | 0 | 0 | 0 | 0 | 1 | -90 | 90 | 0.0016626 | 0.00041542 | -0.0016625 | -0.00041554
199 | 200 | 0.59765 | 0.38249 | 1.0036e-09 | 0 | 0 | 0 | 0 | 0 | 1 | -90 | 90 | 0.0019196 | 0.00047686 | -0.0019196 | -0.00047694
198 | 187 | 0.47651 | 0.30497 | 8.002e-10 | 0 | 0 | 0 | 0 | 0 | 1 | -90 | 90 | 0.0042513 | 0.0010608 | -0.0042512 | -0.0010608
198 | 197 | 0.25154 | 0.16099 | 4.2241e-10 | 0 | 0 | 0 | 0 | 0 | 1 | -90 | 90 | -0.0086 | -0.0021432 | 0.0086002 | 0.0021433
200 | 201 | 1.1332 | 0.72524 | 1.9029e-09 | 0 | 0 | 0 | 0 | 0 | 1 | -90 | 90 | 0.0017006 | 0.00042205 | -0.0017005 | -0.00042222
187 | 186 | 3.4869 | 2.2316 | 5.8554e-09 | 0 | 0 | 0 | 0 | 0 | 1 | -90 | 90 | 0.0040591 | 0.0010127 | -0.0040584 | -0.0010128
197 | 196 | 3.7917 | 2.4267 | 6.3672e-09 | 0 | 0 | 0 | 0 | 0 | 1 | -90 | 90 | -0.0093804 | -0.0023388 | 0.009384 | 0.0023405
146 | 147 | 3.2182 | 2.0596 | 5.4042e-09 | 0 | 0 | 0 | 0 | 0 | 1 | -90 | 90 | 0.018334 | 0.0045984 | -0.018322 | -0.0045914
147 | 148 | 2.2834 | 1.4614 | 3.8345e-09 | 0 | 0 | 0 | 0 | 0 | 1 | -90 | 90 | 0.017404 | 0.0043613 | -0.017396 | -0.0043568
148 | 149 | 2.1849 | 1.3983 | 3.6691e-09 | 0 | 0 | 0 | 0 | 0 | 1 | -90 | 90 | 0.016165 | 0.0040481 | -0.016159 | -0.0040445
149 | 150 | 0.081042 | 0.051867 | 1.3609e-10 | 0 | 0 | 0 | 0 | 0 | 1 | -90 | 90 | 0.01568 | 0.0039246 | -0.01568 | -0.0039244
150 | 151 | 0.82949 | 0.53087 | 1.3929e-09 | 0 | 0 | 0 | 0 | 0 | 1 | -90 | 90 | 0.01513 | 0.0037866 | -0.015128 | -0.0037854
151 | 195 | 0.041077 | 0.026289 | 6.8979e-11 | 0 | 0 | 0 | 0 | 0 | 1 | -90 | 90 | 0.014714 | 0.0036817 | -0.014714 | -0.0036816
195 | 194 | 1.7815 | 1.1401 | 2.9916e-09 | 0 | 0 | 0 | 0 | 0 | 1 | -90 | 90 | 0.014236 | 0.0035619 | -0.014232 | -0.0035597
194 | 192 | 1.3029 | 0.83384 | 2.1879e-09 | 0 | 0 | 0 | 0 | 0 | 1 | -90 | 90 | 0.013794 | 0.0034498 | -0.013791 | -0.0034483
152 | 153 | 3.4857 | 2.2309 | 5.8535e-09 | 0 | 0 | 0 | 0 | 0 | 1 | -90 | 90 | -0.001265 | -0.00031705 | 0.001265 | 0.00031653
153 | 155 | 2.4803 | 1.5874 | 4.165e-09 | 0 | 0 | 0 | 0 | 0 | 1 | -90 | 90 | -0.0018534 | -0.000464 | 0.0018535 | 0.00046366
155 | 157 | 4.8586 | 3.1095 | 8.1588e-09 | 0 | 0 | 0 | 0 | 0 | 1 | -90 | 90 | -0.0034858 | -0.00087099 | 0.0034865 | 0.00087063
155 | 158 | 5.115 | 3.2736 | 8.5895e-09 | 0 | 0 | 0 | 0 | 0 | 1 | -90 | 90 | 0.0016323 | 0.00040733 | -0.0016321 | -0.00040806
154 | 156 | 2.6407 | 1.6901 | 4.4345e-09 | 0 | 0 | 0 | 0 | 0 | 1 | -90 | 90 | -0.00087283 | -0.00021876 | 0.00087285 | 0.00021834
156 | 159 | 1.8465 | 1.1818 | 3.1007e-09 | 0 | 0 | 0 | 0 | 0 | 1 | -90 | 90 | -0.011968 | -0.002989 | 0.011971 | 0.0029905
156 | 160 | 0.57872 | 0.37038 | 9.7183e-10 | 0 | 0 | 0 | 0 | 0 | 1 | -90 | 90 | 0.011095 | 0.0027706 | -0.011094 | -0.0027702
157 | 161 | 1.5731 | 1.0068 | 2.6417e-09 | 0 | 0 | 0 | 0 | 0 | 1 | -90 | 90 | -0.0038457 | -0.00096066 | 0.003846 | 0.00096058
158 | 162 | 2.5157 | 1.6101 | 4.2246e-09 | 0 | 0 | 0 | 0 | 0 | 1 | -90 | 90 | 0.0012241 | 0.00030578 | -0.001224 | -0.00030616
159 | 192 | 2.494 | 1.5962 | 4.1881e-09 | 0 | 0 | 0 | 0 | 0 | 1 | -90 | 90 | -0.013373 | -0.0033421 | 0.013378 | 0.0033448
160 | 193 | 2.3576 | 1.5089 | 3.9591e-09 | 0 | 0 | 0 | 0 | 0 | 1 | -90 | 90 | 0.010485 | 0.0026176 | -0.010482 | -0.0026161
161 | 166 | 0.38724 | 0.24783 | 6.5027e-10 | 0 | 0 | 0 | 0 | 0 | 1 | -90 | 90 | -0.0042733 | -0.0010677 | 0.0042734 | 0.0010677
162 | 190 | 0.24356 | 0.15588 | 4.09e-10 | 0 | 0 | 0 | 0 | 0 | 1 | -90 | 90 | 0.00082013 | 0.00020493 | -0.00082013 | -0.00020497
193 | 196 | 1.6122 | 1.0318 | 2.7074e-09 | 0 | 0 | 0 | 0 | 0 | 1 | -90 | 90 | 0.0098823 | 0.0024658 | -0.0098806 | -0.002465
190 | 191 | 3.6646 | 2.3453 | 6.1538e-09 | 0 | 0 | 0 | 0 | 0 | 1 | -90 | 90 | 0.00041463 | 0.00010333 | -0.00041462 | -0.00010392
165 | 167 | 0.051897 | 0.033214 | 8.7149e-11 | 0 | 0 | 0 | 0 | 0 | 1 | -90 | 90 | 0.025252 | 0.0063539 | -0.025251 | -0.0063537
167 | 168 | 7.7569 | 4.9644 | 1.3026e-08 | 0 | 0 | 0 | 0 | 0 | 1 | -90 | 90 | 0.024927 | 0.0062725 | -0.024874 | -0.0062395
168 | 169 | 7.6987 | 4.9272 | 1.2928e-08 | 0 | 0 | 0 | 0 | 0 | 1 | -90 | 90 | 0.0090967 | 0.0022762 | -0.0090896 | -0.0022729
168 | 170 | 4.5348 | 2.9023 | 7.6151e-09 | 0 | 0 | 0 | 0 | 0 | 1 | -90 | 90 | 0.015777 | 0.0039633 | -0.015764 | -0.0039559
169 | 171 | 1.7639 | 1.1289 | 2.962e-09 | 0 | 0 | 0 | 0 | 0 | 1 | -90 | 90 | 0.0085915 | 0.0021481 | -0.00859 | -0.0021474
170 | 172 | 2.2042 | 1.4107 | 3.7014e-09 | 0 | 0 | 0 | 0 | 0 | 1 | -90 | 90 | 0.014794 | 0.0037128 | -0.014789 | -0.0037097
171 | 173 | 5.2169 | 3.3388 | 8.7605e-09 | 0 | 0 | 0 | 0 | 0 | 1 | -90 | 90 | 0.0039448 | 0.00098602 | -0.0039439 | -0.00098627
171 | 174 | 8.3165 | 5.3226 | 1.3966e-08 | 0 | 0 | 0 | 0 | 0 | 1 | -90 | 90 | 0.0046452 | 0.0011614 | -0.0046432 | -0.0011615
173 | 175 | 2.0894 | 1.3372 | 3.5087e-09 | 0 | 0 | 0 | 0 | 0 | 1 | -90 | 90 | 0.0034839 | 0.00087099 | -0.0034837 | -0.00087114
174 | 176 | 0.83023 | 0.53135 | 1.3942e-09 | 0 | 0 | 0 | 0 | 0 | 1 | -90 | 90 | 0.0040657 | 0.0010167 | -0.0040656 | -0.0010168
175 | 177 | 3.5854 | 2.2946 | 6.0208e-09 | 0 | 0 | 0 | 0 | 0 | 1 | -90 | 90 | 0.00086836 | 0.000217 | -0.00086833 | -0.00021756
175 | 178 | 1.946 | 1.2454 | 3.2678e-09 | 0 | 0 | 0 | 0 | 0 | 1 | -90 | 90 | 0.0026153 | 0.00065414 | -0.0026152 | -0.00065435
176 | 217 | 1.9546 | 1.2509 | 3.2823e-09 | 0 | 0 | 0 | 0 | 0 | 1 | -90 | 90 | 0.0030879 | 0.00077171 | -0.0030877 | -0.00077189
239 | 237 | 3.1328 | 2.005 | 5.2608e-09 | 0 | 0 | 0 | 0 | 0 | 1 | -90 | 90 | 0.011949 | 0.0029941 | -0.011944 | -0.0029914
177 | 179 | 0.50928 | 0.32594 | 8.5522e-10 | 0 | 0 | 0 | 0 | 0 | 1 | -90 | 90 | 0.00049877 | 0.00012493 | -0.00049877 | -0.00012501
178 | 180 | 1.0427 | 0.66734 | 1.751e-09 | 0 | 0 | 0 | 0 | 0 | 1 | -90 | 90 | 0.002287 | 0.00057209 | -0.0022869 | -0.00057222
217 | 218 | 1.1626 | 0.74404 | 1.9522e-09 | 0 | 0 | 0 | 0 | 0 | 1 | -90 | 90 | 0.0024757 | 0.00061852 | -0.0024757 | -0.00061865
180 | 185 | 0.83621 | 0.53517 | 1.4042e-09 | 0 | 0 | 0 | 0 | 0 | 1 | -90 | 90 | 0.0018028 | 0.00045089 | -0.0018028 | -0.000451
218 | 219 | 1.1986 | 0.76711 | 2.0128e-09 | 0 | 0 | 0 | 0 | 0 | 1 | -90 | 90 | 0.0019109 | 0.0004771 | -0.0019109 | -0.00047726
185 | 183 | 2.1096 | 1.3501 | 3.5426e-09 | 0 | 0 | 0 | 0 | 0 | 1 | -90 | 90 | 0.0013666 | 0.00034169 | -0.0013666 | -0.000342
183 | 181 | 1.221 | 0.78144 | 2.0504e-09 | 0 | 0 | 0 | 0 | 0 | 1 | -90 | 90 | 0.00097077 | 0.00024279 | -0.00097076 | -0.00024297
181 | 182 | 2.1093 | 1.35 | 3.5421e-09 | 0 | 0 | 0 | 0 | 0 | 1 | -90 | 90 | 0.00041955 | 0.00010482 | -0.00041955 | -0.00010515
186 | 188 | 4.5061 | 2.8839 | 7.5669e-09 | 0 | 0 | 0 | 0 | 0 | 1 | -90 | 90 | 0.0012136 | 0.00030346 | -0.0012135 | -0.00030415
186 | 189 | 3.3278 | 2.1298 | 5.5883e-09 | 0 | 0 | 0 | 0 | 0 | 1 | -90 | 90 | 0.0028448 | 0.00070936 | -0.0028445 | -0.00070971
189 | 208 | 5.1828 | 3.317 | 8.7033e-09 | 0 | 0 | 0 | 0 | 0 | 1 | -90 | 90 | 0.0023942 | 0.00059685 | -0.0023939 | -0.00059748
208 | 209 | 2.318 | 1.4835 | 3.8925e-09 | 0 | 0 | 0 | 0 | 0 | 1 | -90 | 90 | 0.0019089 | 0.00047592 | -0.0019088 | -0.00047624
209 | 210 | 3.7659 | 2.4102 | 6.324e-09 | 0 | 0 | 0 | 0 | 0 | 1 | -90 | 90 | 0.0017416 | 0.00043435 | -0.0017415 | -0.00043489
201 | 202 | 7.9524 | 5.0895 | 1.3354e-08 | 0 | 0 | 0 | 0 | 0 | 1 | -90 | 90 | 0.00046558 | 0.00011532 | -0.00046556 | -0.0001166
202 | 207 | 0.53075 | 0.33968 | 8.9127e-10 | 0 | 0 | 0 | 0 | 0 | 1 | -90 | 90 | 0.00035755 | 8.9526e-05 | -0.00035755 | -8.9611e-05
210 | 211 | 1.5686 | 1.0039 | 2.6341e-09 | 0 | 0 | 0 | 0 | 0 | 1 | -90 | 90 | 0.00068696 | 0.00017135 | -0.00068695 | -0.00017159
210 | 212 | 4.8366 | 3.0954 | 8.1219e-09 | 0 | 0 | 0 | 0 | 0 | 1 | -90 | 90 | 0.0010546 | 0.00026354 | -0.0010545 | -0.00026429
211 | 213 | 2.1664 | 1.3865 | 3.638e-09 | 0 | 0 | 0 | 0 | 0 | 1 | -90 | 90 | 0.00047791 | 0.0001192 | -0.0004779 | -0.00011955
213 | 214 | 1.3965 | 0.89378 | 2.3452e-09 | 0 | 0 | 0 | 0 | 0 | 1 | -90 | 90 | 0.00031835 | 7.9562e-05 | -0.00031835 | -7.9788e-05
219 | 223 | 3.972 | 2.5421 | 6.6701e-09 | 0 | 0 | 0 | 0 | 0 | 1 | -90 | 90 | 0.00047274 | 0.00011786 | -0.00047273 | -0.00011849
219 | 220 | 1.2578 | 0.80498 | 2.1122e-09 | 0 | 0 | 0 | 0 | 0 | 1 | -90 | 90 | 0.0014381 | 0.0003594 | -0.0014381 | -0.00035958
220 | 221 | 3.598 | 2.3027 | 6.042e-09 | 0 | 0 | 0 | 0 | 0 | 1 | -90 | 90 | 0.0010641 | 0.00026586 | -0.0010641 | -0.00026641
221 | 222 | 1.8993 | 1.2155 | 3.1894e-09 | 0 | 0 | 0 | 0 | 0 | 1 | -90 | 90 | 0.00063886 | 0.00015982 | -0.00063886 | -0.00016012
224 | 225 | 0.95942 | 0.61403 | 1.6111e-09 | 0 | 0 | 0 | 0 | 0 | 1 | -90 | 90 | -0.00092509 | -0.00023184 | 0.0009251 | 0.00023169
224 | 226 | 0.19661 | 0.12583 | 3.3017e-10 | 0 | 0 | 0 | 0 | 0 | 1 | -90 | 90 | 0.00064628 | 0.00016195 | -0.00064628 | -0.00016198
225 | 227 | 6.771 | 4.3334 | 1.137e-08 | 0 | 0 | 0 | 0 | 0 | 1 | -90 | 90 | -0.0013013 | -0.00032597 | 0.0013014 | 0.00032497
227 | 228 | 4.826 | 3.0887 | 8.1042e-09 | 0 | 0 | 0 | 0 | 0 | 1 | -90 | 90 | -0.0017026 | -0.00042553 | 0.0017028 | 0.00042487
228 | 237 | 1.271 | 0.81345 | 2.1344e-09 | 0 | 0 | 0 | 0 | 0 | 1 | -90 | 90 | -0.0092878 | -0.0023264 | 0.0092891 | 0.002327
228 | 236 | 5.9259 | 3.7926 | 9.9512e-09 | 0 | 0 | 0 | 0 | 0 | 1 | -90 | 90 | 0.0075851 | 0.0019015 | -0.0075813 | -0.0019
237 | 241 | 1.0399 | 0.66556 | 1.7463e-09 | 0 | 0 | 0 | 0 | 0 | 1 | -90 | 90 | 0.0026548 | 0.00066444 | -0.0026548 | -0.00066456
236 | 235 | 3.2608 | 2.0869 | 5.4758e-09 | 0 | 0 | 0 | 0 | 0 | 1 | -90 | 90 | 0.0071164 | 0.0017835 | -0.0071145 | -0.0017828
241 | 242 | 2.0082 | 1.2852 | 3.3723e-09 | 0 | 0 | 0 | 0 | 0 | 1 | -90 | 90 | 0.0017024 | 0.00042585 | -0.0017023 | -0.00042613
235 | 233 | 0.91509 | 0.58566 | 1.5367e-09 | 0 | 0 | 0 | 0 | 0 | 1 | -90 | 90 | 0.0065923 | 0.0016519 | -0.0065919 | -0.0016518
229 | 230 | 1.4242 | 0.91146 | 2.3915e-09 | 0 | 0 | 0 | 0 | 0 | 1 | -90 | 90 | 0.003913 | 0.0009804 | -0.0039128 | -0.00098047
229 | 231 | 0.78837 | 0.50456 | 1.3239e-09 | 0 | 0 | 0 | 0 | 0 | 1 | -90 | 90 | -0.0055529 | -0.0013914 | 0.0055531 | 0.0013915
230 | 232 | 1.2709 | 0.81335 | 2.1341e-09 | 0 | 0 | 0 | 0 | 0 | 1 | -90 | 90 | 0.0016233 | 0.00040664 | -0.0016233 | -0.00040682
231 | 233 | 8.4072 | 5.3806 | 1.4118e-08 | 0 | 0 | 0 | 0 | 0 | 1 | -90 | 90 | -0.0059687 | -0.0014956 | 0.0059721 | 0.0014965
232 | 234 | 0.30621 | 0.19597 | 5.142e-10 | 0 | 0 | 0 | 0 | 0 | 1 | -90 | 90 | 0.0008143 | 0.00020405 | -0.0008143 | -0.0002041
242 | 243 | 2.0901 | 1.3377 | 3.5099e-09 | 0 | 0 | 0 | 0 | 0 | 1 | -90 | 90 | 0.00086833 | 0.0002171 | -0.00086831 | -0.00021742
243 | 244 | 1.3978 | 0.89457 | 2.3472e-09 | 0 | 0 | 0 | 0 | 0 | 1 | -90 | 90 | 0.00086831 | 0.00021742 | -0.0008683 | -0.00021763