## bus_data
BUS_I | BUS_TYPE | Pd | Qd | Gs | Bs | area | Vm | Va | baseKV | zone | Vmax | Vmin
1 | 1 | 0.015521 | 0.0038899 | 0 | 0 | 1 | 0.99232 | -0.14767 | 0.4 | 1 | 1.1 | 0.9
2 | 1 | 0.011721 | 0.0029376 | 0 | 0 | 1 | 0.99331 | -0.12846 | 0.4 | 1 | 1.1 | 0.9
3 | 1 | 0.006322 | 0.0015844 | 0 | 0 | 1 | 0.99218 | -0.15032 | 0.4 | 1 | 1.1 | 0.9
4 | 1 | 0 | 0 | 0 | 0 | 1 | 0.99385 | -0.11816 | 0.4 | 1 | 1.1 | 0.9
5 | 1 | 0.0087354 | 0.0021893 | 0 | 0 | 1 | 0.9919 | -0.15587 | 0.4 | 1 | 1.1 | 0.9
12 | 1 | 0.0089738 | 0.002249 | 0 | 0 | 1 | 0.99312 | -0.13211 | 0.4 | 1 | 1.1 | 0.9
13 | 1 | 0.0095561 | 0.002395 | 0 | 0 | 1 | 0.99443 | -0.10697 | 0.4 | 1 | 1.1 | 0.9
19 | 1 | 0.0081912 | 0.0020529 | 0 | 0 | 1 | 0.99182 | -0.1574 | 0.4 | 1 | 1.1 | 0.9
27 | 1 | 0.0082556 | 0.002069 | 0 | 0 | 1 | 0.99309 | -0.13275 | 0.4 | 1 | 1.1 | 0.9
30 | 1 | 0.0044173 | 0.0011071 | 0 | 0 | 1 | 0.99686 | -0.060083 | 0.4 | 1 | 1.1 | 0.9
20 | 1 | 0.01022 | 0.0025612 | 0 | 0 | 1 | 0.99172 | -0.15927 | 0.4 | 1 | 1.1 | 0.9
6 | 1 | 0.0025349 | 0.0006353 | 0 | 0 | 1 | 0.99336 | -0.12686 | 0.4 | 1 | 1.1 | 0.9
7 | 1 | 0.0012249 | 0.00030698 | 0 | 0 | 1 | 0.99487 | -0.097806 | 0.4 | 1 | 1.1 | 0.9
8 | 1 | 0 | 0 | 0 | 0 | 1 | 0.99316 | -0.13067 | 0.4 | 1 | 1.1 | 0.9
9 | 1 | 0 | 0 | 0 | 0 | 1 | 0.99538 | -0.088095 | 0.4 | 1 | 1.1 | 0.9
10 | 1 | 0.0057465 | 0.0014402 | 0 | 0 | 1 | 0.99159 | -0.16103 | 0.4 | 1 | 1.1 | 0.9
11 | 1 | 0 | 0 | 0 | 0 | 1 | 0.99298 | -0.13424 | 0.4 | 1 | 1.1 | 0.9
55 | 1 | 0.0015182 | 0.00038049 | 0 | 0 | 1 | 0.99491 | -0.097136 | 0.4 | 1 | 1.1 | 0.9
25 | 1 | 0.0044584 | 0.0011174 | 0 | 0 | 1 | 0.99645 | -0.067454 | 0.4 | 1 | 1.1 | 0.9
54 | 1 | 0.0036374 | 0.00091162 | 0 | 0 | 1 | 0.99121 | -0.16838 | 0.4 | 1 | 1.1 | 0.9
164 | 1 | 0.0049614 | 0.0012434 | 0 | 0 | 1 | 0.99286 | -0.13655 | 0.4 | 1 | 1.1 | 0.9
163 | 1 | 0.003877 | 0.00097167 | 0 | 0 | 1 | 0.99293 | -0.13511 | 0.4 | 1 | 1.1 | 0.9
61 | 1 | 0.0042078 | 0.0010546 | 0 | 0 | 1 | 0.99418 | -0.11114 | 0.4 | 1 | 1.1 | 0.9
22 | 1 | 0 | 0 | 0 | 0 | 1 | 0.99842 | -0.029996 | 0.4 | 1 | 1.1 | 0.9
53 | 1 | 0.0026747 | 0.00067033 | 0 | 0 | 1 | 0.99066 | -0.17891 | 0.4 | 1 | 1.1 | 0.9
26 | 1 | 0.021915 | 0.0054925 | 0 | 0 | 1 | 0.99302 | -0.13405 | 0.4 | 1 | 1.1 | 0.9
31 | 1 | 0.00088759 | 0.00022245 | 0 | 0 | 1 | 0.99831 | -0.03231 | 0.4 | 1 | 1.1 | 0.9
14 | 1 | 0.0033005 | 0.00082719 | 0 | 0 | 1 | 0.99665 | -0.064177 | 0.4 | 1 | 1.1 | 0.9
15 | 1 | 0.0036269 | 0.00090899 | 0 | 0 | 1 | 0.99527 | -0.0906 | 0.4 | 1 | 1.1 | 0.9
16 | 1 | 0.0015803 | 0.00039606 | 0 | 0 | 1 | 0.99699 | -0.057508 | 0.4 | 1 | 1.1 | 0.9
17 | 1 | 0.0069308 | 0.001737 | 0 | 0 | 1 | 0.99424 | -0.11041 | 0.4 | 1 | 1.1 | 0.9
18 | 1 | 0 | 0 | 0 | 0 | 1 | 0.99923 | -0.014609 | 0.4 | 1 | 1.1 | 0.9
85 | 1 | 0.0017598 | 0.00044104 | 0 | 0 | 1 | 0.99412 | -0.11276 | 0.4 | 1 | 1.1 | 0.9
23 | 1 | 0.0031195 | 0.00078181 | 0 | 0 | 1 | 0.99851 | -0.028524 | 0.4 | 1 | 1.1 | 0.9
21 | 3 | 0.0048279 | 0.00121 | 0 | 0 | 1 | 1 | 0 | 0.4 | 1 | 1.1 | 0.9
79 | 1 | 0 | 0 | 0 | 0 | 1 | 0.99278 | -0.13874 | 0.4 | 1 | 1.1 | 0.9
24 | 1 | 0.0051319 | 0.0012862 | 0 | 0 | 1 | 0.99769 | -0.043643 | 0.4 | 1 | 1.1 | 0.9
159 | 1 | 0.0015185 | 0.00038056 | 0 | 0 | 1 | 0.9971 | -0.054933 | 0.4 | 1 | 1.1 | 0.9
129 | 1 | 0 | 0 | 0 | 0 | 1 | 0.99582 | -0.079202 | 0.4 | 1 | 1.1 | 0.9
28 | 1 | 0.0012616 | 0.00031619 | 0 | 0 | 1 | 0.99299 | -0.13471 | 0.4 | 1 | 1.1 | 0.9
29 | 1 | 0.0056616 | 0.0014189 | 0 | 0 | 1 | 0.98123 | -0.35967 | 0.4 | 1 | 1.1 | 0.9
45 | 1 | 0 | 0 | 0 | 0 | 1 | 0.9814 | -0.35621 | 0.4 | 1 | 1.1 | 0.9
41 | 1 | 0.0045571 | 0.0011421 | 0 | 0 | 1 | 0.97877 | -0.40765 | 0.4 | 1 | 1.1 | 0.9
44 | 1 | 0 | 0 | 0 | 0 | 1 | 0.98248 | -0.33522 | 0.4 | 1 | 1.1 | 0.9
32 | 1 | 0.0034174 | 0.00085649 | 0 | 0 | 1 | 0.98848 | -0.22114 | 0.4 | 1 | 1.1 | 0.9
33 | 1 | 0.0046323 | 0.001161 | 0 | 0 | 1 | 0.98871 | -0.21656 | 0.4 | 1 | 1.1 | 0.9
34 | 1 | 0.00071729 | 0.00017977 | 0 | 0 | 1 | 0.98803 | -0.22988 | 0.4 | 1 | 1.1 | 0.9
35 | 1 | 0.0031507 | 0.00078965 | 0 | 0 | 1 | 0.98888 | -0.21334 | 0.4 | 1 | 1.1 | 0.9
36 | 1 | 0 | 0 | 0 | 0 | 1 | 0.98757 | -0.23871 | 0.4 | 1 | 1.1 | 0.9
107 | 1 | 0.00070316 | 0.00017623 | 0 | 0 | 1 | 0.98714 | -0.24702 | 0.4 | 1 | 1.1 | 0.9
111 | 1 | 0.0045504 | 0.0011404 | 0 | 0 | 1 | 0.98749 | -0.24038 | 0.4 | 1 | 1.1 | 0.9
105 | 1 | 0.0015401 | 0.00038599 | 0 | 0 | 1 | 0.98692 | -0.25138 | 0.4 | 1 | 1.1 | 0.9
112 | 1 | 0.0013514 | 0.00033869 | 0 | 0 | 1 | 0.98745 | -0.241 | 0.4 | 1 | 1.1 | 0.9
37 | 1 | 0.011696 | 0.0029313 | 0 | 0 | 1 | 0.97686 | -0.44513 | 0.4 | 1 | 1.1 | 0.9
39 | 1 | 0 | 0 | 0 | 0 | 1 | 0.97688 | -0.44473 | 0.4 | 1 | 1.1 | 0.9
38 | 1 | 0 | 0 | 0 | 0 | 1 | 0.97841 | -0.4146 | 0.4 | 1 | 1.1 | 0.9
40 | 1 | 0 | 0 | 0 | 0 | 1 | 0.97826 | -0.4176 | 0.4 | 1 | 1.1 | 0.9
42 | 1 | 0 | 0 | 0 | 0 | 1 | 0.97729 | -0.43665 | 0.4 | 1 | 1.1 | 0.9
47 | 1 | 0 | 0 | 0 | 0 | 1 | 0.97825 | -0.41782 | 0.4 | 1 | 1.1 | 0.9
114 | 1 | 0.0063564 | 0.0015931 | 0 | 0 | 1 | 0.97694 | -0.4435 | 0.4 | 1 | 1.1 | 0.9
117 | 1 | 0.0037253 | 0.00093364 | 0 | 0 | 1 | 0.97726 | -0.43714 | 0.4 | 1 | 1.1 | 0.9
43 | 1 | 0.010367 | 0.0025982 | 0 | 0 | 1 | 0.98234 | -0.33796 | 0.4 | 1 | 1.1 | 0.9
115 | 1 | 0.0037095 | 0.00092969 | 0 | 0 | 1 | 0.97573 | -0.46735 | 0.4 | 1 | 1.1 | 0.9
46 | 1 | 0.0024206 | 0.00060667 | 0 | 0 | 1 | 0.98301 | -0.32504 | 0.4 | 1 | 1.1 | 0.9
131 | 1 | 0.0090608 | 0.0022709 | 0 | 0 | 1 | 0.98327 | -0.32004 | 0.4 | 1 | 1.1 | 0.9
130 | 1 | 0.0033722 | 0.00084514 | 0 | 0 | 1 | 0.98365 | -0.3126 | 0.4 | 1 | 1.1 | 0.9
113 | 1 | 0.013817 | 0.0034629 | 0 | 0 | 1 | 0.97695 | -0.44326 | 0.4 | 1 | 1.1 | 0.9
48 | 1 | 0.0089384 | 0.0022402 | 0 | 0 | 1 | 0.97444 | -0.4926 | 0.4 | 1 | 1.1 | 0.9
49 | 1 | 0.027424 | 0.0068731 | 0 | 0 | 1 | 0.97556 | -0.47049 | 0.4 | 1 | 1.1 | 0.9
50 | 1 | 0.0091091 | 0.002283 | 0 | 0 | 1 | 0.97378 | -0.50568 | 0.4 | 1 | 1.1 | 0.9
51 | 1 | 0.0020628 | 0.00051699 | 0 | 0 | 1 | 0.97684 | -0.44531 | 0.4 | 1 | 1.1 | 0.9
52 | 1 | 0 | 0 | 0 | 0 | 1 | 0.97332 | -0.51457 | 0.4 | 1 | 1.1 | 0.9
95 | 1 | 0.0058416 | 0.001464 | 0 | 0 | 1 | 0.97299 | -0.52123 | 0.4 | 1 | 1.1 | 0.9
97 | 1 | 0.0020576 | 0.00051568 | 0 | 0 | 1 | 0.98749 | -0.23852 | 0.4 | 1 | 1.1 | 0.9
100 | 1 | 0 | 0 | 0 | 0 | 1 | 0.98755 | -0.23719 | 0.4 | 1 | 1.1 | 0.9
96 | 1 | 0 | 0 | 0 | 0 | 1 | 0.97292 | -0.52259 | 0.4 | 1 | 1.1 | 0.9
62 | 1 | 0.004197 | 0.0010519 | 0 | 0 | 1 | 0.99363 | -0.12177 | 0.4 | 1 | 1.1 | 0.9
56 | 1 | 0.0026436 | 0.00066254 | 0 | 0 | 1 | 0.99388 | -0.1166 | 0.4 | 1 | 1.1 | 0.9
57 | 1 | 0.0044622 | 0.0011183 | 0 | 0 | 1 | 0.99416 | -0.11133 | 0.4 | 1 | 1.1 | 0.9
58 | 1 | 0.0030344 | 0.00076048 | 0 | 0 | 1 | 0.9937 | -0.12017 | 0.4 | 1 | 1.1 | 0.9
59 | 1 | 0.0072548 | 0.0018182 | 0 | 0 | 1 | 0.99449 | -0.1049 | 0.4 | 1 | 1.1 | 0.9
60 | 1 | 0.0057436 | 0.0014395 | 0 | 0 | 1 | 0.99327 | -0.1285 | 0.4 | 1 | 1.1 | 0.9
127 | 1 | 0.002125 | 0.00053257 | 0 | 0 | 1 | 0.99465 | -0.10174 | 0.4 | 1 | 1.1 | 0.9
88 | 1 | 0.0032174 | 0.00080636 | 0 | 0 | 1 | 0.99322 | -0.12952 | 0.4 | 1 | 1.1 | 0.9
128 | 1 | 0.0039461 | 0.000989 | 0 | 0 | 1 | 0.99503 | -0.094493 | 0.4 | 1 | 1.1 | 0.9
89 | 1 | 0.0031738 | 0.00079543 | 0 | 0 | 1 | 0.99303 | -0.13302 | 0.4 | 1 | 1.1 | 0.9
125 | 1 | 0.0031897 | 0.00079942 | 0 | 0 | 1 | 0.99135 | -0.16561 | 0.4 | 1 | 1.1 | 0.9
87 | 1 | 0 | 0 | 0 | 0 | 1 | 0.99113 | -0.16991 | 0.4 | 1 | 1.1 | 0.9
63 | 1 | 0.0034016 | 0.00085252 | 0 | 0 | 1 | 0.98678 | -0.25433 | 0.4 | 1 | 1.1 | 0.9
64 | 1 | 0.0020159 | 0.00050523 | 0 | 0 | 1 | 0.98685 | -0.25308 | 0.4 | 1 | 1.1 | 0.9
65 | 1 | 0.0017084 | 0.00042817 | 0 | 0 | 1 | 0.98676 | -0.25472 | 0.4 | 1 | 1.1 | 0.9
66 | 1 | 0.0031037 | 0.00077787 | 0 | 0 | 1 | 0.98693 | -0.25137 | 0.4 | 1 | 1.1 | 0.9
67 | 1 | 0.0020113 | 0.00050407 | 0 | 0 | 1 | 0.98673 | -0.25527 | 0.4 | 1 | 1.1 | 0.9
80 | 1 | 0.002473 | 0.00061978 | 0 | 0 | 1 | 0.98727 | -0.24473 | 0.4 | 1 | 1.1 | 0.9
81 | 1 | 0.0017284 | 0.00043318 | 0 | 0 | 1 | 0.98728 | -0.24455 | 0.4 | 1 | 1.1 | 0.9
68 | 1 | 0.0031889 | 0.00079921 | 0 | 0 | 1 | 0.98985 | -0.19471 | 0.4 | 1 | 1.1 | 0.9
69 | 1 | 0.0016868 | 0.00042276 | 0 | 0 | 1 | 0.98982 | -0.19535 | 0.4 | 1 | 1.1 | 0.9
70 | 1 | 0 | 0 | 0 | 0 | 1 | 0.9899 | -0.19374 | 0.4 | 1 | 1.1 | 0.9
71 | 1 | 0 | 0 | 0 | 0 | 1 | 0.99051 | -0.18198 | 0.4 | 1 | 1.1 | 0.9
72 | 1 | 0.002965 | 0.00074309 | 0 | 0 | 1 | 0.98771 | -0.23617 | 0.4 | 1 | 1.1 | 0.9
86 | 1 | 0.0027066 | 0.00067833 | 0 | 0 | 1 | 0.99048 | -0.1826 | 0.4 | 1 | 1.1 | 0.9
82 | 1 | 0.0050162 | 0.0012572 | 0 | 0 | 1 | 0.98748 | -0.24072 | 0.4 | 1 | 1.1 | 0.9
126 | 1 | 0.0012553 | 0.00031461 | 0 | 0 | 1 | 0.99071 | -0.17816 | 0.4 | 1 | 1.1 | 0.9
73 | 1 | 0.0020449 | 0.00051249 | 0 | 0 | 1 | 0.99113 | -0.17067 | 0.4 | 1 | 1.1 | 0.9
74 | 1 | 0 | 0 | 0 | 0 | 1 | 0.9913 | -0.16726 | 0.4 | 1 | 1.1 | 0.9
75 | 1 | 0.0033387 | 0.00083674 | 0 | 0 | 1 | 0.99096 | -0.17386 | 0.4 | 1 | 1.1 | 0.9
76 | 1 | 0.010701 | 0.002682 | 0 | 0 | 1 | 0.99134 | -0.1665 | 0.4 | 1 | 1.1 | 0.9
77 | 1 | 0.020483 | 0.0051335 | 0 | 0 | 1 | 0.99097 | -0.17364 | 0.4 | 1 | 1.1 | 0.9
78 | 1 | 0 | 0 | 0 | 0 | 1 | 0.99193 | -0.15519 | 0.4 | 1 | 1.1 | 0.9
84 | 1 | 0 | 0 | 0 | 0 | 1 | 0.9904 | -0.18406 | 0.4 | 1 | 1.1 | 0.9
162 | 1 | 0.0064124 | 0.0016071 | 0 | 0 | 1 | 0.99015 | -0.18892 | 0.4 | 1 | 1.1 | 0.9
123 | 1 | 0.0010435 | 0.00026153 | 0 | 0 | 1 | 0.99291 | -0.13534 | 0.4 | 1 | 1.1 | 0.9
121 | 1 | 0.0038864 | 0.00097403 | 0 | 0 | 1 | 0.99286 | -0.13645 | 0.4 | 1 | 1.1 | 0.9
90 | 1 | 0.0013667 | 0.00034253 | 0 | 0 | 1 | 0.98856 | -0.21791 | 0.4 | 1 | 1.1 | 0.9
91 | 1 | 0.0033694 | 0.00084444 | 0 | 0 | 1 | 0.98893 | -0.21071 | 0.4 | 1 | 1.1 | 0.9
92 | 1 | 0.00092161 | 0.00023098 | 0 | 0 | 1 | 0.98841 | -0.22081 | 0.4 | 1 | 1.1 | 0.9
93 | 1 | 0.0030272 | 0.00075868 | 0 | 0 | 1 | 0.98963 | -0.19724 | 0.4 | 1 | 1.1 | 0.9
94 | 1 | 0.001696 | 0.00042506 | 0 | 0 | 1 | 0.9877 | -0.23441 | 0.4 | 1 | 1.1 | 0.9
142 | 1 | 0.00080707 | 0.00020227 | 0 | 0 | 1 | 0.98998 | -0.19054 | 0.4 | 1 | 1.1 | 0.9
141 | 1 | 0.0080942 | 0.0020286 | 0 | 0 | 1 | 0.99028 | -0.18484 | 0.4 | 1 | 1.1 | 0.9
101 | 1 | 0.0029172 | 0.00073111 | 0 | 0 | 1 | 0.98715 | -0.24487 | 0.4 | 1 | 1.1 | 0.9
98 | 1 | 0.0036373 | 0.00091159 | 0 | 0 | 1 | 0.97261 | -0.52872 | 0.4 | 1 | 1.1 | 0.9
99 | 1 | 0.0064236 | 0.0016099 | 0 | 0 | 1 | 0.97281 | -0.52481 | 0.4 | 1 | 1.1 | 0.9
150 | 1 | 0.0022831 | 0.00057219 | 0 | 0 | 1 | 0.97248 | -0.53135 | 0.4 | 1 | 1.1 | 0.9
151 | 1 | 0.0022914 | 0.00057428 | 0 | 0 | 1 | 0.97276 | -0.52571 | 0.4 | 1 | 1.1 | 0.9
149 | 1 | 0 | 0 | 0 | 0 | 1 | 0.97224 | -0.53602 | 0.4 | 1 | 1.1 | 0.9
135 | 1 | 0.0024134 | 0.00060486 | 0 | 0 | 1 | 0.9865 | -0.25741 | 0.4 | 1 | 1.1 | 0.9
134 | 1 | 0.002603 | 0.00065238 | 0 | 0 | 1 | 0.98594 | -0.26837 | 0.4 | 1 | 1.1 | 0.9
102 | 1 | 0.0012668 | 0.0003175 | 0 | 0 | 1 | 0.98658 | -0.25795 | 0.4 | 1 | 1.1 | 0.9
103 | 1 | 0.00082425 | 0.00020658 | 0 | 0 | 1 | 0.9866 | -0.25755 | 0.4 | 1 | 1.1 | 0.9
104 | 1 | 0 | 0 | 0 | 0 | 1 | 0.98556 | -0.27775 | 0.4 | 1 | 1.1 | 0.9
106 | 1 | 0.0013195 | 0.0003307 | 0 | 0 | 1 | 0.98468 | -0.29499 | 0.4 | 1 | 1.1 | 0.9
108 | 1 | 0.0014866 | 0.00037259 | 0 | 0 | 1 | 0.98418 | -0.30472 | 0.4 | 1 | 1.1 | 0.9
109 | 1 | 0.0010572 | 0.00026496 | 0 | 0 | 1 | 0.98382 | -0.3117 | 0.4 | 1 | 1.1 | 0.9
157 | 1 | 0.012824 | 0.003214 | 0 | 0 | 1 | 0.98287 | -0.33023 | 0.4 | 1 | 1.1 | 0.9
116 | 1 | 0 | 0 | 0 | 0 | 1 | 0.9755 | -0.47178 | 0.4 | 1 | 1.1 | 0.9
118 | 1 | 0.0029365 | 0.00073596 | 0 | 0 | 1 | 0.9751 | -0.47967 | 0.4 | 1 | 1.1 | 0.9
119 | 1 | 0.0041097 | 0.00103 | 0 | 0 | 1 | 0.97463 | -0.48902 | 0.4 | 1 | 1.1 | 0.9
120 | 1 | 0.0030462 | 0.00076345 | 0 | 0 | 1 | 0.97462 | -0.48913 | 0.4 | 1 | 1.1 | 0.9
122 | 1 | 0.0019445 | 0.00048735 | 0 | 0 | 1 | 0.99285 | -0.13659 | 0.4 | 1 | 1.1 | 0.9
124 | 1 | 0.0030981 | 0.00077645 | 0 | 0 | 1 | 0.99283 | -0.13705 | 0.4 | 1 | 1.1 | 0.9
160 | 1 | 0.001725 | 0.00043233 | 0 | 0 | 1 | 0.99434 | -0.1073 | 0.4 | 1 | 1.1 | 0.9
161 | 1 | 0.0029903 | 0.00074944 | 0 | 0 | 1 | 0.99339 | -0.12544 | 0.4 | 1 | 1.1 | 0.9
132 | 1 | 0.003432 | 0.00086013 | 0 | 0 | 1 | 0.98448 | -0.29643 | 0.4 | 1 | 1.1 | 0.9
133 | 1 | 0.0014977 | 0.00037535 | 0 | 0 | 1 | 0.98454 | -0.29537 | 0.4 | 1 | 1.1 | 0.9
136 | 1 | 0.0046175 | 0.0011572 | 0 | 0 | 1 | 0.99171 | -0.15752 | 0.4 | 1 | 1.1 | 0.9
137 | 1 | 0.00778 | 0.0019499 | 0 | 0 | 1 | 0.99154 | -0.16082 | 0.4 | 1 | 1.1 | 0.9
138 | 1 | 0.0017774 | 0.00044546 | 0 | 0 | 1 | 0.99221 | -0.14802 | 0.4 | 1 | 1.1 | 0.9
139 | 1 | 0.00097955 | 0.0002455 | 0 | 0 | 1 | 0.99072 | -0.17647 | 0.4 | 1 | 1.1 | 0.9
140 | 1 | 0.0026671 | 0.00066843 | 0 | 0 | 1 | 0.99235 | -0.1453 | 0.4 | 1 | 1.1 | 0.9
143 | 1 | 0.00098147 | 0.00024598 | 0 | 0 | 1 | 0.99061 | -0.17859 | 0.4 | 1 | 1.1 | 0.9
144 | 1 | 0.00070571 | 0.00017687 | 0 | 0 | 1 | 0.97196 | -0.54148 | 0.4 | 1 | 1.1 | 0.9
145 | 1 | 0.00085762 | 0.00021494 | 0 | 0 | 1 | 0.97195 | -0.54167 | 0.4 | 1 | 1.1 | 0.9
146 | 1 | 0.0011119 | 0.00027866 | 0 | 0 | 1 | 0.97199 | -0.54104 | 0.4 | 1 | 1.1 | 0.9
147 | 1 | 0.0022959 | 0.00057541 | 0 | 0 | 1 | 0.97201 | -0.54052 | 0.4 | 1 | 1.1 | 0.9
148 | 1 | 0.0030822 | 0.00077247 | 0 | 0 | 1 | 0.97208 | -0.53914 | 0.4 | 1 | 1.1 | 0.9
153 | 1 | 0.0012564 | 0.00031488 | 0 | 0 | 1 | 0.97215 | -0.53779 | 0.4 | 1 | 1.1 | 0.9
154 | 1 | 0.0012457 | 0.00031221 | 0 | 0 | 1 | 0.97206 | -0.53951 | 0.4 | 1 | 1.1 | 0.9
155 | 1 | 0.0030876 | 0.00077382 | 0 | 0 | 1 | 0.97199 | -0.54102 | 0.4 | 1 | 1.1 | 0.9

## generator_data
GEN_BUS | PG | QG | QMAX | QMIN | VG | MBASE | GEN_STATUS | PMAX | PMIN
21 | 0.58172 | 0.14842 | 10 | -10 | 1 | 100 | 1 | 10 | 0

## branch_data
F_BUS | T_BUS | BR_R | BR_X | BR_B | RATE_A | RATE_B | RATE_C | TAP | SHIFT | BR_STATUS | ANGMIN | ANGMAX | P_in | Q_in | P_out | Q_out
1 | 2 | 1.7326 | 1.1088 | 2.9095e-09 | 0 | 0 | 0 | 0 | 0 | 1 | -90 | 90 | -0.049003 | -0.012286 | 0.049048 | 0.012315
1 | 3 | 0.34915 | 0.22346 | 5.8632e-10 | 0 | 0 | 0 | 0 | 0 | 1 | -90 | 90 | 0.033482 | 0.0083962 | -0.033477 | -0.0083936
2 | 4 | 0.75054 | 0.48034 | 1.2604e-09 | 0 | 0 | 0 | 0 | 0 | 1 | -90 | 90 | -0.060769 | -0.015252 | 0.060799 | 0.015271
3 | 5 | 0.9025 | 0.5776 | 1.5155e-09 | 0 | 0 | 0 | 0 | 0 | 1 | -90 | 90 | 0.027156 | 0.0068092 | -0.027148 | -0.0068047
4 | 12 | 1.5277 | 0.97775 | 2.5655e-09 | 0 | 0 | 0 | 0 | 0 | 1 | -90 | 90 | 0.040436 | 0.010145 | -0.040409 | -0.010128
4 | 13 | 0.49029 | 0.31378 | 8.2332e-10 | 0 | 0 | 0 | 0 | 0 | 1 | -90 | 90 | -0.10123 | -0.025416 | 0.10129 | 0.025451
5 | 19 | 0.36652 | 0.23457 | 6.1548e-10 | 0 | 0 | 0 | 0 | 0 | 1 | -90 | 90 | 0.018413 | 0.0046154 | -0.018412 | -0.0046146
12 | 27 | 0.089624 | 0.057359 | 1.505e-10 | 0 | 0 | 0 | 0 | 0 | 1 | -90 | 90 | 0.031435 | 0.0078788 | -0.031434 | -0.0078783
13 | 30 | 1.8822 | 1.2046 | 3.1608e-09 | 0 | 0 | 0 | 0 | 0 | 1 | -90 | 90 | -0.11084 | -0.027846 | 0.11109 | 0.028004
19 | 20 | 0.8072 | 0.51661 | 1.3555e-09 | 0 | 0 | 0 | 0 | 0 | 1 | -90 | 90 | 0.01022 | 0.0025617 | -0.010219 | -0.0025613
27 | 26 | 0.24756 | 0.15844 | 4.1572e-10 | 0 | 0 | 0 | 0 | 0 | 1 | -90 | 90 | 0.023178 | 0.0058092 | -0.023177 | -0.0058083
30 | 31 | 1.0764 | 0.68891 | 1.8076e-09 | 0 | 0 | 0 | 0 | 0 | 1 | -90 | 90 | -0.11551 | -0.029111 | 0.11566 | 0.02921
6 | 7 | 2.066 | 1.3223 | 3.4694e-09 | 0 | 0 | 0 | 0 | 0 | 1 | -90 | 90 | -0.062569 | -0.015789 | 0.062656 | 0.015844
6 | 8 | 0.28197 | 0.18046 | 4.735e-10 | 0 | 0 | 0 | 0 | 0 | 1 | -90 | 90 | 0.060034 | 0.015154 | -0.060023 | -0.015147
7 | 9 | 0.6786 | 0.43431 | 1.1396e-09 | 0 | 0 | 0 | 0 | 0 | 1 | -90 | 90 | -0.063881 | -0.016151 | 0.06391 | 0.01617
8 | 10 | 2.6322 | 1.6846 | 4.4201e-09 | 0 | 0 | 0 | 0 | 0 | 1 | -90 | 90 | 0.051182 | 0.012931 | -0.051108 | -0.012884
8 | 11 | 1.7852 | 1.1425 | 2.9978e-09 | 0 | 0 | 0 | 0 | 0 | 1 | -90 | 90 | 0.0088406 | 0.0022157 | -0.0088391 | -0.0022151
9 | 55 | 0.76006 | 0.48644 | 1.2763e-09 | 0 | 0 | 0 | 0 | 0 | 1 | -90 | 90 | 0.05307 | 0.013404 | -0.053047 | -0.01339
9 | 25 | 0.78888 | 0.50488 | 1.3247e-09 | 0 | 0 | 0 | 0 | 0 | 1 | -90 | 90 | -0.11698 | -0.029574 | 0.1171 | 0.029649
10 | 54 | 0.71656 | 0.4586 | 1.2033e-09 | 0 | 0 | 0 | 0 | 0 | 1 | -90 | 90 | 0.045361 | 0.011443 | -0.045345 | -0.011433
11 | 164 | 2.0614 | 1.3193 | 3.4617e-09 | 0 | 0 | 0 | 0 | 0 | 1 | -90 | 90 | 0.0049619 | 0.0012434 | -0.0049614 | -0.0012434
11 | 163 | 0.99766 | 0.6385 | 1.6753e-09 | 0 | 0 | 0 | 0 | 0 | 1 | -90 | 90 | 0.0038772 | 0.00097161 | -0.003877 | -0.00097167
55 | 61 | 1.2102 | 0.77454 | 2.0323e-09 | 0 | 0 | 0 | 0 | 0 | 1 | -90 | 90 | 0.051529 | 0.013009 | -0.051494 | -0.012987
25 | 22 | 1.383 | 0.88512 | 2.3224e-09 | 0 | 0 | 0 | 0 | 0 | 1 | -90 | 90 | -0.12155 | -0.030766 | 0.12177 | 0.030906
54 | 53 | 1.1163 | 0.71441 | 1.8745e-09 | 0 | 0 | 0 | 0 | 0 | 1 | -90 | 90 | 0.041708 | 0.010522 | -0.041687 | -0.010509
61 | 62 | 1.0002 | 0.6401 | 1.6795e-09 | 0 | 0 | 0 | 0 | 0 | 1 | -90 | 90 | 0.047287 | 0.011933 | -0.047263 | -0.011918
22 | 24 | 0.22039 | 0.14105 | 1.1103e-09 | 0 | 0 | 0 | 0 | 0 | 1 | -90 | 90 | 0.28053 | 0.071889 | -0.28035 | -0.07177
22 | 21 | 0.33792 | 0.21627 | 1.7024e-09 | 0 | 0 | 0 | 0 | 0 | 1 | -90 | 90 | -0.40231 | -0.10279 | 0.40289 | 0.10317
53 | 35 | 3.8917 | 2.4907 | 6.5352e-09 | 0 | 0 | 0 | 0 | 0 | 1 | -90 | 90 | 0.039012 | 0.0098382 | -0.038948 | -0.0097977
26 | 28 | 2.3057 | 1.4757 | 3.8719e-09 | 0 | 0 | 0 | 0 | 0 | 1 | -90 | 90 | 0.0012616 | 0.00031583 | -0.0012616 | -0.00031619
31 | 23 | 0.14582 | 0.093322 | 2.4486e-10 | 0 | 0 | 0 | 0 | 0 | 1 | -90 | 90 | -0.11655 | -0.029432 | 0.11657 | 0.029446
14 | 15 | 2.4029 | 1.5378 | 4.0351e-09 | 0 | 0 | 0 | 0 | 0 | 1 | -90 | 90 | 0.049097 | 0.012384 | -0.049035 | -0.012345
14 | 16 | 0.56909 | 0.36422 | 9.5566e-10 | 0 | 0 | 0 | 0 | 0 | 1 | -90 | 90 | -0.052397 | -0.013211 | 0.052414 | 0.013222
15 | 17 | 1.941 | 1.2422 | 3.2594e-09 | 0 | 0 | 0 | 0 | 0 | 1 | -90 | 90 | 0.045408 | 0.011436 | -0.045365 | -0.011409
16 | 18 | 3.5624 | 2.2799 | 5.9822e-09 | 0 | 0 | 0 | 0 | 0 | 1 | -90 | 90 | -0.053994 | -0.013618 | 0.054105 | 0.013688
17 | 85 | 0.27167 | 0.17387 | 4.562e-10 | 0 | 0 | 0 | 0 | 0 | 1 | -90 | 90 | 0.038434 | 0.0096715 | -0.03843 | -0.0096688
18 | 23 | 0.52253 | 0.33442 | 8.7748e-10 | 0 | 0 | 0 | 0 | 0 | 1 | -90 | 90 | 0.11977 | 0.030278 | -0.11969 | -0.030227
18 | 21 | 0.37848 | 0.24223 | 1.2711e-09 | 0 | 0 | 0 | 0 | 0 | 1 | -90 | 90 | -0.17388 | -0.043967 | 0.174 | 0.044045
85 | 79 | 3.1432 | 2.0116 | 5.2783e-09 | 0 | 0 | 0 | 0 | 0 | 1 | -90 | 90 | 0.03667 | 0.0092278 | -0.036624 | -0.0091992
79 | 78 | 1.9852 | 1.2705 | 3.3336e-09 | 0 | 0 | 0 | 0 | 0 | 1 | -90 | 90 | 0.036624 | 0.0091992 | -0.036596 | -0.0091811
24 | 159 | 0.18554 | 0.11874 | 9.3471e-10 | 0 | 0 | 0 | 0 | 0 | 1 | -90 | 90 | 0.27522 | 0.070484 | -0.27507 | -0.070388
159 | 129 | 0.4003 | 0.25619 | 2.0167e-09 | 0 | 0 | 0 | 0 | 0 | 1 | -90 | 90 | 0.27355 | 0.070008 | -0.27323 | -0.069802
129 | 160 | 0.55612 | 0.35591 | 2.8016e-09 | 0 | 0 | 0 | 0 | 0 | 1 | -90 | 90 | 0.22757 | 0.058326 | -0.22726 | -0.058128
129 | 128 | 1.4901 | 0.95369 | 2.5024e-09 | 0 | 0 | 0 | 0 | 0 | 1 | -90 | 90 | 0.045662 | 0.011477 | -0.045628 | -0.011455
29 | 45 | 2.6407 | 1.6901 | 4.4345e-09 | 0 | 0 | 0 | 0 | 0 | 1 | -90 | 90 | -0.0056615 | -0.0014189 | 0.0056624 | 0.0014191
45 | 41 | 1.6331 | 1.0452 | 8.2274e-09 | 0 | 0 | 0 | 0 | 0 | 1 | -90 | 90 | 0.13642 | 0.034497 | -0.13608 | -0.034283
45 | 44 | 0.64203 | 0.4109 | 3.2344e-09 | 0 | 0 | 0 | 0 | 0 | 1 | -90 | 90 | -0.14208 | -0.035916 | 0.14222 | 0.036008
41 | 38 | 0.22759 | 0.14566 | 1.1465e-09 | 0 | 0 | 0 | 0 | 0 | 1 | -90 | 90 | 0.13152 | 0.033141 | -0.13148 | -0.033114
44 | 46 | 0.29046 | 0.1859 | 1.4633e-09 | 0 | 0 | 0 | 0 | 0 | 1 | -90 | 90 | -0.15259 | -0.038606 | 0.15267 | 0.038654
44 | 43 | 1.1417 | 0.73071 | 1.9173e-09 | 0 | 0 | 0 | 0 | 0 | 1 | -90 | 90 | 0.010368 | 0.0025989 | -0.010367 | -0.0025982
32 | 33 | 0.64545 | 0.41309 | 1.0839e-09 | 0 | 0 | 0 | 0 | 0 | 1 | -90 | 90 | -0.031153 | -0.0078394 | 0.03116 | 0.0078437
32 | 34 | 1.383 | 0.88513 | 2.3225e-09 | 0 | 0 | 0 | 0 | 0 | 1 | -90 | 90 | 0.027735 | 0.0069829 | -0.027724 | -0.0069758
33 | 35 | 0.39496 | 0.25277 | 6.6324e-10 | 0 | 0 | 0 | 0 | 0 | 1 | -90 | 90 | -0.035792 | -0.0090047 | 0.035797 | 0.0090081
34 | 36 | 1.4348 | 0.9183 | 2.4095e-09 | 0 | 0 | 0 | 0 | 0 | 1 | -90 | 90 | 0.027006 | 0.006796 | -0.026995 | -0.0067889
36 | 107 | 1.7255 | 1.1043 | 2.8976e-09 | 0 | 0 | 0 | 0 | 0 | 1 | -90 | 90 | 0.021093 | 0.00531 | -0.021084 | -0.0053049
36 | 111 | 1.2313 | 0.78805 | 2.0677e-09 | 0 | 0 | 0 | 0 | 0 | 1 | -90 | 90 | 0.0059023 | 0.0014789 | -0.0059019 | -0.0014788
107 | 105 | 0.93706 | 0.59972 | 1.5736e-09 | 0 | 0 | 0 | 0 | 0 | 1 | -90 | 90 | 0.020381 | 0.0051287 | -0.020377 | -0.0051261
111 | 112 | 2.0185 | 1.2918 | 3.3895e-09 | 0 | 0 | 0 | 0 | 0 | 1 | -90 | 90 | 0.0013514 | 0.00033839 | -0.0013514 | -0.00033869
105 | 103 | 1.4326 | 0.91686 | 2.4057e-09 | 0 | 0 | 0 | 0 | 0 | 1 | -90 | 90 | 0.018837 | 0.0047401 | -0.018831 | -0.0047368
37 | 39 | 0.14426 | 0.092327 | 2.4225e-10 | 0 | 0 | 0 | 0 | 0 | 1 | -90 | 90 | -0.011696 | -0.0029314 | 0.011696 | 0.0029315
39 | 42 | 2.9572 | 1.8926 | 4.9659e-09 | 0 | 0 | 0 | 0 | 0 | 1 | -90 | 90 | -0.011696 | -0.0029315 | 0.0117 | 0.0029339
38 | 40 | 0.098307 | 0.062917 | 4.9525e-10 | 0 | 0 | 0 | 0 | 0 | 1 | -90 | 90 | 0.13148 | 0.033114 | -0.13146 | -0.033102
40 | 47 | 0.0070052 | 0.0044833 | 3.5291e-11 | 0 | 0 | 0 | 0 | 0 | 1 | -90 | 90 | 0.13146 | 0.033102 | -0.13146 | -0.033101
42 | 47 | 2.5328 | 1.621 | 4.2533e-09 | 0 | 0 | 0 | 0 | 0 | 1 | -90 | 90 | -0.03189 | -0.0080031 | 0.031918 | 0.008021
42 | 114 | 1.4533 | 0.93013 | 2.4405e-09 | 0 | 0 | 0 | 0 | 0 | 1 | -90 | 90 | 0.020189 | 0.0050692 | -0.020183 | -0.0050652
47 | 117 | 0.83444 | 0.53404 | 2.8025e-09 | 0 | 0 | 0 | 0 | 0 | 1 | -90 | 90 | 0.099542 | 0.02508 | -0.09945 | -0.025021
114 | 115 | 7.3794 | 4.7228 | 1.2392e-08 | 0 | 0 | 0 | 0 | 0 | 1 | -90 | 90 | 0.013826 | 0.0034722 | -0.013811 | -0.0034633
117 | 113 | 0.27436 | 0.17559 | 4.6072e-10 | 0 | 0 | 0 | 0 | 0 | 1 | -90 | 90 | 0.095725 | 0.024088 | -0.095697 | -0.02407
115 | 116 | 1.8756 | 1.2004 | 3.1496e-09 | 0 | 0 | 0 | 0 | 0 | 1 | -90 | 90 | 0.010101 | 0.0025336 | -0.010099 | -0.0025325
46 | 131 | 0.14083 | 0.09013 | 7.0946e-10 | 0 | 0 | 0 | 0 | 0 | 1 | -90 | 90 | -0.15509 | -0.039261 | 0.15512 | 0.039284
131 | 130 | 0.19759 | 0.12646 | 9.9542e-10 | 0 | 0 | 0 | 0 | 0 | 1 | -90 | 90 | -0.16418 | -0.041555 | 0.16424 | 0.041593
130 | 132 | 0.42146 | 0.26973 | 2.1232e-09 | 0 | 0 | 0 | 0 | 0 | 1 | -90 | 90 | -0.16762 | -0.042438 | 0.16775 | 0.042521
113 | 51 | 0.10763 | 0.068886 | 1.8075e-10 | 0 | 0 | 0 | 0 | 0 | 1 | -90 | 90 | 0.08188 | 0.020607 | -0.081872 | -0.020602
48 | 49 | 1.8059 | 1.1557 | 3.0325e-09 | 0 | 0 | 0 | 0 | 0 | 1 | -90 | 90 | -0.052235 | -0.013115 | 0.05229 | 0.01315
48 | 50 | 1.287 | 0.8237 | 2.1613e-09 | 0 | 0 | 0 | 0 | 0 | 1 | -90 | 90 | 0.043297 | 0.010875 | -0.04327 | -0.010858
49 | 51 | 1.3512 | 0.86477 | 2.269e-09 | 0 | 0 | 0 | 0 | 0 | 1 | -90 | 90 | -0.079713 | -0.020024 | 0.079809 | 0.020085
50 | 52 | 1.1068 | 0.70833 | 1.8586e-09 | 0 | 0 | 0 | 0 | 0 | 1 | -90 | 90 | 0.034161 | 0.0085751 | -0.034146 | -0.008566
52 | 95 | 0.82794 | 0.52988 | 1.3903e-09 | 0 | 0 | 0 | 0 | 0 | 1 | -90 | 90 | 0.034146 | 0.0085661 | -0.034135 | -0.0085593
95 | 96 | 0.20394 | 0.13052 | 3.4248e-10 | 0 | 0 | 0 | 0 | 0 | 1 | -90 | 90 | 0.028294 | 0.0070952 | -0.028292 | -0.007094
97 | 100 | 2.8243 | 1.8076 | 4.7428e-09 | 0 | 0 | 0 | 0 | 0 | 1 | -90 | 90 | -0.0020576 | -0.00051569 | 0.0020577 | 0.00051531
100 | 101 | 0.18696 | 0.11966 | 9.4189e-10 | 0 | 0 | 0 | 0 | 0 | 1 | -90 | 90 | 0.18111 | 0.046064 | -0.18104 | -0.046021
100 | 94 | 0.067107 | 0.042948 | 3.3807e-10 | 0 | 0 | 0 | 0 | 0 | 1 | -90 | 90 | -0.18317 | -0.046579 | 0.18319 | 0.046595
96 | 98 | 1.3292 | 0.85068 | 2.2321e-09 | 0 | 0 | 0 | 0 | 0 | 1 | -90 | 90 | 0.019576 | 0.0049095 | -0.019571 | -0.0049061
96 | 99 | 1.0819 | 0.69239 | 1.8167e-09 | 0 | 0 | 0 | 0 | 0 | 1 | -90 | 90 | 0.0087158 | 0.0021845 | -0.0087149 | -0.0021841
62 | 125 | 4.514 | 2.889 | 7.5803e-09 | 0 | 0 | 0 | 0 | 0 | 1 | -90 | 90 | 0.043066 | 0.010866 | -0.042975 | -0.010809
56 | 57 | 0.83982 | 0.53748 | 1.4103e-09 | 0 | 0 | 0 | 0 | 0 | 1 | -90 | 90 | -0.027803 | -0.006974 | 0.02781 | 0.0069783
56 | 58 | 0.62974 | 0.40303 | 1.0575e-09 | 0 | 0 | 0 | 0 | 0 | 1 | -90 | 90 | 0.02516 | 0.0063115 | -0.025155 | -0.0063088
57 | 59 | 0.88266 | 0.5649 | 1.4822e-09 | 0 | 0 | 0 | 0 | 0 | 1 | -90 | 90 | -0.032272 | -0.0080967 | 0.032282 | 0.0081029
58 | 60 | 1.6665 | 1.0666 | 2.7986e-09 | 0 | 0 | 0 | 0 | 0 | 1 | -90 | 90 | 0.022121 | 0.0055483 | -0.022112 | -0.005543
59 | 127 | 0.35493 | 0.22716 | 5.9602e-10 | 0 | 0 | 0 | 0 | 0 | 1 | -90 | 90 | -0.039537 | -0.0099211 | 0.039543 | 0.0099248
60 | 88 | 0.27461 | 0.17575 | 4.6114e-10 | 0 | 0 | 0 | 0 | 0 | 1 | -90 | 90 | 0.016368 | 0.0041035 | -0.016368 | -0.004103
127 | 128 | 0.77244 | 0.49436 | 1.2971e-09 | 0 | 0 | 0 | 0 | 0 | 1 | -90 | 90 | -0.041668 | -0.010457 | 0.041682 | 0.010467
88 | 89 | 1.1783 | 0.7541 | 1.9786e-09 | 0 | 0 | 0 | 0 | 0 | 1 | -90 | 90 | 0.01315 | 0.0032967 | -0.013148 | -0.0032955
89 | 123 | 1.0278 | 0.65779 | 1.7259e-09 | 0 | 0 | 0 | 0 | 0 | 1 | -90 | 90 | 0.0099742 | 0.0025 | -0.0099731 | -0.0024995
125 | 87 | 0.47804 | 0.30595 | 8.0276e-10 | 0 | 0 | 0 | 0 | 0 | 1 | -90 | 90 | 0.039786 | 0.010009 | -0.039777 | -0.010004
87 | 126 | 4.7312 | 3.028 | 7.945e-09 | 0 | 0 | 0 | 0 | 0 | 1 | -90 | 90 | 0.007674 | 0.0019237 | -0.007671 | -0.0019226
87 | 71 | 1.6584 | 1.0614 | 2.7848e-09 | 0 | 0 | 0 | 0 | 0 | 1 | -90 | 90 | 0.032103 | 0.0080804 | -0.032085 | -0.0080688
63 | 64 | 0.76309 | 0.48838 | 1.2814e-09 | 0 | 0 | 0 | 0 | 0 | 1 | -90 | 90 | -0.0071214 | -0.0017846 | 0.0071218 | 0.0017847
63 | 65 | 0.45466 | 0.29098 | 7.635e-10 | 0 | 0 | 0 | 0 | 0 | 1 | -90 | 90 | 0.0037198 | 0.00093205 | -0.0037197 | -0.00093208
64 | 66 | 0.81906 | 0.5242 | 1.3754e-09 | 0 | 0 | 0 | 0 | 0 | 1 | -90 | 90 | -0.0091377 | -0.00229 | 0.0091384 | 0.0022903
65 | 67 | 1.2015 | 0.76896 | 2.0176e-09 | 0 | 0 | 0 | 0 | 0 | 1 | -90 | 90 | 0.0020113 | 0.00050391 | -0.0020112 | -0.00050407
66 | 80 | 2.3679 | 1.5155 | 3.9764e-09 | 0 | 0 | 0 | 0 | 0 | 1 | -90 | 90 | -0.012242 | -0.0030682 | 0.012246 | 0.0030703
80 | 81 | 0.054067 | 0.034603 | 9.0793e-11 | 0 | 0 | 0 | 0 | 0 | 1 | -90 | 90 | -0.014719 | -0.00369 | 0.014719 | 0.0036901
81 | 82 | 1.0181 | 0.65158 | 1.7097e-09 | 0 | 0 | 0 | 0 | 0 | 1 | -90 | 90 | -0.016447 | -0.0041233 | 0.01645 | 0.0041251
68 | 69 | 1.6729 | 1.0706 | 2.8092e-09 | 0 | 0 | 0 | 0 | 0 | 1 | -90 | 90 | 0.0016869 | 0.00042252 | -0.0016868 | -0.00042276
68 | 70 | 0.87595 | 0.56061 | 1.471e-09 | 0 | 0 | 0 | 0 | 0 | 1 | -90 | 90 | -0.0048758 | -0.0012217 | 0.004876 | 0.0012217
70 | 71 | 1.7635 | 1.1286 | 2.9614e-09 | 0 | 0 | 0 | 0 | 0 | 1 | -90 | 90 | -0.029362 | -0.0073803 | 0.029378 | 0.0073906
70 | 72 | 7.6126 | 4.8721 | 1.2784e-08 | 0 | 0 | 0 | 0 | 0 | 1 | -90 | 90 | 0.024486 | 0.0061586 | -0.024436 | -0.0061281
71 | 86 | 1.0006 | 0.64036 | 1.6802e-09 | 0 | 0 | 0 | 0 | 0 | 1 | -90 | 90 | 0.0027066 | 0.00067821 | -0.0027065 | -0.00067833
72 | 82 | 0.92616 | 0.59274 | 1.5553e-09 | 0 | 0 | 0 | 0 | 0 | 1 | -90 | 90 | 0.021471 | 0.0053851 | -0.021467 | -0.0053822
126 | 84 | 4.0418 | 2.5868 | 6.7873e-09 | 0 | 0 | 0 | 0 | 0 | 1 | -90 | 90 | 0.0064156 | 0.001608 | -0.0064138 | -0.0016075
73 | 74 | 2.7848 | 1.7823 | 4.6764e-09 | 0 | 0 | 0 | 0 | 0 | 1 | -90 | 90 | -0.005384 | -0.0013489 | 0.0053849 | 0.001349
73 | 75 | 4.2083 | 2.6933 | 7.0668e-09 | 0 | 0 | 0 | 0 | 0 | 1 | -90 | 90 | 0.0033392 | 0.00083638 | -0.0033386 | -0.00083675
74 | 76 | 0.12971 | 0.083014 | 2.1782e-10 | 0 | 0 | 0 | 0 | 0 | 1 | -90 | 90 | -0.025874 | -0.0064862 | 0.025875 | 0.0064868
74 | 77 | 1.371 | 0.87745 | 2.3023e-09 | 0 | 0 | 0 | 0 | 0 | 1 | -90 | 90 | 0.020489 | 0.0051372 | -0.020483 | -0.0051335
76 | 78 | 1.3625 | 0.87202 | 2.2881e-09 | 0 | 0 | 0 | 0 | 0 | 1 | -90 | 90 | -0.036576 | -0.0091688 | 0.036596 | 0.0091811
84 | 162 | 3.3304 | 2.1315 | 5.5926e-09 | 0 | 0 | 0 | 0 | 0 | 1 | -90 | 90 | 0.0064138 | 0.0016075 | -0.0064124 | -0.0016071
123 | 121 | 0.54579 | 0.34931 | 9.1653e-10 | 0 | 0 | 0 | 0 | 0 | 1 | -90 | 90 | 0.0089296 | 0.002238 | -0.0089291 | -0.0022378
121 | 122 | 0.12295 | 0.078691 | 2.0647e-10 | 0 | 0 | 0 | 0 | 0 | 1 | -90 | 90 | 0.0050427 | 0.0012637 | -0.0050427 | -0.0012637
90 | 91 | 0.17022 | 0.10894 | 8.5756e-10 | 0 | 0 | 0 | 0 | 0 | 1 | -90 | 90 | -0.18732 | -0.047687 | 0.18739 | 0.047729
90 | 92 | 0.069037 | 0.044184 | 3.478e-10 | 0 | 0 | 0 | 0 | 0 | 1 | -90 | 90 | 0.18596 | 0.047344 | -0.18593 | -0.047328
91 | 93 | 0.31292 | 0.20027 | 1.5764e-09 | 0 | 0 | 0 | 0 | 0 | 1 | -90 | 90 | -0.19076 | -0.048573 | 0.19088 | 0.048652
92 | 94 | 0.32489 | 0.20793 | 1.6367e-09 | 0 | 0 | 0 | 0 | 0 | 1 | -90 | 90 | 0.18501 | 0.047097 | -0.18489 | -0.04702
93 | 142 | 0.15341 | 0.098185 | 7.7287e-10 | 0 | 0 | 0 | 0 | 0 | 1 | -90 | 90 | -0.19391 | -0.049411 | 0.19397 | 0.049451
142 | 141 | 0.12996 | 0.083173 | 6.547e-10 | 0 | 0 | 0 | 0 | 0 | 1 | -90 | 90 | -0.19478 | -0.049653 | 0.19483 | 0.049687
141 | 143 | 0.137 | 0.087681 | 6.9019e-10 | 0 | 0 | 0 | 0 | 0 | 1 | -90 | 90 | -0.20293 | -0.051716 | 0.20299 | 0.051755
101 | 135 | 0.31023 | 0.19855 | 1.5629e-09 | 0 | 0 | 0 | 0 | 0 | 1 | -90 | 90 | 0.17812 | 0.04529 | -0.17802 | -0.045221
98 | 150 | 0.69979 | 0.44787 | 1.1751e-09 | 0 | 0 | 0 | 0 | 0 | 1 | -90 | 90 | 0.015933 | 0.0039945 | -0.015931 | -0.0039933
99 | 151 | 1.6698 | 1.0687 | 2.804e-09 | 0 | 0 | 0 | 0 | 0 | 1 | -90 | 90 | 0.0022915 | 0.0005741 | -0.0022914 | -0.00057431
150 | 149 | 1.4499 | 0.92791 | 2.4347e-09 | 0 | 0 | 0 | 0 | 0 | 1 | -90 | 90 | 0.013648 | 0.0034211 | -0.013645 | -0.0034194
149 | 153 | 1.3438 | 0.86001 | 2.2565e-09 | 0 | 0 | 0 | 0 | 0 | 1 | -90 | 90 | 0.0055906 | 0.0014008 | -0.0055901 | -0.0014007
149 | 148 | 1.6415 | 1.0506 | 2.7566e-09 | 0 | 0 | 0 | 0 | 0 | 1 | -90 | 90 | 0.0080547 | 0.0020186 | -0.0080535 | -0.0020181
135 | 134 | 0.27462 | 0.17575 | 1.3835e-09 | 0 | 0 | 0 | 0 | 0 | 1 | -90 | 90 | 0.1756 | 0.044616 | -0.17551 | -0.044557
134 | 133 | 0.68517 | 0.43851 | 3.4518e-09 | 0 | 0 | 0 | 0 | 0 | 1 | -90 | 90 | 0.17291 | 0.043905 | -0.17268 | -0.043762
102 | 103 | 0.097132 | 0.062164 | 1.6311e-10 | 0 | 0 | 0 | 0 | 0 | 1 | -90 | 90 | -0.018007 | -0.00453 | 0.018007 | 0.0045302
102 | 104 | 5.171 | 3.3095 | 8.6835e-09 | 0 | 0 | 0 | 0 | 0 | 1 | -90 | 90 | 0.01674 | 0.0042125 | -0.016724 | -0.0042033
104 | 106 | 4.4906 | 2.874 | 7.5409e-09 | 0 | 0 | 0 | 0 | 0 | 1 | -90 | 90 | 0.016724 | 0.0042033 | -0.01671 | -0.0041952
106 | 108 | 2.7492 | 1.7595 | 4.6167e-09 | 0 | 0 | 0 | 0 | 0 | 1 | -90 | 90 | 0.015391 | 0.0038645 | -0.015384 | -0.0038604
108 | 109 | 2.1836 | 1.3975 | 3.6669e-09 | 0 | 0 | 0 | 0 | 0 | 1 | -90 | 90 | 0.013897 | 0.0034878 | -0.013892 | -0.0034852
109 | 157 | 6.2638 | 4.0088 | 1.0519e-08 | 0 | 0 | 0 | 0 | 0 | 1 | -90 | 90 | 0.012835 | 0.0032202 | -0.012824 | -0.003214
116 | 118 | 3.3302 | 2.1313 | 5.5923e-09 | 0 | 0 | 0 | 0 | 0 | 1 | -90 | 90 | 0.010099 | 0.0025325 | -0.010095 | -0.0025306
118 | 119 | 5.5653 | 3.5618 | 9.3456e-09 | 0 | 0 | 0 | 0 | 0 | 1 | -90 | 90 | 0.0071589 | 0.0017946 | -0.0071558 | -0.0017935
119 | 120 | 0.158 | 0.10112 | 2.6532e-10 | 0 | 0 | 0 | 0 | 0 | 1 | -90 | 90 | 0.0030461 | 0.00076346 | -0.0030461 | -0.00076347
122 | 124 | 0.66386 | 0.42487 | 1.1148e-09 | 0 | 0 | 0 | 0 | 0 | 1 | -90 | 90 | 0.0030981 | 0.00077639 | -0.0030981 | -0.00077645
160 | 161 | 0.36105 | 0.23107 | 1.8189e-09 | 0 | 0 | 0 | 0 | 0 | 1 | -90 | 90 | 0.22553 | 0.057696 | -0.22533 | -0.057569
161 | 140 | 0.39961 | 0.25575 | 2.0131e-09 | 0 | 0 | 0 | 0 | 0 | 1 | -90 | 90 | 0.22234 | 0.05682 | -0.22213 | -0.056684
132 | 133 | 0.027101 | 0.017344 | 1.3653e-10 | 0 | 0 | 0 | 0 | 0 | 1 | -90 | 90 | -0.17118 | -0.043381 | 0.17119 | 0.043386
136 | 137 | 0.068951 | 0.044129 | 3.4736e-10 | 0 | 0 | 0 | 0 | 0 | 1 | -90 | 90 | 0.21294 | 0.05433 | -0.2129 | -0.054309
136 | 138 | 0.19498 | 0.12478 | 9.8225e-10 | 0 | 0 | 0 | 0 | 0 | 1 | -90 | 90 | -0.21756 | -0.055487 | 0.21766 | 0.055551
137 | 139 | 0.34001 | 0.21761 | 1.7129e-09 | 0 | 0 | 0 | 0 | 0 | 1 | -90 | 90 | 0.20512 | 0.052359 | -0.20497 | -0.05226
138 | 140 | 0.055324 | 0.035407 | 2.7871e-10 | 0 | 0 | 0 | 0 | 0 | 1 | -90 | 90 | -0.21943 | -0.055997 | 0.21946 | 0.056015
139 | 143 | 0.046279 | 0.029619 | 2.3314e-10 | 0 | 0 | 0 | 0 | 0 | 1 | -90 | 90 | 0.20399 | 0.052014 | -0.20397 | -0.052001
144 | 145 | 0.95394 | 0.61052 | 1.6019e-09 | 0 | 0 | 0 | 0 | 0 | 1 | -90 | 90 | 0.0008576 | 0.0002148 | -0.00085759 | -0.00021495
144 | 146 | 1.1959 | 0.76537 | 2.0082e-09 | 0 | 0 | 0 | 0 | 0 | 1 | -90 | 90 | -0.0015633 | -0.00039168 | 0.0015633 | 0.00039151
146 | 147 | 0.81216 | 0.51979 | 1.3638e-09 | 0 | 0 | 0 | 0 | 0 | 1 | -90 | 90 | -0.0026752 | -0.00067018 | 0.0026752 | 0.00067009
147 | 148 | 1.1782 | 0.75405 | 1.9785e-09 | 0 | 0 | 0 | 0 | 0 | 1 | -90 | 90 | -0.0049711 | -0.0012455 | 0.0049714 | 0.0012456
153 | 154 | 1.674 | 1.0714 | 2.8112e-09 | 0 | 0 | 0 | 0 | 0 | 1 | -90 | 90 | 0.0043338 | 0.0010858 | -0.0043334 | -0.0010859
154 | 155 | 2.0718 | 1.326 | 3.4792e-09 | 0 | 0 | 0 | 0 | 0 | 1 | -90 | 90 | 0.0030877 | 0.00077367 | -0.0030875 | -0.00077385