## bus_data
BUS_I | BUS_TYPE | Pd | Qd | Gs | Bs | area | Vm | Va | baseKV | zone | Vmax | Vmin
1 | 1 | 0.0020497 | 0.00051371 | 0 | 0 | 1 | 0.97525 | -0.47754 | 0.4 | 1 | 1.1 | 0.9
2 | 1 | 0.0034395 | 0.00086202 | 0 | 0 | 1 | 0.97525 | -0.47752 | 0.4 | 1 | 1.1 | 0.9
3 | 1 | 0.0027391 | 0.00068647 | 0 | 0 | 1 | 0.9751 | -0.48049 | 0.4 | 1 | 1.1 | 0.9
4 | 1 | 0 | 0 | 0 | 0 | 1 | 0.97539 | -0.47474 | 0.4 | 1 | 1.1 | 0.9
52 | 1 | 0.0030148 | 0.00075558 | 0 | 0 | 1 | 0.97531 | -0.47641 | 0.4 | 1 | 1.1 | 0.9
34 | 1 | 0 | 0 | 0 | 0 | 1 | 0.97592 | -0.46435 | 0.4 | 1 | 1.1 | 0.9
51 | 1 | 0.0054208 | 0.0013586 | 0 | 0 | 1 | 0.97591 | -0.46465 | 0.4 | 1 | 1.1 | 0.9
32 | 1 | 0.0029055 | 0.00072818 | 0 | 0 | 1 | 0.97627 | -0.45755 | 0.4 | 1 | 1.1 | 0.9
6 | 1 | 0.0029971 | 0.00075115 | 0 | 0 | 1 | 0.98985 | -0.19385 | 0.4 | 1 | 1.1 | 0.9
7 | 1 | 0.0041177 | 0.001032 | 0 | 0 | 1 | 0.99052 | -0.18086 | 0.4 | 1 | 1.1 | 0.9
8 | 1 | 0 | 0 | 0 | 0 | 1 | 0.98879 | -0.21422 | 0.4 | 1 | 1.1 | 0.9
9 | 1 | 0.0058259 | 0.0014601 | 0 | 0 | 1 | 0.99068 | -0.17791 | 0.4 | 1 | 1.1 | 0.9
10 | 1 | 0.0035534 | 0.00089056 | 0 | 0 | 1 | 0.98648 | -0.25901 | 0.4 | 1 | 1.1 | 0.9
11 | 1 | 0.0028216 | 0.00070716 | 0 | 0 | 1 | 0.98871 | -0.21581 | 0.4 | 1 | 1.1 | 0.9
15 | 1 | 0 | 0 | 0 | 0 | 1 | 0.9919 | -0.15444 | 0.4 | 1 | 1.1 | 0.9
59 | 1 | 0.0014389 | 0.00036061 | 0 | 0 | 1 | 0.98545 | -0.27886 | 0.4 | 1 | 1.1 | 0.9
36 | 1 | 0.004497 | 0.0011271 | 0 | 0 | 1 | 0.99306 | -0.13211 | 0.4 | 1 | 1.1 | 0.9
13 | 1 | 0.0036894 | 0.00092465 | 0 | 0 | 1 | 0.9918 | -0.15639 | 0.4 | 1 | 1.1 | 0.9
60 | 1 | 0.00075652 | 0.0001896 | 0 | 0 | 1 | 0.98454 | -0.2965 | 0.4 | 1 | 1.1 | 0.9
12 | 1 | 0.0012441 | 0.0003118 | 0 | 0 | 1 | 0.99165 | -0.1592 | 0.4 | 1 | 1.1 | 0.9
14 | 1 | 0 | 0 | 0 | 0 | 1 | 0.99144 | -0.1632 | 0.4 | 1 | 1.1 | 0.9
16 | 1 | 0.002944 | 0.00073783 | 0 | 0 | 1 | 0.99134 | -0.16516 | 0.4 | 1 | 1.1 | 0.9
25 | 1 | 0.00064773 | 0.00016234 | 0 | 0 | 1 | 0.99131 | -0.16585 | 0.4 | 1 | 1.1 | 0.9
37 | 1 | 0.00094638 | 0.00023719 | 0 | 0 | 1 | 0.99365 | -0.12068 | 0.4 | 1 | 1.1 | 0.9
23 | 1 | 0.0007026 | 0.00017609 | 0 | 0 | 1 | 0.99113 | -0.16937 | 0.4 | 1 | 1.1 | 0.9
17 | 1 | 0.0030765 | 0.00077104 | 0 | 0 | 1 | 0.98191 | -0.34796 | 0.4 | 1 | 1.1 | 0.9
18 | 1 | 0.0020363 | 0.00051035 | 0 | 0 | 1 | 0.98117 | -0.36229 | 0.4 | 1 | 1.1 | 0.9
19 | 1 | 0.0035927 | 0.00090042 | 0 | 0 | 1 | 0.98301 | -0.32639 | 0.4 | 1 | 1.1 | 0.9
20 | 1 | 0.00077809 | 0.00019501 | 0 | 0 | 1 | 0.98088 | -0.36806 | 0.4 | 1 | 1.1 | 0.9
70 | 1 | 0.0049406 | 0.0012382 | 0 | 0 | 1 | 0.98078 | -0.37007 | 0.4 | 1 | 1.1 | 0.9
21 | 1 | 0.0011324 | 0.0002838 | 0 | 0 | 1 | 0.98381 | -0.31079 | 0.4 | 1 | 1.1 | 0.9
47 | 1 | 0 | 0 | 0 | 0 | 1 | 0.98064 | -0.37274 | 0.4 | 1 | 1.1 | 0.9
68 | 1 | 0.0012235 | 0.00030664 | 0 | 0 | 1 | 0.98053 | -0.37491 | 0.4 | 1 | 1.1 | 0.9
69 | 1 | 0.0044492 | 0.0011151 | 0 | 0 | 1 | 0.98047 | -0.37609 | 0.4 | 1 | 1.1 | 0.9
75 | 1 | 0.000816 | 0.00020451 | 0 | 0 | 1 | 0.98059 | -0.37371 | 0.4 | 1 | 1.1 | 0.9
76 | 1 | 0.00085662 | 0.00021469 | 0 | 0 | 1 | 0.98059 | -0.3738 | 0.4 | 1 | 1.1 | 0.9
46 | 1 | 0.0023171 | 0.00058072 | 0 | 0 | 1 | 0.97978 | -0.38951 | 0.4 | 1 | 1.1 | 0.9
45 | 1 | 0 | 0 | 0 | 0 | 1 | 0.97968 | -0.39162 | 0.4 | 1 | 1.1 | 0.9
48 | 1 | 0.003513 | 0.00088045 | 0 | 0 | 1 | 0.97926 | -0.39971 | 0.4 | 1 | 1.1 | 0.9
44 | 1 | 0.0046518 | 0.0011659 | 0 | 0 | 1 | 0.97975 | -0.39012 | 0.4 | 1 | 1.1 | 0.9
114 | 1 | 0.00064323 | 0.00016121 | 0 | 0 | 1 | 0.98451 | -0.29711 | 0.4 | 1 | 1.1 | 0.9
22 | 1 | 0.0037666 | 0.00094399 | 0 | 0 | 1 | 0.99111 | -0.16978 | 0.4 | 1 | 1.1 | 0.9
26 | 1 | 0.0097463 | 0.0024427 | 0 | 0 | 1 | 0.98871 | -0.21545 | 0.4 | 1 | 1.1 | 0.9
27 | 1 | 0 | 0 | 0 | 0 | 1 | 0.98892 | -0.2115 | 0.4 | 1 | 1.1 | 0.9
28 | 1 | 0.0017102 | 0.00042861 | 0 | 0 | 1 | 0.98868 | -0.21605 | 0.4 | 1 | 1.1 | 0.9
29 | 1 | 0 | 0 | 0 | 0 | 1 | 0.98875 | -0.21483 | 0.4 | 1 | 1.1 | 0.9
30 | 1 | 0 | 0 | 0 | 0 | 1 | 0.98924 | -0.20519 | 0.4 | 1 | 1.1 | 0.9
43 | 1 | 0.0022317 | 0.00055932 | 0 | 0 | 1 | 0.98859 | -0.21782 | 0.4 | 1 | 1.1 | 0.9
74 | 1 | 0 | 0 | 0 | 0 | 1 | 0.99218 | -0.14882 | 0.4 | 1 | 1.1 | 0.9
103 | 1 | 0.00096445 | 0.00024171 | 0 | 0 | 1 | 0.98821 | -0.225 | 0.4 | 1 | 1.1 | 0.9
90 | 1 | 0.002881 | 0.00072204 | 0 | 0 | 1 | 0.98855 | -0.21856 | 0.4 | 1 | 1.1 | 0.9
39 | 1 | 0.00044149 | 0.00011065 | 0 | 0 | 1 | 0.98325 | -0.32094 | 0.4 | 1 | 1.1 | 0.9
40 | 1 | 0 | 0 | 0 | 0 | 1 | 0.98326 | -0.32085 | 0.4 | 1 | 1.1 | 0.9
38 | 1 | 0 | 0 | 0 | 0 | 1 | 0.99504 | -0.094107 | 0.4 | 1 | 1.1 | 0.9
72 | 1 | 0.0038059 | 0.00095385 | 0 | 0 | 1 | 0.99207 | -0.1509 | 0.4 | 1 | 1.1 | 0.9
104 | 1 | 0.0030139 | 0.00075535 | 0 | 0 | 1 | 0.98765 | -0.23589 | 0.4 | 1 | 1.1 | 0.9
31 | 1 | 0.0029974 | 0.00075122 | 0 | 0 | 1 | 0.97707 | -0.44173 | 0.4 | 1 | 1.1 | 0.9
33 | 1 | 0.0035776 | 0.00089663 | 0 | 0 | 1 | 0.97804 | -0.42272 | 0.4 | 1 | 1.1 | 0.9
35 | 1 | 0 | 0 | 0 | 0 | 1 | 0.97827 | -0.41816 | 0.4 | 1 | 1.1 | 0.9
94 | 1 | 0.00097549 | 0.00024448 | 0 | 0 | 1 | 0.97826 | -0.41831 | 0.4 | 1 | 1.1 | 0.9
92 | 1 | 0.00055411 | 0.00013887 | 0 | 0 | 1 | 0.97961 | -0.39197 | 0.4 | 1 | 1.1 | 0.9
89 | 1 | 0 | 0 | 0 | 0 | 1 | 0.97982 | -0.38782 | 0.4 | 1 | 1.1 | 0.9
85 | 1 | 0 | 0 | 0 | 0 | 1 | 0.99696 | -0.057633 | 0.4 | 1 | 1.1 | 0.9
86 | 1 | 0.0031163 | 0.00078103 | 0 | 0 | 1 | 0.99695 | -0.057781 | 0.4 | 1 | 1.1 | 0.9
84 | 3 | 0 | 0 | 0 | 0 | 1 | 1 | 0 | 0.4 | 1 | 1.1 | 0.9
41 | 1 | 0 | 0 | 0 | 0 | 1 | 0.98328 | -0.32039 | 0.4 | 1 | 1.1 | 0.9
42 | 1 | 0.00062294 | 0.00015612 | 0 | 0 | 1 | 0.9832 | -0.32204 | 0.4 | 1 | 1.1 | 0.9
88 | 1 | 0 | 0 | 0 | 0 | 1 | 0.98117 | -0.36145 | 0.4 | 1 | 1.1 | 0.9
95 | 1 | 0.0023917 | 0.00059942 | 0 | 0 | 1 | 0.98429 | -0.30074 | 0.4 | 1 | 1.1 | 0.9
101 | 1 | 0.0010868 | 0.00027238 | 0 | 0 | 1 | 0.98319 | -0.32208 | 0.4 | 1 | 1.1 | 0.9
87 | 1 | 0.0014423 | 0.00036146 | 0 | 0 | 1 | 0.98114 | -0.36197 | 0.4 | 1 | 1.1 | 0.9
96 | 1 | 0.0019761 | 0.00049527 | 0 | 0 | 1 | 0.9846 | -0.29471 | 0.4 | 1 | 1.1 | 0.9
91 | 1 | 0 | 0 | 0 | 0 | 1 | 0.9884 | -0.22145 | 0.4 | 1 | 1.1 | 0.9
49 | 1 | 0.0046942 | 0.0011765 | 0 | 0 | 1 | 0.97913 | -0.40227 | 0.4 | 1 | 1.1 | 0.9
77 | 1 | 0.00083285 | 0.00020873 | 0 | 0 | 1 | 0.98057 | -0.37409 | 0.4 | 1 | 1.1 | 0.9
61 | 1 | 0.0034543 | 0.00086573 | 0 | 0 | 1 | 0.97881 | -0.4076 | 0.4 | 1 | 1.1 | 0.9
62 | 1 | 0.0025468 | 0.00063829 | 0 | 0 | 1 | 0.97888 | -0.40622 | 0.4 | 1 | 1.1 | 0.9
53 | 1 | 0.0021551 | 0.00054012 | 0 | 0 | 1 | 0.97677 | -0.44774 | 0.4 | 1 | 1.1 | 0.9
54 | 1 | 0.0022481 | 0.00056343 | 0 | 0 | 1 | 0.97639 | -0.45518 | 0.4 | 1 | 1.1 | 0.9
55 | 1 | 0 | 0 | 0 | 0 | 1 | 0.97713 | -0.44058 | 0.4 | 1 | 1.1 | 0.9
56 | 1 | 0.0024073 | 0.00060333 | 0 | 0 | 1 | 0.97615 | -0.45994 | 0.4 | 1 | 1.1 | 0.9
57 | 1 | 0.0022857 | 0.00057284 | 0 | 0 | 1 | 0.97751 | -0.43319 | 0.4 | 1 | 1.1 | 0.9
58 | 1 | 0.0012302 | 0.00030832 | 0 | 0 | 1 | 0.97701 | -0.443 | 0.4 | 1 | 1.1 | 0.9
79 | 1 | 0.0019501 | 0.00048874 | 0 | 0 | 1 | 0.97598 | -0.4632 | 0.4 | 1 | 1.1 | 0.9
107 | 1 | 0 | 0 | 0 | 0 | 1 | 0.97778 | -0.42783 | 0.4 | 1 | 1.1 | 0.9
111 | 1 | 0.0016008 | 0.0004012 | 0 | 0 | 1 | 0.977 | -0.44311 | 0.4 | 1 | 1.1 | 0.9
78 | 1 | 0.00099989 | 0.00025059 | 0 | 0 | 1 | 0.97595 | -0.46376 | 0.4 | 1 | 1.1 | 0.9
66 | 1 | 0.00198 | 0.00049623 | 0 | 0 | 1 | 0.97757 | -0.43197 | 0.4 | 1 | 1.1 | 0.9
102 | 1 | 0.0023663 | 0.00059305 | 0 | 0 | 1 | 0.97821 | -0.41937 | 0.4 | 1 | 1.1 | 0.9
112 | 1 | 0.0011156 | 0.00027961 | 0 | 0 | 1 | 0.977 | -0.44312 | 0.4 | 1 | 1.1 | 0.9
93 | 1 | 0 | 0 | 0 | 0 | 1 | 0.97896 | -0.40469 | 0.4 | 1 | 1.1 | 0.9
63 | 1 | 0.0016426 | 0.00041167 | 0 | 0 | 1 | 0.97743 | -0.43467 | 0.4 | 1 | 1.1 | 0.9
64 | 1 | 0.0016808 | 0.00042125 | 0 | 0 | 1 | 0.97746 | -0.43404 | 0.4 | 1 | 1.1 | 0.9
65 | 1 | 0 | 0 | 0 | 0 | 1 | 0.97735 | -0.43623 | 0.4 | 1 | 1.1 | 0.9
67 | 1 | 0.0021361 | 0.00053537 | 0 | 0 | 1 | 0.97727 | -0.43792 | 0.4 | 1 | 1.1 | 0.9
71 | 1 | 0.0010188 | 0.00025534 | 0 | 0 | 1 | 0.99203 | -0.15166 | 0.4 | 1 | 1.1 | 0.9
73 | 1 | 0.0014017 | 0.00035129 | 0 | 0 | 1 | 0.99202 | -0.15193 | 0.4 | 1 | 1.1 | 0.9
80 | 1 | 0.0024745 | 0.00062016 | 0 | 0 | 1 | 0.97586 | -0.4657 | 0.4 | 1 | 1.1 | 0.9
81 | 1 | 0.0028135 | 0.00070514 | 0 | 0 | 1 | 0.97576 | -0.46766 | 0.4 | 1 | 1.1 | 0.9
82 | 1 | 0.0028681 | 0.0007188 | 0 | 0 | 1 | 0.99999 | -0.00021053 | 0.4 | 1 | 1.1 | 0.9
110 | 1 | 0.0007372 | 0.00018476 | 0 | 0 | 1 | 0.98832 | -0.22301 | 0.4 | 1 | 1.1 | 0.9
99 | 1 | 0 | 0 | 0 | 0 | 1 | 0.98838 | -0.22192 | 0.4 | 1 | 1.1 | 0.9
113 | 1 | 0.0046982 | 0.0011775 | 0 | 0 | 1 | 0.98824 | -0.22459 | 0.4 | 1 | 1.1 | 0.9
100 | 1 | 0.00063925 | 0.00016021 | 0 | 0 | 1 | 0.98837 | -0.22208 | 0.4 | 1 | 1.1 | 0.9
98 | 1 | 0.00091616 | 0.00022961 | 0 | 0 | 1 | 0.98836 | -0.22229 | 0.4 | 1 | 1.1 | 0.9
97 | 1 | 0 | 0 | 0 | 0 | 1 | 0.98562 | -0.27501 | 0.4 | 1 | 1.1 | 0.9
108 | 1 | 0.0064386 | 0.0016137 | 0 | 0 | 1 | 0.98544 | -0.27849 | 0.4 | 1 | 1.1 | 0.9
105 | 1 | 0.0018677 | 0.00046809 | 0 | 0 | 1 | 0.9872 | -0.24451 | 0.4 | 1 | 1.1 | 0.9
109 | 1 | 0.0025776 | 0.000646 | 0 | 0 | 1 | 0.98538 | -0.27963 | 0.4 | 1 | 1.1 | 0.9
106 | 1 | 0.00080635 | 0.00020209 | 0 | 0 | 1 | 0.98835 | -0.22253 | 0.4 | 1 | 1.1 | 0.9

## generator_data
GEN_BUS | PG | QG | QMAX | QMIN | VG | MBASE | GEN_STATUS | PMAX | PMIN
84 | 0.20677 | 0.053 | 10 | -10 | 1 | 100 | 1 | 10 | 0

## branch_data
F_BUS | T_BUS | BR_R | BR_X | BR_B | RATE_A | RATE_B | RATE_C | TAP | SHIFT | BR_STATUS | ANGMIN | ANGMAX | P_in | Q_in | P_out | Q_out
1 | 2 | 0.016111 | 0.010311 | 2.7055e-11 | 0 | 0 | 0 | 0 | 0 | 1 | -90 | 90 | -0.0047891 | -0.0011997 | 0.0047891 | 0.0011997
1 | 3 | 4.602 | 2.9453 | 7.728e-09 | 0 | 0 | 0 | 0 | 0 | 1 | -90 | 90 | 0.0027394 | 0.00068601 | -0.002739 | -0.00068649
2 | 4 | 1.4408 | 0.92213 | 2.4195e-09 | 0 | 0 | 0 | 0 | 0 | 1 | -90 | 90 | -0.0082285 | -0.0020618 | 0.0082296 | 0.0020622
4 | 52 | 2.36 | 1.5104 | 3.963e-09 | 0 | 0 | 0 | 0 | 0 | 1 | -90 | 90 | 0.003015 | 0.00075538 | -0.0030147 | -0.0007556
4 | 34 | 3.9423 | 2.523 | 6.6201e-09 | 0 | 0 | 0 | 0 | 0 | 1 | -90 | 90 | -0.011245 | -0.0028176 | 0.01125 | 0.0028205
34 | 51 | 0.23722 | 0.15182 | 3.9835e-10 | 0 | 0 | 0 | 0 | 0 | 1 | -90 | 90 | 0.0054208 | 0.0013586 | -0.0054207 | -0.0013586
34 | 32 | 1.7419 | 1.1148 | 2.9251e-09 | 0 | 0 | 0 | 0 | 0 | 1 | -90 | 90 | -0.016671 | -0.0041792 | 0.016676 | 0.0041823
32 | 31 | 3.456 | 2.2118 | 5.8035e-09 | 0 | 0 | 0 | 0 | 0 | 1 | -90 | 90 | -0.019582 | -0.0049105 | 0.019596 | 0.0049194
6 | 7 | 1.1159 | 0.7142 | 1.874e-09 | 0 | 0 | 0 | 0 | 0 | 1 | -90 | 90 | -0.051484 | -0.013036 | 0.051516 | 0.013057
6 | 8 | 1.8566 | 1.1882 | 3.1178e-09 | 0 | 0 | 0 | 0 | 0 | 1 | -90 | 90 | 0.048487 | 0.012285 | -0.048439 | -0.012255
7 | 9 | 0.23502 | 0.15042 | 3.9467e-10 | 0 | 0 | 0 | 0 | 0 | 1 | -90 | 90 | -0.055634 | -0.014089 | 0.055641 | 0.014094
8 | 10 | 4.3212 | 2.7656 | 7.2565e-09 | 0 | 0 | 0 | 0 | 0 | 1 | -90 | 90 | 0.045617 | 0.011548 | -0.045519 | -0.011486
8 | 11 | 2.4696 | 1.5806 | 4.1472e-09 | 0 | 0 | 0 | 0 | 0 | 1 | -90 | 90 | 0.0028218 | 0.0007069 | -0.0028216 | -0.00070717
9 | 15 | 1.6921 | 1.0829 | 2.8415e-09 | 0 | 0 | 0 | 0 | 0 | 1 | -90 | 90 | -0.061467 | -0.015554 | 0.061537 | 0.015598
10 | 59 | 2.0703 | 1.325 | 3.4766e-09 | 0 | 0 | 0 | 0 | 0 | 1 | -90 | 90 | 0.041966 | 0.010596 | -0.041926 | -0.010571
15 | 36 | 1.331 | 0.85184 | 2.2351e-09 | 0 | 0 | 0 | 0 | 0 | 1 | -90 | 90 | -0.074537 | -0.018856 | 0.074617 | 0.018907
15 | 13 | 0.66018 | 0.42251 | 1.1086e-09 | 0 | 0 | 0 | 0 | 0 | 1 | -90 | 90 | 0.013 | 0.0032588 | -0.012999 | -0.0032581
59 | 60 | 1.9025 | 1.2176 | 3.1948e-09 | 0 | 0 | 0 | 0 | 0 | 1 | -90 | 90 | 0.040487 | 0.01021 | -0.040453 | -0.010188
36 | 37 | 0.64332 | 0.41173 | 1.0803e-09 | 0 | 0 | 0 | 0 | 0 | 1 | -90 | 90 | -0.079114 | -0.020034 | 0.079157 | 0.020062
13 | 12 | 1.3332 | 0.85326 | 2.2388e-09 | 0 | 0 | 0 | 0 | 0 | 1 | -90 | 90 | 0.0093095 | 0.0023334 | -0.0093082 | -0.0023329
60 | 114 | 4.1191 | 2.6362 | 6.9171e-09 | 0 | 0 | 0 | 0 | 0 | 1 | -90 | 90 | 0.00064325 | 0.00016055 | -0.00064323 | -0.00016121
60 | 21 | 1.5941 | 1.0202 | 2.6769e-09 | 0 | 0 | 0 | 0 | 0 | 1 | -90 | 90 | 0.039053 | 0.0098382 | -0.039027 | -0.0098214
12 | 14 | 2.1871 | 1.3998 | 3.6728e-09 | 0 | 0 | 0 | 0 | 0 | 1 | -90 | 90 | 0.0080641 | 0.0020211 | -0.0080626 | -0.0020204
14 | 16 | 1.0699 | 0.68471 | 1.7966e-09 | 0 | 0 | 0 | 0 | 0 | 1 | -90 | 90 | 0.0080626 | 0.0020204 | -0.0080618 | -0.0020201
16 | 25 | 0.59023 | 0.37775 | 9.9116e-10 | 0 | 0 | 0 | 0 | 0 | 1 | -90 | 90 | 0.0051179 | 0.0012823 | -0.0051177 | -0.0012823
25 | 23 | 3.4655 | 2.2179 | 5.8195e-09 | 0 | 0 | 0 | 0 | 0 | 1 | -90 | 90 | 0.00447 | 0.00112 | -0.0044692 | -0.00112
37 | 38 | 1.4807 | 0.94764 | 2.4865e-09 | 0 | 0 | 0 | 0 | 0 | 1 | -90 | 90 | -0.080104 | -0.020299 | 0.080206 | 0.020365
23 | 22 | 0.484 | 0.30976 | 8.1276e-10 | 0 | 0 | 0 | 0 | 0 | 1 | -90 | 90 | 0.0037666 | 0.00094396 | -0.0037666 | -0.00094399
17 | 18 | 1.9884 | 1.2726 | 3.3391e-09 | 0 | 0 | 0 | 0 | 0 | 1 | -90 | 90 | 0.031162 | 0.0078263 | -0.03114 | -0.007813
17 | 19 | 2.7295 | 1.7469 | 4.5835e-09 | 0 | 0 | 0 | 0 | 0 | 1 | -90 | 90 | -0.034238 | -0.0085973 | 0.034273 | 0.0086195
18 | 20 | 1.3497 | 0.8638 | 2.2665e-09 | 0 | 0 | 0 | 0 | 0 | 1 | -90 | 90 | 0.018486 | 0.0046405 | -0.01848 | -0.0046374
18 | 70 | 3.1625 | 2.024 | 5.3107e-09 | 0 | 0 | 0 | 0 | 0 | 1 | -90 | 90 | 0.010619 | 0.0026622 | -0.010615 | -0.0026602
19 | 21 | 1.7889 | 1.1449 | 3.0041e-09 | 0 | 0 | 0 | 0 | 0 | 1 | -90 | 90 | -0.037866 | -0.0095199 | 0.037894 | 0.0095377
20 | 75 | 1.3764 | 0.88093 | 2.3114e-09 | 0 | 0 | 0 | 0 | 0 | 1 | -90 | 90 | 0.017702 | 0.0044424 | -0.017698 | -0.0044396
70 | 47 | 2.0276 | 1.2976 | 3.4048e-09 | 0 | 0 | 0 | 0 | 0 | 1 | -90 | 90 | 0.0056742 | 0.001422 | -0.0056735 | -0.0014218
47 | 68 | 1.6482 | 1.0549 | 2.7678e-09 | 0 | 0 | 0 | 0 | 0 | 1 | -90 | 90 | 0.0056735 | 0.0014218 | -0.0056729 | -0.0014217
68 | 69 | 1.1426 | 0.73127 | 1.9188e-09 | 0 | 0 | 0 | 0 | 0 | 1 | -90 | 90 | 0.0044494 | 0.0011151 | -0.0044491 | -0.0011151
75 | 76 | 0.21226 | 0.13585 | 3.5644e-10 | 0 | 0 | 0 | 0 | 0 | 1 | -90 | 90 | 0.0016895 | 0.00042316 | -0.0016895 | -0.00042319
75 | 46 | 4.4833 | 2.8693 | 7.5287e-09 | 0 | 0 | 0 | 0 | 0 | 1 | -90 | 90 | 0.015192 | 0.0038119 | -0.015181 | -0.0038053
76 | 77 | 1.5209 | 0.97335 | 2.5539e-09 | 0 | 0 | 0 | 0 | 0 | 1 | -90 | 90 | 0.00083285 | 0.0002085 | -0.00083284 | -0.00020873
46 | 44 | 0.20357 | 0.13029 | 3.4185e-10 | 0 | 0 | 0 | 0 | 0 | 1 | -90 | 90 | 0.012864 | 0.0032246 | -0.012863 | -0.0032244
45 | 48 | 4.2397 | 2.7134 | 7.1197e-09 | 0 | 0 | 0 | 0 | 0 | 1 | -90 | 90 | 0.0082109 | 0.0020583 | -0.0082077 | -0.002057
45 | 44 | 0.78411 | 0.50183 | 1.3167e-09 | 0 | 0 | 0 | 0 | 0 | 1 | -90 | 90 | -0.0082109 | -0.0020583 | 0.0082115 | 0.0020585
48 | 49 | 2.3395 | 1.4973 | 3.9286e-09 | 0 | 0 | 0 | 0 | 0 | 1 | -90 | 90 | 0.0046947 | 0.0011765 | -0.0046942 | -0.0011765
26 | 27 | 1.5104 | 0.96667 | 2.5364e-09 | 0 | 0 | 0 | 0 | 0 | 1 | -90 | 90 | -0.011457 | -0.0028711 | 0.011459 | 0.0028722
26 | 28 | 1.5527 | 0.99374 | 2.6074e-09 | 0 | 0 | 0 | 0 | 0 | 1 | -90 | 90 | 0.0017102 | 0.00042839 | -0.0017102 | -0.00042861
27 | 29 | 1.1325 | 0.7248 | 1.9018e-09 | 0 | 0 | 0 | 0 | 0 | 1 | -90 | 90 | 0.012916 | 0.0032375 | -0.012914 | -0.0032363
27 | 30 | 1.1341 | 0.7258 | 1.9044e-09 | 0 | 0 | 0 | 0 | 0 | 1 | -90 | 90 | -0.024375 | -0.0061096 | 0.024382 | 0.0061141
29 | 43 | 1.0131 | 0.6484 | 1.7013e-09 | 0 | 0 | 0 | 0 | 0 | 1 | -90 | 90 | 0.012914 | 0.0032363 | -0.012912 | -0.0032353
30 | 74 | 2.2145 | 1.4172 | 3.7187e-09 | 0 | 0 | 0 | 0 | 0 | 1 | -90 | 90 | -0.11281 | -0.028589 | 0.11311 | 0.028785
30 | 103 | 0.99058 | 0.63397 | 1.6634e-09 | 0 | 0 | 0 | 0 | 0 | 1 | -90 | 90 | 0.088426 | 0.022475 | -0.088342 | -0.022422
43 | 90 | 0.30512 | 0.19528 | 5.1237e-10 | 0 | 0 | 0 | 0 | 0 | 1 | -90 | 90 | 0.01068 | 0.002676 | -0.01068 | -0.0026758
74 | 38 | 2.048 | 1.3108 | 3.4392e-09 | 0 | 0 | 0 | 0 | 0 | 1 | -90 | 90 | -0.11934 | -0.030345 | 0.11966 | 0.030547
74 | 72 | 1.4689 | 0.94011 | 2.4667e-09 | 0 | 0 | 0 | 0 | 0 | 1 | -90 | 90 | 0.0062271 | 0.0015603 | -0.0062265 | -0.0015602
103 | 104 | 0.54949 | 0.35168 | 9.2275e-10 | 0 | 0 | 0 | 0 | 0 | 1 | -90 | 90 | 0.087377 | 0.02218 | -0.087331 | -0.022151
90 | 91 | 1.6212 | 1.0376 | 2.7225e-09 | 0 | 0 | 0 | 0 | 0 | 1 | -90 | 90 | 0.007799 | 0.0019538 | -0.007798 | -0.0019533
39 | 40 | 0.94556 | 0.60516 | 1.5878e-09 | 0 | 0 | 0 | 0 | 0 | 1 | -90 | 90 | -0.00044149 | -0.00011065 | 0.00044149 | 0.0001105
40 | 41 | 0.92078 | 0.5893 | 1.5462e-09 | 0 | 0 | 0 | 0 | 0 | 1 | -90 | 90 | -0.0021513 | -0.00053855 | 0.0021514 | 0.00053843
40 | 42 | 3.0376 | 1.9441 | 5.101e-09 | 0 | 0 | 0 | 0 | 0 | 1 | -90 | 90 | 0.0017098 | 0.00042805 | -0.0017097 | -0.00042848
38 | 85 | 0.82012 | 0.52487 | 2.7544e-09 | 0 | 0 | 0 | 0 | 0 | 1 | -90 | 90 | -0.19986 | -0.050911 | 0.20022 | 0.051137
72 | 71 | 1.4026 | 0.89766 | 2.3553e-09 | 0 | 0 | 0 | 0 | 0 | 1 | -90 | 90 | 0.0024206 | 0.00060634 | -0.0024205 | -0.00060651
104 | 105 | 0.4508 | 0.28851 | 7.5701e-10 | 0 | 0 | 0 | 0 | 0 | 1 | -90 | 90 | 0.084318 | 0.021395 | -0.084283 | -0.021373
31 | 33 | 3.6071 | 2.3085 | 6.0573e-09 | 0 | 0 | 0 | 0 | 0 | 1 | -90 | 90 | -0.022594 | -0.0056706 | 0.022614 | 0.0056832
33 | 35 | 0.74769 | 0.47852 | 1.2556e-09 | 0 | 0 | 0 | 0 | 0 | 1 | -90 | 90 | -0.026192 | -0.0065798 | 0.026198 | 0.0065833
35 | 94 | 0.65352 | 0.41825 | 1.0974e-09 | 0 | 0 | 0 | 0 | 0 | 1 | -90 | 90 | 0.00097548 | 0.00024439 | -0.00097548 | -0.00024449
35 | 92 | 4.1471 | 2.6541 | 6.964e-09 | 0 | 0 | 0 | 0 | 0 | 1 | -90 | 90 | -0.027173 | -0.0068277 | 0.027207 | 0.0068488
92 | 89 | 0.64382 | 0.41204 | 1.0811e-09 | 0 | 0 | 0 | 0 | 0 | 1 | -90 | 90 | -0.027761 | -0.0069877 | 0.027767 | 0.0069911
89 | 88 | 1.7538 | 1.1224 | 2.9451e-09 | 0 | 0 | 0 | 0 | 0 | 1 | -90 | 90 | -0.064947 | -0.01634 | 0.065029 | 0.016392
89 | 93 | 1.955 | 1.2512 | 3.283e-09 | 0 | 0 | 0 | 0 | 0 | 1 | -90 | 90 | 0.037181 | 0.0093489 | -0.037151 | -0.0093301
85 | 86 | 0.2116 | 0.13543 | 3.5534e-10 | 0 | 0 | 0 | 0 | 0 | 1 | -90 | 90 | 0.0031164 | 0.00078101 | -0.0031163 | -0.00078103
85 | 84 | 1.2821 | 0.82057 | 4.3061e-09 | 0 | 0 | 0 | 0 | 0 | 1 | -90 | 90 | -0.20333 | -0.051918 | 0.2039 | 0.052281
84 | 82 | 0.32902 | 0.21057 | 5.5251e-10 | 0 | 0 | 0 | 0 | 0 | 1 | -90 | 90 | 0.0028681 | 0.00071877 | -0.0028681 | -0.0007188
41 | 88 | 2.6814 | 1.7161 | 4.5027e-09 | 0 | 0 | 0 | 0 | 0 | 1 | -90 | 90 | 0.066602 | 0.016837 | -0.066472 | -0.016753
41 | 95 | 1.2462 | 0.79759 | 2.0928e-09 | 0 | 0 | 0 | 0 | 0 | 1 | -90 | 90 | -0.068754 | -0.017375 | 0.068819 | 0.017416
42 | 101 | 0.14975 | 0.095843 | 2.5148e-10 | 0 | 0 | 0 | 0 | 0 | 1 | -90 | 90 | 0.0010868 | 0.00027236 | -0.0010868 | -0.00027238
88 | 87 | 1.5377 | 0.98411 | 2.5822e-09 | 0 | 0 | 0 | 0 | 0 | 1 | -90 | 90 | 0.0014423 | 0.00036124 | -0.0014422 | -0.00036147
95 | 96 | 0.37024 | 0.23695 | 6.2173e-10 | 0 | 0 | 0 | 0 | 0 | 1 | -90 | 90 | -0.07121 | -0.018016 | 0.071231 | 0.018029
96 | 97 | 1.1777 | 0.75374 | 1.9777e-09 | 0 | 0 | 0 | 0 | 0 | 1 | -90 | 90 | -0.073207 | -0.018524 | 0.073276 | 0.018568
91 | 110 | 1.2531 | 0.80197 | 2.1042e-09 | 0 | 0 | 0 | 0 | 0 | 1 | -90 | 90 | 0.0054361 | 0.0013623 | -0.0054357 | -0.0013622
91 | 99 | 0.86539 | 0.55385 | 1.4532e-09 | 0 | 0 | 0 | 0 | 0 | 1 | -90 | 90 | 0.0023619 | 0.00059106 | -0.0023618 | -0.00059117
61 | 62 | 1.7202 | 1.1009 | 2.8886e-09 | 0 | 0 | 0 | 0 | 0 | 1 | -90 | 90 | -0.0034543 | -0.00086575 | 0.0034545 | 0.00086562
62 | 93 | 1.0911 | 0.69833 | 1.8323e-09 | 0 | 0 | 0 | 0 | 0 | 1 | -90 | 90 | -0.0060013 | -0.0015039 | 0.0060017 | 0.001504
53 | 54 | 2.466 | 1.5782 | 4.1411e-09 | 0 | 0 | 0 | 0 | 0 | 1 | -90 | 90 | 0.012902 | 0.0032356 | -0.012898 | -0.0032331
53 | 55 | 2.0368 | 1.3035 | 3.4203e-09 | 0 | 0 | 0 | 0 | 0 | 1 | -90 | 90 | -0.015057 | -0.0037757 | 0.015063 | 0.0037787
54 | 56 | 1.9092 | 1.2219 | 3.206e-09 | 0 | 0 | 0 | 0 | 0 | 1 | -90 | 90 | 0.01065 | 0.0026696 | -0.010647 | -0.0026684
55 | 57 | 1.6645 | 1.0653 | 2.7952e-09 | 0 | 0 | 0 | 0 | 0 | 1 | -90 | 90 | -0.01901 | -0.0047677 | 0.019016 | 0.0047717
55 | 58 | 2.6216 | 1.6778 | 4.4024e-09 | 0 | 0 | 0 | 0 | 0 | 1 | -90 | 90 | 0.0039471 | 0.000989 | -0.0039466 | -0.00098913
56 | 79 | 1.6859 | 1.079 | 2.8311e-09 | 0 | 0 | 0 | 0 | 0 | 1 | -90 | 90 | 0.00824 | 0.002065 | -0.0082387 | -0.0020645
57 | 107 | 1.0794 | 0.6908 | 1.8126e-09 | 0 | 0 | 0 | 0 | 0 | 1 | -90 | 90 | -0.021302 | -0.0053445 | 0.021307 | 0.0053479
58 | 111 | 0.18257 | 0.11685 | 3.0659e-10 | 0 | 0 | 0 | 0 | 0 | 1 | -90 | 90 | 0.0027164 | 0.0006808 | -0.0027164 | -0.00068082
79 | 78 | 0.38054 | 0.24354 | 6.3903e-10 | 0 | 0 | 0 | 0 | 0 | 1 | -90 | 90 | 0.0062887 | 0.0015757 | -0.0062885 | -0.0015757
107 | 66 | 2.3837 | 1.5256 | 4.0029e-09 | 0 | 0 | 0 | 0 | 0 | 1 | -90 | 90 | 0.0074419 | 0.0018643 | -0.0074404 | -0.0018638
107 | 102 | 1.2624 | 0.80794 | 2.1199e-09 | 0 | 0 | 0 | 0 | 0 | 1 | -90 | 90 | -0.028749 | -0.0072122 | 0.028761 | 0.0072194
111 | 112 | 0.040411 | 0.025863 | 6.7862e-11 | 0 | 0 | 0 | 0 | 0 | 1 | -90 | 90 | 0.0011156 | 0.00027961 | -0.0011156 | -0.00027961
78 | 80 | 1.5702 | 1.0049 | 2.6368e-09 | 0 | 0 | 0 | 0 | 0 | 1 | -90 | 90 | 0.0052887 | 0.0013251 | -0.0052882 | -0.001325
66 | 64 | 1.6224 | 1.0383 | 2.7244e-09 | 0 | 0 | 0 | 0 | 0 | 1 | -90 | 90 | 0.0054604 | 0.0013675 | -0.0054599 | -0.0013674
102 | 93 | 2.0255 | 1.2963 | 3.4014e-09 | 0 | 0 | 0 | 0 | 0 | 1 | -90 | 90 | -0.031127 | -0.0078124 | 0.031149 | 0.0078261
63 | 64 | 0.72002 | 0.46082 | 1.2091e-09 | 0 | 0 | 0 | 0 | 0 | 1 | -90 | 90 | -0.003779 | -0.00094623 | 0.0037791 | 0.00094619
63 | 65 | 3.1161 | 1.9943 | 5.2328e-09 | 0 | 0 | 0 | 0 | 0 | 1 | -90 | 90 | 0.0021364 | 0.00053455 | -0.0021363 | -0.00053495
65 | 67 | 3.3811 | 2.1639 | 5.6778e-09 | 0 | 0 | 0 | 0 | 0 | 1 | -90 | 90 | 0.0021363 | 0.00053495 | -0.0021361 | -0.00053538
71 | 73 | 0.82783 | 0.52981 | 1.3902e-09 | 0 | 0 | 0 | 0 | 0 | 1 | -90 | 90 | 0.0014017 | 0.00035117 | -0.0014017 | -0.00035129
80 | 81 | 2.9734 | 1.9029 | 4.9931e-09 | 0 | 0 | 0 | 0 | 0 | 1 | -90 | 90 | 0.0028137 | 0.00070485 | -0.0028135 | -0.00070516
110 | 113 | 1.4727 | 0.9425 | 2.473e-09 | 0 | 0 | 0 | 0 | 0 | 1 | -90 | 90 | 0.0046985 | 0.0011775 | -0.0046982 | -0.0011775
99 | 100 | 0.47793 | 0.30587 | 8.0257e-10 | 0 | 0 | 0 | 0 | 0 | 1 | -90 | 90 | 0.0014456 | 0.00036184 | -0.0014456 | -0.00036191
99 | 98 | 1.783 | 1.1411 | 2.9942e-09 | 0 | 0 | 0 | 0 | 0 | 1 | -90 | 90 | 0.00091618 | 0.00022933 | -0.00091616 | -0.00022961
100 | 106 | 2.4765 | 1.585 | 4.1587e-09 | 0 | 0 | 0 | 0 | 0 | 1 | -90 | 90 | 0.00080636 | 0.0002017 | -0.00080635 | -0.00020209
97 | 108 | 1.6786 | 1.0743 | 2.8188e-09 | 0 | 0 | 0 | 0 | 0 | 1 | -90 | 90 | 0.0090177 | 0.0022601 | -0.0090162 | -0.0022595
97 | 105 | 1.6267 | 1.0411 | 2.7317e-09 | 0 | 0 | 0 | 0 | 0 | 1 | -90 | 90 | -0.082294 | -0.020828 | 0.082415 | 0.020905
108 | 109 | 1.9309 | 1.2358 | 3.2424e-09 | 0 | 0 | 0 | 0 | 0 | 1 | -90 | 90 | 0.0025777 | 0.00064578 | -0.0025776 | -0.00064601