## bus_data
BUS_I | BUS_TYPE | Pd | Qd | Gs | Bs | area | Vm | Va | baseKV | zone | Vmax | Vmin
1 | 1 | 0.0024285 | 0.00060863 | 0 | 0 | 1 | 0.9706 | -0.56943 | 0.4 | 1 | 1.1 | 0.9
3 | 1 | 0 | 0 | 0 | 0 | 1 | 0.97064 | -0.56874 | 0.4 | 1 | 1.1 | 0.9
17 | 1 | 0 | 0 | 0 | 0 | 1 | 0.97293 | -0.5231 | 0.4 | 1 | 1.1 | 0.9
72 | 1 | 0.0035029 | 0.00087791 | 0 | 0 | 1 | 0.97286 | -0.52452 | 0.4 | 1 | 1.1 | 0.9
39 | 1 | 0 | 0 | 0 | 0 | 1 | 0.97295 | -0.52272 | 0.4 | 1 | 1.1 | 0.9
4 | 1 | 0.0020039 | 0.00050223 | 0 | 0 | 1 | 0.98329 | -0.32006 | 0.4 | 1 | 1.1 | 0.9
5 | 1 | 0.0029007 | 0.00072699 | 0 | 0 | 1 | 0.98326 | -0.32062 | 0.4 | 1 | 1.1 | 0.9
6 | 1 | 0 | 0 | 0 | 0 | 1 | 0.98365 | -0.31298 | 0.4 | 1 | 1.1 | 0.9
8 | 1 | 0 | 0 | 0 | 0 | 1 | 0.98601 | -0.26744 | 0.4 | 1 | 1.1 | 0.9
9 | 1 | 0 | 0 | 0 | 0 | 1 | 0.98319 | -0.32206 | 0.4 | 1 | 1.1 | 0.9
55 | 1 | 0.0082521 | 0.0020682 | 0 | 0 | 1 | 0.9856 | -0.27526 | 0.4 | 1 | 1.1 | 0.9
51 | 1 | 0.0026982 | 0.00067623 | 0 | 0 | 1 | 0.9869 | -0.25017 | 0.4 | 1 | 1.1 | 0.9
34 | 1 | 0 | 0 | 0 | 0 | 1 | 0.98296 | -0.32656 | 0.4 | 1 | 1.1 | 0.9
54 | 1 | 0.0017238 | 0.00043202 | 0 | 0 | 1 | 0.98558 | -0.27569 | 0.4 | 1 | 1.1 | 0.9
50 | 1 | 0 | 0 | 0 | 0 | 1 | 0.98724 | -0.24349 | 0.4 | 1 | 1.1 | 0.9
62 | 1 | 0.0022347 | 0.00056007 | 0 | 0 | 1 | 0.98289 | -0.32792 | 0.4 | 1 | 1.1 | 0.9
59 | 1 | 0.0049991 | 0.0012529 | 0 | 0 | 1 | 0.98267 | -0.33201 | 0.4 | 1 | 1.1 | 0.9
32 | 1 | 0.00067695 | 0.00016966 | 0 | 0 | 1 | 0.97821 | -0.41917 | 0.4 | 1 | 1.1 | 0.9
33 | 1 | 0.00085926 | 0.00021535 | 0 | 0 | 1 | 0.97824 | -0.41852 | 0.4 | 1 | 1.1 | 0.9
35 | 1 | 0 | 0 | 0 | 0 | 1 | 0.98359 | -0.3145 | 0.4 | 1 | 1.1 | 0.9
52 | 1 | 0.0014564 | 0.000365 | 0 | 0 | 1 | 0.98396 | -0.30731 | 0.4 | 1 | 1.1 | 0.9
22 | 1 | 0.007454 | 0.0018682 | 0 | 0 | 1 | 0.98244 | -0.33691 | 0.4 | 1 | 1.1 | 0.9
11 | 1 | 0.0040488 | 0.0010147 | 0 | 0 | 1 | 0.97381 | -0.50561 | 0.4 | 1 | 1.1 | 0.9
12 | 1 | 0 | 0 | 0 | 0 | 1 | 0.97389 | -0.50405 | 0.4 | 1 | 1.1 | 0.9
13 | 1 | 0.0017354 | 0.00043493 | 0 | 0 | 1 | 0.97372 | -0.50741 | 0.4 | 1 | 1.1 | 0.9
16 | 1 | 0 | 0 | 0 | 0 | 1 | 0.97405 | -0.50097 | 0.4 | 1 | 1.1 | 0.9
14 | 1 | 0 | 0 | 0 | 0 | 1 | 0.97789 | -0.42538 | 0.4 | 1 | 1.1 | 0.9
26 | 1 | 0 | 0 | 0 | 0 | 1 | 0.97825 | -0.41828 | 0.4 | 1 | 1.1 | 0.9
23 | 1 | 0.0031228 | 0.00078266 | 0 | 0 | 1 | 0.97765 | -0.43016 | 0.4 | 1 | 1.1 | 0.9
15 | 1 | 0 | 0 | 0 | 0 | 1 | 0.97841 | -0.41516 | 0.4 | 1 | 1.1 | 0.9
61 | 1 | 0.0018753 | 0.00046999 | 0 | 0 | 1 | 0.97985 | -0.38703 | 0.4 | 1 | 1.1 | 0.9
40 | 1 | 0.0059543 | 0.0014923 | 0 | 0 | 1 | 0.97356 | -0.51067 | 0.4 | 1 | 1.1 | 0.9
25 | 1 | 0.0062772 | 0.0015732 | 0 | 0 | 1 | 0.97538 | -0.47478 | 0.4 | 1 | 1.1 | 0.9
24 | 1 | 0.0067917 | 0.0017022 | 0 | 0 | 1 | 0.9759 | -0.46436 | 0.4 | 1 | 1.1 | 0.9
60 | 1 | 0.00072039 | 0.00018055 | 0 | 0 | 1 | 0.98072 | -0.37003 | 0.4 | 1 | 1.1 | 0.9
37 | 1 | 0.0061685 | 0.001546 | 0 | 0 | 1 | 0.97268 | -0.52804 | 0.4 | 1 | 1.1 | 0.9
18 | 1 | 0.0022267 | 0.00055807 | 0 | 0 | 1 | 0.98171 | -0.35127 | 0.4 | 1 | 1.1 | 0.9
19 | 1 | 0.0072102 | 0.0018071 | 0 | 0 | 1 | 0.98175 | -0.35049 | 0.4 | 1 | 1.1 | 0.9
20 | 1 | 0.010727 | 0.0026883 | 0 | 0 | 1 | 0.98183 | -0.34881 | 0.4 | 1 | 1.1 | 0.9
21 | 1 | 0.0030215 | 0.00075727 | 0 | 0 | 1 | 0.98184 | -0.34878 | 0.4 | 1 | 1.1 | 0.9
27 | 1 | 0.00080575 | 0.00020194 | 0 | 0 | 1 | 0.99839 | -0.030419 | 0.4 | 1 | 1.1 | 0.9
28 | 1 | 0.0013435 | 0.00033672 | 0 | 0 | 1 | 0.99835 | -0.031156 | 0.4 | 1 | 1.1 | 0.9
29 | 3 | 0.00056693 | 0.00014209 | 0 | 0 | 1 | 1 | 0 | 0.4 | 1 | 1.1 | 0.9
30 | 1 | 0.0072238 | 0.0018104 | 0 | 0 | 1 | 0.9964 | -0.068202 | 0.4 | 1 | 1.1 | 0.9
31 | 1 | 0.0013496 | 0.00033824 | 0 | 0 | 1 | 0.99987 | -0.0025673 | 0.4 | 1 | 1.1 | 0.9
36 | 1 | 0.00083687 | 0.00020974 | 0 | 0 | 1 | 0.99536 | -0.0878 | 0.4 | 1 | 1.1 | 0.9
56 | 1 | 0.0018807 | 0.00047134 | 0 | 0 | 1 | 0.99971 | -0.0056351 | 0.4 | 1 | 1.1 | 0.9
49 | 1 | 0.0019753 | 0.00049505 | 0 | 0 | 1 | 0.99256 | -0.14122 | 0.4 | 1 | 1.1 | 0.9
57 | 1 | 0.0045986 | 0.0011525 | 0 | 0 | 1 | 0.99933 | -0.01284 | 0.4 | 1 | 1.1 | 0.9
53 | 1 | 0.0052041 | 0.0013043 | 0 | 0 | 1 | 0.98487 | -0.28955 | 0.4 | 1 | 1.1 | 0.9
41 | 1 | 0.00074896 | 0.00018771 | 0 | 0 | 1 | 0.98464 | -0.29428 | 0.4 | 1 | 1.1 | 0.9
42 | 1 | 0.0018386 | 0.00046079 | 0 | 0 | 1 | 0.98474 | -0.29229 | 0.4 | 1 | 1.1 | 0.9
43 | 1 | 0.00086384 | 0.0002165 | 0 | 0 | 1 | 0.98457 | -0.29551 | 0.4 | 1 | 1.1 | 0.9
44 | 1 | 0.0021675 | 0.00054322 | 0 | 0 | 1 | 0.98548 | -0.27775 | 0.4 | 1 | 1.1 | 0.9
45 | 1 | 0.00086847 | 0.00021766 | 0 | 0 | 1 | 0.98454 | -0.29621 | 0.4 | 1 | 1.1 | 0.9
46 | 1 | 0.001216 | 0.00030476 | 0 | 0 | 1 | 0.98549 | -0.2776 | 0.4 | 1 | 1.1 | 0.9
64 | 1 | 0.00091717 | 0.00022987 | 0 | 0 | 1 | 0.9845 | -0.29696 | 0.4 | 1 | 1.1 | 0.9
47 | 1 | 0.0023384 | 0.00058606 | 0 | 0 | 1 | 0.98596 | -0.26852 | 0.4 | 1 | 1.1 | 0.9
65 | 1 | 0.0009634 | 0.00024145 | 0 | 0 | 1 | 0.98447 | -0.29763 | 0.4 | 1 | 1.1 | 0.9
48 | 1 | 0.0032905 | 0.00082468 | 0 | 0 | 1 | 0.98655 | -0.2571 | 0.4 | 1 | 1.1 | 0.9
58 | 1 | 0.0051329 | 0.0012864 | 0 | 0 | 1 | 0.99859 | -0.027089 | 0.4 | 1 | 1.1 | 0.9
63 | 1 | 0.0091663 | 0.0022973 | 0 | 0 | 1 | 0.99857 | -0.027519 | 0.4 | 1 | 1.1 | 0.9
71 | 1 | 0.00081122 | 0.00020331 | 0 | 0 | 1 | 0.98444 | -0.29819 | 0.4 | 1 | 1.1 | 0.9
70 | 1 | 0.0010018 | 0.00025108 | 0 | 0 | 1 | 0.98429 | -0.30108 | 0.4 | 1 | 1.1 | 0.9
66 | 1 | 0.0010628 | 0.00026637 | 0 | 0 | 1 | 0.98429 | -0.30113 | 0.4 | 1 | 1.1 | 0.9
67 | 1 | 0.0010496 | 0.00026305 | 0 | 0 | 1 | 0.98429 | -0.30115 | 0.4 | 1 | 1.1 | 0.9
68 | 1 | 0.00094788 | 0.00023756 | 0 | 0 | 1 | 0.98429 | -0.30111 | 0.4 | 1 | 1.1 | 0.9
69 | 1 | 0.00096528 | 0.00024192 | 0 | 0 | 1 | 0.98429 | -0.30116 | 0.4 | 1 | 1.1 | 0.9

## generator_data
GEN_BUS | PG | QG | QMAX | QMIN | VG | MBASE | GEN_STATUS | PMAX | PMIN
29 | 0.16458 | 0.042141 | 10 | -10 | 1 | 100 | 1 | 10 | 0

## branch_data
F_BUS | T_BUS | BR_R | BR_X | BR_B | RATE_A | RATE_B | RATE_C | TAP | SHIFT | BR_STATUS | ANGMIN | ANGMAX | P_in | Q_in | P_out | Q_out
1 | 3 | 1.2042 | 0.77072 | 2.0223e-09 | 0 | 0 | 0 | 0 | 0 | 1 | -90 | 90 | -0.0024284 | -0.00060866 | 0.0024285 | 0.00060852
3 | 17 | 79.023 | 50.5747 | 1.327e-07 | 0 | 0 | 0 | 0 | 0 | 1 | -90 | 90 | -0.0024285 | -0.00060852 | 0.0024337 | 0.00059935
17 | 72 | 1.7288 | 1.1064 | 2.903e-09 | 0 | 0 | 0 | 0 | 0 | 1 | -90 | 90 | 0.0035031 | 0.00087782 | -0.0035028 | -0.00087795
17 | 39 | 0.27086 | 0.17335 | 4.5485e-10 | 0 | 0 | 0 | 0 | 0 | 1 | -90 | 90 | -0.0059368 | -0.0014772 | 0.0059369 | 0.0014772
39 | 37 | 3.6614 | 2.3433 | 6.1485e-09 | 0 | 0 | 0 | 0 | 0 | 1 | -90 | 90 | 0.0061699 | 0.0015465 | -0.0061683 | -0.001546
39 | 40 | 4.2148 | 2.6975 | 7.0778e-09 | 0 | 0 | 0 | 0 | 0 | 1 | -90 | 90 | -0.012107 | -0.0030236 | 0.012114 | 0.0030274
4 | 5 | 0.82977 | 0.53106 | 1.3934e-09 | 0 | 0 | 0 | 0 | 0 | 1 | -90 | 90 | 0.0029008 | 0.00072691 | -0.0029007 | -0.000727
4 | 6 | 6.2538 | 4.0024 | 1.0502e-08 | 0 | 0 | 0 | 0 | 0 | 1 | -90 | 90 | -0.0049047 | -0.0012291 | 0.0049063 | 0.0012292
6 | 8 | 3.5137 | 2.2487 | 5.9004e-09 | 0 | 0 | 0 | 0 | 0 | 1 | -90 | 90 | -0.056679 | -0.014331 | 0.056803 | 0.01441
6 | 9 | 0.76516 | 0.4897 | 1.2849e-09 | 0 | 0 | 0 | 0 | 0 | 1 | -90 | 90 | 0.051773 | 0.013102 | -0.05175 | -0.013088
8 | 55 | 0.72067 | 0.46123 | 1.2102e-09 | 0 | 0 | 0 | 0 | 0 | 1 | -90 | 90 | 0.047403 | 0.011928 | -0.047385 | -0.011917
8 | 51 | 0.7267 | 0.46509 | 1.2203e-09 | 0 | 0 | 0 | 0 | 0 | 1 | -90 | 90 | -0.10421 | -0.026338 | 0.10429 | 0.026393
9 | 34 | 0.37836 | 0.24215 | 6.3537e-10 | 0 | 0 | 0 | 0 | 0 | 1 | -90 | 90 | 0.05175 | 0.013088 | -0.051739 | -0.013081
55 | 54 | 0.048193 | 0.030843 | 8.0929e-11 | 0 | 0 | 0 | 0 | 0 | 1 | -90 | 90 | 0.039133 | 0.0098486 | -0.039132 | -0.0098481
51 | 50 | 0.27414 | 0.17545 | 4.6036e-10 | 0 | 0 | 0 | 0 | 0 | 1 | -90 | 90 | -0.10699 | -0.027069 | 0.10702 | 0.027091
34 | 62 | 2.6479 | 1.6947 | 4.4465e-09 | 0 | 0 | 0 | 0 | 0 | 1 | -90 | 90 | 0.0022348 | 0.00055975 | -0.0022347 | -0.00056008
34 | 59 | 0.48007 | 0.30724 | 8.0616e-10 | 0 | 0 | 0 | 0 | 0 | 1 | -90 | 90 | 0.049504 | 0.012521 | -0.049491 | -0.012513
54 | 53 | 1.617 | 1.0349 | 2.7154e-09 | 0 | 0 | 0 | 0 | 0 | 1 | -90 | 90 | 0.037408 | 0.0094161 | -0.037384 | -0.0094005
50 | 49 | 3.526 | 2.2566 | 5.9211e-09 | 0 | 0 | 0 | 0 | 0 | 1 | -90 | 90 | -0.12812 | -0.032391 | 0.12875 | 0.032794
50 | 48 | 2.8209 | 1.8054 | 4.7371e-09 | 0 | 0 | 0 | 0 | 0 | 1 | -90 | 90 | 0.021093 | 0.0052996 | -0.021079 | -0.0052913
59 | 60 | 3.7149 | 2.3775 | 6.2383e-09 | 0 | 0 | 0 | 0 | 0 | 1 | -90 | 90 | 0.044492 | 0.01126 | -0.044411 | -0.011209
32 | 33 | 4.0567 | 2.5963 | 6.8123e-09 | 0 | 0 | 0 | 0 | 0 | 1 | -90 | 90 | -0.00067694 | -0.00016966 | 0.00067696 | 0.00016902
33 | 26 | 0.68341 | 0.43738 | 1.1476e-09 | 0 | 0 | 0 | 0 | 0 | 1 | -90 | 90 | -0.0015362 | -0.00038438 | 0.0015362 | 0.00038428
35 | 52 | 1.0182 | 0.65167 | 1.7099e-09 | 0 | 0 | 0 | 0 | 0 | 1 | -90 | 90 | -0.030685 | -0.0077076 | 0.030696 | 0.0077142
35 | 22 | 3.1671 | 2.027 | 5.3184e-09 | 0 | 0 | 0 | 0 | 0 | 1 | -90 | 90 | 0.030685 | 0.0077076 | -0.030653 | -0.0076872
52 | 53 | 2.403 | 1.5379 | 4.0352e-09 | 0 | 0 | 0 | 0 | 0 | 1 | -90 | 90 | -0.032152 | -0.0080792 | 0.03218 | 0.0080962
22 | 21 | 2.2135 | 1.4166 | 3.717e-09 | 0 | 0 | 0 | 0 | 0 | 1 | -90 | 90 | 0.023199 | 0.005819 | -0.023186 | -0.005811
11 | 12 | 1.1509 | 0.73659 | 1.9327e-09 | 0 | 0 | 0 | 0 | 0 | 1 | -90 | 90 | -0.0057842 | -0.0014491 | 0.0057846 | 0.0014492
11 | 13 | 4.4024 | 2.8175 | 7.3927e-09 | 0 | 0 | 0 | 0 | 0 | 1 | -90 | 90 | 0.0017355 | 0.00043434 | -0.0017354 | -0.00043495
12 | 16 | 2.2614 | 1.4473 | 3.7974e-09 | 0 | 0 | 0 | 0 | 0 | 1 | -90 | 90 | -0.0057846 | -0.0014492 | 0.0057855 | 0.0014494
16 | 40 | 2.279 | 1.4586 | 3.827e-09 | 0 | 0 | 0 | 0 | 0 | 1 | -90 | 90 | 0.018076 | 0.0045247 | -0.018068 | -0.0045197
16 | 25 | 4.6715 | 2.9898 | 7.8447e-09 | 0 | 0 | 0 | 0 | 0 | 1 | -90 | 90 | -0.023862 | -0.0059741 | 0.023892 | 0.0059924
14 | 26 | 0.76023 | 0.48655 | 1.2766e-09 | 0 | 0 | 0 | 0 | 0 | 1 | -90 | 90 | -0.040168 | -0.010104 | 0.040181 | 0.010112
14 | 23 | 0.51097 | 0.32702 | 8.5806e-10 | 0 | 0 | 0 | 0 | 0 | 1 | -90 | 90 | 0.040168 | 0.010104 | -0.040159 | -0.010098
26 | 15 | 0.32117 | 0.20555 | 5.3933e-10 | 0 | 0 | 0 | 0 | 0 | 1 | -90 | 90 | -0.041718 | -0.010496 | 0.041724 | 0.0105
23 | 24 | 3.9578 | 2.533 | 6.6462e-09 | 0 | 0 | 0 | 0 | 0 | 1 | -90 | 90 | 0.037036 | 0.0093152 | -0.036975 | -0.0092771
15 | 61 | 2.905 | 1.8592 | 4.8783e-09 | 0 | 0 | 0 | 0 | 0 | 1 | -90 | 90 | -0.041724 | -0.0105 | 0.04178 | 0.010536
61 | 60 | 1.6836 | 1.0775 | 2.8272e-09 | 0 | 0 | 0 | 0 | 0 | 1 | -90 | 90 | -0.043655 | -0.011006 | 0.043691 | 0.011028
25 | 24 | 1.4739 | 0.94332 | 2.4751e-09 | 0 | 0 | 0 | 0 | 0 | 1 | -90 | 90 | -0.030169 | -0.0075656 | 0.030184 | 0.007575
18 | 19 | 1.5082 | 0.96524 | 2.5327e-09 | 0 | 0 | 0 | 0 | 0 | 1 | -90 | 90 | -0.0022267 | -0.00055808 | 0.0022268 | 0.00055789
19 | 20 | 0.76994 | 0.49276 | 1.2929e-09 | 0 | 0 | 0 | 0 | 0 | 1 | -90 | 90 | -0.0094369 | -0.002365 | 0.0094377 | 0.0023653
20 | 21 | 0.0067549 | 0.0043231 | 1.1343e-11 | 0 | 0 | 0 | 0 | 0 | 1 | -90 | 90 | -0.020164 | -0.0050537 | 0.020164 | 0.0050537
27 | 28 | 0.023734 | 0.015189 | 7.971e-11 | 0 | 0 | 0 | 0 | 0 | 1 | -90 | 90 | 0.14085 | 0.036105 | -0.14084 | -0.036102
27 | 29 | 0.97522 | 0.62414 | 3.2753e-09 | 0 | 0 | 0 | 0 | 0 | 1 | -90 | 90 | -0.14165 | -0.036307 | 0.14186 | 0.03644
28 | 30 | 1.2019 | 0.76922 | 4.0367e-09 | 0 | 0 | 0 | 0 | 0 | 1 | -90 | 90 | 0.1395 | 0.035765 | -0.13925 | -0.035605
29 | 31 | 0.5199 | 0.33274 | 8.7306e-10 | 0 | 0 | 0 | 0 | 0 | 1 | -90 | 90 | 0.02215 | 0.0055587 | -0.022147 | -0.0055571
30 | 36 | 0.66907 | 0.4282 | 1.1235e-09 | 0 | 0 | 0 | 0 | 0 | 1 | -90 | 90 | 0.13203 | 0.033795 | -0.1319 | -0.033715
31 | 56 | 0.66141 | 0.4233 | 1.1107e-09 | 0 | 0 | 0 | 0 | 0 | 1 | -90 | 90 | 0.020798 | 0.0052188 | -0.020795 | -0.005217
36 | 49 | 1.8287 | 1.1704 | 3.0709e-09 | 0 | 0 | 0 | 0 | 0 | 1 | -90 | 90 | 0.13106 | 0.033505 | -0.13073 | -0.033289
56 | 57 | 1.7072 | 1.0926 | 2.8668e-09 | 0 | 0 | 0 | 0 | 0 | 1 | -90 | 90 | 0.018914 | 0.0047456 | -0.018908 | -0.0047418
57 | 58 | 4.4569 | 2.8524 | 7.4843e-09 | 0 | 0 | 0 | 0 | 0 | 1 | -90 | 90 | 0.014309 | 0.0035893 | -0.014299 | -0.0035838
41 | 42 | 0.84892 | 0.54331 | 1.4256e-09 | 0 | 0 | 0 | 0 | 0 | 1 | -90 | 90 | -0.010203 | -0.0025571 | 0.010204 | 0.0025576
41 | 43 | 0.56508 | 0.36165 | 9.4892e-10 | 0 | 0 | 0 | 0 | 0 | 1 | -90 | 90 | 0.0094536 | 0.0023694 | -0.0094531 | -0.0023691
42 | 44 | 5.2507 | 3.3604 | 8.8173e-09 | 0 | 0 | 0 | 0 | 0 | 1 | -90 | 90 | -0.012042 | -0.0030184 | 0.01205 | 0.0030229
43 | 45 | 0.35661 | 0.22823 | 5.9885e-10 | 0 | 0 | 0 | 0 | 0 | 1 | -90 | 90 | 0.0085892 | 0.0021526 | -0.0085889 | -0.0021525
44 | 46 | 0.046498 | 0.029758 | 7.8082e-11 | 0 | 0 | 0 | 0 | 0 | 1 | -90 | 90 | -0.014218 | -0.0035661 | 0.014218 | 0.0035662
45 | 64 | 0.4181 | 0.26758 | 7.021e-10 | 0 | 0 | 0 | 0 | 0 | 1 | -90 | 90 | 0.0077205 | 0.0019349 | -0.0077202 | -0.0019348
46 | 47 | 2.5623 | 1.6399 | 4.3028e-09 | 0 | 0 | 0 | 0 | 0 | 1 | -90 | 90 | -0.015434 | -0.0038709 | 0.015441 | 0.0038748
64 | 65 | 0.43295 | 0.27709 | 7.2704e-10 | 0 | 0 | 0 | 0 | 0 | 1 | -90 | 90 | 0.006803 | 0.0017049 | -0.0068028 | -0.0017048
47 | 48 | 2.8025 | 1.7936 | 4.7062e-09 | 0 | 0 | 0 | 0 | 0 | 1 | -90 | 90 | -0.017779 | -0.0044609 | 0.017789 | 0.0044666
65 | 71 | 0.41146 | 0.26333 | 6.9095e-10 | 0 | 0 | 0 | 0 | 0 | 1 | -90 | 90 | 0.0058394 | 0.0014634 | -0.0058393 | -0.0014633
58 | 63 | 0.20987 | 0.13432 | 3.5243e-10 | 0 | 0 | 0 | 0 | 0 | 1 | -90 | 90 | 0.0091665 | 0.0022974 | -0.0091663 | -0.0022973
71 | 70 | 2.5002 | 1.6001 | 4.1985e-09 | 0 | 0 | 0 | 0 | 0 | 1 | -90 | 90 | 0.0050281 | 0.00126 | -0.0050274 | -0.00126
70 | 68 | 0.028839 | 0.018457 | 4.8429e-11 | 0 | 0 | 0 | 0 | 0 | 1 | -90 | 90 | 0.0040256 | 0.0010089 | -0.0040256 | -0.0010089
66 | 67 | 0.033258 | 0.021285 | 5.5849e-11 | 0 | 0 | 0 | 0 | 0 | 1 | -90 | 90 | 0.0020148 | 0.00050497 | -0.0020148 | -0.00050497
66 | 68 | 0.034583 | 0.022133 | 5.8073e-11 | 0 | 0 | 0 | 0 | 0 | 1 | -90 | 90 | -0.0030777 | -0.00077134 | 0.0030777 | 0.00077134
67 | 69 | 0.034708 | 0.022213 | 5.8284e-11 | 0 | 0 | 0 | 0 | 0 | 1 | -90 | 90 | 0.00096528 | 0.00024192 | -0.00096528 | -0.00024193