## bus_data
BUS_I | BUS_TYPE | Pd | Qd | Gs | Bs | area | Vm | Va | baseKV | zone | Vmax | Vmin
8 | 1 | 0.00062098 | 0.00015563 | 0 | 0 | 1 | 0.99745 | -0.049561 | 0.4 | 1 | 1.1 | 0.9
9 | 1 | 0.0022309 | 0.00055912 | 0 | 0 | 1 | 0.99629 | -0.071962 | 0.4 | 1 | 1.1 | 0.9
10 | 1 | 0 | 0 | 0 | 0 | 1 | 0.998 | -0.038881 | 0.4 | 1 | 1.1 | 0.9
11 | 1 | 0 | 0 | 0 | 0 | 1 | 0.99627 | -0.072504 | 0.4 | 1 | 1.1 | 0.9
20 | 3 | 0.00066617 | 0.00016696 | 0 | 0 | 1 | 1 | 0 | 0.4 | 1 | 1.1 | 0.9
16 | 1 | 0 | 0 | 0 | 0 | 1 | 0.99538 | -0.089718 | 0.4 | 1 | 1.1 | 0.9
12 | 1 | 0.00128 | 0.00032079 | 0 | 0 | 1 | 0.99512 | -0.094866 | 0.4 | 1 | 1.1 | 0.9
14 | 1 | 0 | 0 | 0 | 0 | 1 | 0.99518 | -0.093597 | 0.4 | 1 | 1.1 | 0.9
15 | 1 | 0.00041215 | 0.0001033 | 0 | 0 | 1 | 0.99531 | -0.091063 | 0.4 | 1 | 1.1 | 0.9
17 | 1 | 0 | 0 | 0 | 0 | 1 | 0.99535 | -0.090404 | 0.4 | 1 | 1.1 | 0.9
256 | 1 | 0.00047653 | 0.00011943 | 0 | 0 | 1 | 0.99533 | -0.090758 | 0.4 | 1 | 1.1 | 0.9
21 | 1 | 0 | 0 | 0 | 0 | 1 | 0.99941 | -0.011261 | 0.4 | 1 | 1.1 | 0.9
22 | 1 | 0 | 0 | 0 | 0 | 1 | 0.99861 | -0.02671 | 0.4 | 1 | 1.1 | 0.9
23 | 1 | 0.004971 | 0.0012458 | 0 | 0 | 1 | 0.99849 | -0.029115 | 0.4 | 1 | 1.1 | 0.9
24 | 1 | 0 | 0 | 0 | 0 | 1 | 0.99846 | -0.02956 | 0.4 | 1 | 1.1 | 0.9
25 | 1 | 0.00098012 | 0.00024564 | 0 | 0 | 1 | 0.99845 | -0.029747 | 0.4 | 1 | 1.1 | 0.9

## generator_data
GEN_BUS | PG | QG | QMAX | QMIN | VG | MBASE | GEN_STATUS | PMAX | PMIN
20 | 0.011665 | 0.0029083 | 10 | -10 | 1 | 100 | 1 | 10 | 0

## branch_data
F_BUS | T_BUS | BR_R | BR_X | BR_B | RATE_A | RATE_B | RATE_C | TAP | SHIFT | BR_STATUS | ANGMIN | ANGMAX | P_in | Q_in | P_out | Q_out
8 | 9 | 22.5189 | 14.4121 | 3.7815e-08 | 0 | 0 | 0 | 0 | 0 | 1 | -90 | 90 | 0.0044064 | 0.0010929 | -0.0044018 | -0.0010936
8 | 10 | 9.4195 | 6.0285 | 1.5818e-08 | 0 | 0 | 0 | 0 | 0 | 1 | -90 | 90 | -0.0050274 | -0.0012485 | 0.0050299 | 0.0012486
9 | 11 | 1.098 | 0.7027 | 1.8438e-09 | 0 | 0 | 0 | 0 | 0 | 1 | -90 | 90 | 0.0021708 | 0.00053452 | -0.0021708 | -0.00053467
10 | 20 | 34.3175 | 21.9632 | 5.7628e-08 | 0 | 0 | 0 | 0 | 0 | 1 | -90 | 90 | -0.0050299 | -0.0012486 | 0.0050392 | 0.0012487
11 | 16 | 34.9816 | 22.3883 | 5.8744e-08 | 0 | 0 | 0 | 0 | 0 | 1 | -90 | 90 | 0.0021708 | 0.00053467 | -0.002169 | -0.00053937
20 | 21 | 8.4644 | 5.4172 | 1.4214e-08 | 0 | 0 | 0 | 0 | 0 | 1 | -90 | 90 | 0.0059594 | 0.0014926 | -0.0059562 | -0.001492
16 | 17 | 6.3554 | 4.0674 | 1.0672e-08 | 0 | 0 | 0 | 0 | 0 | 1 | -90 | 90 | 0.00047655 | 0.00011784 | -0.00047654 | -0.00011889
16 | 15 | 3.517 | 2.2509 | 5.9059e-09 | 0 | 0 | 0 | 0 | 0 | 1 | -90 | 90 | 0.0016925 | 0.00042153 | -0.0016923 | -0.00042204
12 | 14 | 4.3973 | 2.8142 | 7.3842e-09 | 0 | 0 | 0 | 0 | 0 | 1 | -90 | 90 | -0.00128 | -0.00032079 | 0.00128 | 0.00032011
14 | 15 | 8.7643 | 5.6091 | 1.4718e-08 | 0 | 0 | 0 | 0 | 0 | 1 | -90 | 90 | -0.00128 | -0.00032011 | 0.0012802 | 0.00031875
17 | 256 | 3.296 | 2.1095 | 5.5349e-09 | 0 | 0 | 0 | 0 | 0 | 1 | -90 | 90 | 0.00047654 | 0.00011889 | -0.00047653 | -0.00011943
21 | 22 | 11.6046 | 7.4269 | 1.9487e-08 | 0 | 0 | 0 | 0 | 0 | 1 | -90 | 90 | 0.0059562 | 0.001492 | -0.0059518 | -0.0014912
22 | 23 | 1.8053 | 1.1554 | 3.0315e-09 | 0 | 0 | 0 | 0 | 0 | 1 | -90 | 90 | 0.0059518 | 0.0014912 | -0.0059511 | -0.001491
23 | 24 | 2.0297 | 1.299 | 3.4085e-09 | 0 | 0 | 0 | 0 | 0 | 1 | -90 | 90 | 0.00098015 | 0.00024518 | -0.00098013 | -0.0002455
24 | 25 | 0.85022 | 0.54414 | 1.4278e-09 | 0 | 0 | 0 | 0 | 0 | 1 | -90 | 90 | 0.00098013 | 0.0002455 | -0.00098012 | -0.00024564