## bus_data
BUS_I | BUS_TYPE | Pd | Qd | Gs | Bs | area | Vm | Va | baseKV | zone | Vmax | Vmin
1 | 1 | 0.0034455 | 0.00086352 | 0 | 0 | 1 | 0.97189 | -0.54121 | 0.4 | 1 | 1.1 | 0.9
2 | 1 | 0.0040084 | 0.0010046 | 0 | 0 | 1 | 0.97192 | -0.54077 | 0.4 | 1 | 1.1 | 0.9
3 | 1 | 0 | 0 | 0 | 0 | 1 | 0.97204 | -0.53824 | 0.4 | 1 | 1.1 | 0.9
16 | 1 | 0.0020221 | 0.0005068 | 0 | 0 | 1 | 0.97323 | -0.51488 | 0.4 | 1 | 1.1 | 0.9
14 | 1 | 0.0020759 | 0.00052026 | 0 | 0 | 1 | 0.97166 | -0.54576 | 0.4 | 1 | 1.1 | 0.9
7 | 1 | 0 | 0 | 0 | 0 | 1 | 0.97381 | -0.50341 | 0.4 | 1 | 1.1 | 0.9
12 | 1 | 0 | 0 | 0 | 0 | 1 | 0.9713 | -0.55285 | 0.4 | 1 | 1.1 | 0.9
4 | 1 | 0.00094259 | 0.00023623 | 0 | 0 | 1 | 0.97592 | -0.46202 | 0.4 | 1 | 1.1 | 0.9
5 | 1 | 0.0029097 | 0.00072925 | 0 | 0 | 1 | 0.9751 | -0.47798 | 0.4 | 1 | 1.1 | 0.9
6 | 1 | 0 | 0 | 0 | 0 | 1 | 0.97721 | -0.43669 | 0.4 | 1 | 1.1 | 0.9
8 | 1 | 0.00057311 | 0.00014363 | 0 | 0 | 1 | 0.97718 | -0.43727 | 0.4 | 1 | 1.1 | 0.9
9 | 1 | 0 | 0 | 0 | 0 | 1 | 0.97975 | -0.38711 | 0.4 | 1 | 1.1 | 0.9
17 | 1 | 0.0029407 | 0.000737 | 0 | 0 | 1 | 0.97365 | -0.50656 | 0.4 | 1 | 1.1 | 0.9
21 | 1 | 0.00014557 | 3.6482e-05 | 0 | 0 | 1 | 0.97718 | -0.43729 | 0.4 | 1 | 1.1 | 0.9
23 | 1 | 0.00036473 | 9.1411e-05 | 0 | 0 | 1 | 0.9805 | -0.37251 | 0.4 | 1 | 1.1 | 0.9
19 | 1 | 0 | 0 | 0 | 0 | 1 | 0.97363 | -0.50705 | 0.4 | 1 | 1.1 | 0.9
22 | 1 | 0.00051692 | 0.00012955 | 0 | 0 | 1 | 0.98083 | -0.36616 | 0.4 | 1 | 1.1 | 0.9
10 | 1 | 0.0053505 | 0.001341 | 0 | 0 | 1 | 0.9713 | -0.55304 | 0.4 | 1 | 1.1 | 0.9
11 | 1 | 0.0066439 | 0.0016651 | 0 | 0 | 1 | 0.97089 | -0.561 | 0.4 | 1 | 1.1 | 0.9
13 | 1 | 0.0040192 | 0.0010073 | 0 | 0 | 1 | 0.97082 | -0.56238 | 0.4 | 1 | 1.1 | 0.9
15 | 1 | 0.0022615 | 0.00056679 | 0 | 0 | 1 | 0.97127 | -0.55355 | 0.4 | 1 | 1.1 | 0.9
18 | 1 | 0.0052504 | 0.0013159 | 0 | 0 | 1 | 0.97079 | -0.5631 | 0.4 | 1 | 1.1 | 0.9
20 | 1 | 0.0018678 | 0.00046812 | 0 | 0 | 1 | 0.97358 | -0.50801 | 0.4 | 1 | 1.1 | 0.9
24 | 1 | 0.00047038 | 0.00011789 | 0 | 0 | 1 | 0.98159 | -0.35127 | 0.4 | 1 | 1.1 | 0.9
25 | 1 | 0.0005223 | 0.0001309 | 0 | 0 | 1 | 0.98279 | -0.32805 | 0.4 | 1 | 1.1 | 0.9
26 | 1 | 0.00054064 | 0.0001355 | 0 | 0 | 1 | 0.98422 | -0.30059 | 0.4 | 1 | 1.1 | 0.9
27 | 1 | 0.00098573 | 0.00024705 | 0 | 0 | 1 | 0.98537 | -0.2784 | 0.4 | 1 | 1.1 | 0.9
28 | 1 | 0 | 0 | 0 | 0 | 1 | 0.98699 | -0.2472 | 0.4 | 1 | 1.1 | 0.9
29 | 1 | 0.00088461 | 0.00022171 | 0 | 0 | 1 | 0.98907 | -0.2075 | 0.4 | 1 | 1.1 | 0.9
30 | 1 | 0.0016555 | 0.00041491 | 0 | 0 | 1 | 0.98693 | -0.24832 | 0.4 | 1 | 1.1 | 0.9
31 | 1 | 0 | 0 | 0 | 0 | 1 | 0.98943 | -0.20047 | 0.4 | 1 | 1.1 | 0.9
32 | 1 | 0.0021161 | 0.00053034 | 0 | 0 | 1 | 0.98939 | -0.2014 | 0.4 | 1 | 1.1 | 0.9
33 | 1 | 0.0018095 | 0.00045351 | 0 | 0 | 1 | 0.99106 | -0.16953 | 0.4 | 1 | 1.1 | 0.9
34 | 1 | 0.00043338 | 0.00010862 | 0 | 0 | 1 | 0.98938 | -0.20144 | 0.4 | 1 | 1.1 | 0.9
35 | 1 | 0.0052552 | 0.0013171 | 0 | 0 | 1 | 0.99212 | -0.14922 | 0.4 | 1 | 1.1 | 0.9
36 | 1 | 0.00071366 | 0.00017886 | 0 | 0 | 1 | 0.99348 | -0.12338 | 0.4 | 1 | 1.1 | 0.9
37 | 1 | 0 | 0 | 0 | 0 | 1 | 0.99382 | -0.11698 | 0.4 | 1 | 1.1 | 0.9
38 | 1 | 0.0032347 | 0.00081069 | 0 | 0 | 1 | 0.99701 | -0.056332 | 0.4 | 1 | 1.1 | 0.9
39 | 1 | 0.0015452 | 0.00038727 | 0 | 0 | 1 | 0.99356 | -0.12199 | 0.4 | 1 | 1.1 | 0.9
40 | 1 | 0.0038353 | 0.00096122 | 0 | 0 | 1 | 0.99849 | -0.028464 | 0.4 | 1 | 1.1 | 0.9
42 | 1 | 0.0086469 | 0.0021671 | 0 | 0 | 1 | 0.99319 | -0.12922 | 0.4 | 1 | 1.1 | 0.9
41 | 3 | 0.0012638 | 0.00031673 | 0 | 0 | 1 | 1 | 0 | 0.4 | 1 | 1.1 | 0.9
43 | 1 | 0 | 0 | 0 | 0 | 1 | 0.99558 | -0.08399 | 0.4 | 1 | 1.1 | 0.9
44 | 1 | 0.0037638 | 0.00094331 | 0 | 0 | 1 | 0.9951 | -0.093346 | 0.4 | 1 | 1.1 | 0.9
45 | 1 | 0.00065563 | 0.00016432 | 0 | 0 | 1 | 0.9937 | -0.12002 | 0.4 | 1 | 1.1 | 0.9
46 | 1 | 0.00084305 | 0.00021129 | 0 | 0 | 1 | 0.99545 | -0.086631 | 0.4 | 1 | 1.1 | 0.9
47 | 1 | 0.0034543 | 0.00086573 | 0 | 0 | 1 | 0.9947 | -0.10108 | 0.4 | 1 | 1.1 | 0.9
81 | 1 | 0.0033169 | 0.00083131 | 0 | 0 | 1 | 0.99237 | -0.14536 | 0.4 | 1 | 1.1 | 0.9
84 | 1 | 0.00042341 | 0.00010612 | 0 | 0 | 1 | 0.99513 | -0.092664 | 0.4 | 1 | 1.1 | 0.9
48 | 1 | 0.0050603 | 0.0012682 | 0 | 0 | 1 | 0.99448 | -0.10538 | 0.4 | 1 | 1.1 | 0.9
79 | 1 | 0.0088406 | 0.0022157 | 0 | 0 | 1 | 0.99205 | -0.15155 | 0.4 | 1 | 1.1 | 0.9
85 | 1 | 0.006294 | 0.0015774 | 0 | 0 | 1 | 0.99498 | -0.095667 | 0.4 | 1 | 1.1 | 0.9
49 | 1 | 0.0032608 | 0.00081722 | 0 | 0 | 1 | 0.99408 | -0.11311 | 0.4 | 1 | 1.1 | 0.9
50 | 1 | 0.0022983 | 0.000576 | 0 | 0 | 1 | 0.9939 | -0.11657 | 0.4 | 1 | 1.1 | 0.9
51 | 1 | 0.0012489 | 0.00031302 | 0 | 0 | 1 | 0.99373 | -0.11982 | 0.4 | 1 | 1.1 | 0.9
52 | 1 | 0 | 0 | 0 | 0 | 1 | 0.99347 | -0.12477 | 0.4 | 1 | 1.1 | 0.9
54 | 1 | 0.0028769 | 0.00072101 | 0 | 0 | 1 | 0.99334 | -0.1273 | 0.4 | 1 | 1.1 | 0.9
53 | 1 | 0.0035468 | 0.00088892 | 0 | 0 | 1 | 0.99337 | -0.12684 | 0.4 | 1 | 1.1 | 0.9
109 | 1 | 0.0014136 | 0.00035428 | 0 | 0 | 1 | 0.99319 | -0.13026 | 0.4 | 1 | 1.1 | 0.9
110 | 1 | 0 | 0 | 0 | 0 | 1 | 0.99315 | -0.13096 | 0.4 | 1 | 1.1 | 0.9
55 | 1 | 0.0031089 | 0.00077915 | 0 | 0 | 1 | 0.97564 | -0.47028 | 0.4 | 1 | 1.1 | 0.9
56 | 1 | 0.0013888 | 0.00034807 | 0 | 0 | 1 | 0.97565 | -0.47012 | 0.4 | 1 | 1.1 | 0.9
57 | 1 | 0 | 0 | 0 | 0 | 1 | 0.97562 | -0.47064 | 0.4 | 1 | 1.1 | 0.9
58 | 1 | 0 | 0 | 0 | 0 | 1 | 0.976 | -0.46323 | 0.4 | 1 | 1.1 | 0.9
59 | 1 | 0.0029598 | 0.00074179 | 0 | 0 | 1 | 0.97554 | -0.47233 | 0.4 | 1 | 1.1 | 0.9
60 | 1 | 0.0038979 | 0.0009769 | 0 | 0 | 1 | 0.97585 | -0.46606 | 0.4 | 1 | 1.1 | 0.9
61 | 1 | 0 | 0 | 0 | 0 | 1 | 0.97644 | -0.45459 | 0.4 | 1 | 1.1 | 0.9
62 | 1 | 0.0043967 | 0.0011019 | 0 | 0 | 1 | 0.97585 | -0.46623 | 0.4 | 1 | 1.1 | 0.9
65 | 1 | 0.0039183 | 0.00098203 | 0 | 0 | 1 | 0.97667 | -0.45 | 0.4 | 1 | 1.1 | 0.9
64 | 1 | 0.0024123 | 0.00060457 | 0 | 0 | 1 | 0.97638 | -0.45568 | 0.4 | 1 | 1.1 | 0.9
66 | 1 | 0.00064467 | 0.00016157 | 0 | 0 | 1 | 0.97667 | -0.44995 | 0.4 | 1 | 1.1 | 0.9
63 | 1 | 0.0024396 | 0.00061142 | 0 | 0 | 1 | 0.97624 | -0.45839 | 0.4 | 1 | 1.1 | 0.9
67 | 1 | 0 | 0 | 0 | 0 | 1 | 0.97756 | -0.43258 | 0.4 | 1 | 1.1 | 0.9
68 | 1 | 0.0038958 | 0.00097637 | 0 | 0 | 1 | 0.97733 | -0.43711 | 0.4 | 1 | 1.1 | 0.9
69 | 1 | 0.0016153 | 0.00040483 | 0 | 0 | 1 | 0.97911 | -0.40217 | 0.4 | 1 | 1.1 | 0.9
70 | 1 | 0.00082668 | 0.00020719 | 0 | 0 | 1 | 0.97726 | -0.43835 | 0.4 | 1 | 1.1 | 0.9
72 | 1 | 0 | 0 | 0 | 0 | 1 | 0.97941 | -0.39628 | 0.4 | 1 | 1.1 | 0.9
71 | 1 | 0.0080307 | 0.0020127 | 0 | 0 | 1 | 0.97718 | -0.43996 | 0.4 | 1 | 1.1 | 0.9
73 | 1 | 0.0017486 | 0.00043825 | 0 | 0 | 1 | 0.98192 | -0.34725 | 0.4 | 1 | 1.1 | 0.9
74 | 1 | 0.0077476 | 0.0019417 | 0 | 0 | 1 | 0.97875 | -0.40918 | 0.4 | 1 | 1.1 | 0.9
77 | 1 | 0 | 0 | 0 | 0 | 1 | 0.98425 | -0.30189 | 0.4 | 1 | 1.1 | 0.9
102 | 1 | 0.0013434 | 0.0003367 | 0 | 0 | 1 | 0.97849 | -0.4142 | 0.4 | 1 | 1.1 | 0.9
82 | 1 | 0 | 0 | 0 | 0 | 1 | 0.98631 | -0.26202 | 0.4 | 1 | 1.1 | 0.9
76 | 1 | 0 | 0 | 0 | 0 | 1 | 0.98414 | -0.30411 | 0.4 | 1 | 1.1 | 0.9
103 | 1 | 0 | 0 | 0 | 0 | 1 | 0.97835 | -0.41697 | 0.4 | 1 | 1.1 | 0.9
75 | 1 | 0.0075948 | 0.0019034 | 0 | 0 | 1 | 0.98407 | -0.30542 | 0.4 | 1 | 1.1 | 0.9
115 | 1 | 0.0059692 | 0.001496 | 0 | 0 | 1 | 0.98613 | -0.26548 | 0.4 | 1 | 1.1 | 0.9
80 | 1 | 0 | 0 | 0 | 0 | 1 | 0.98846 | -0.22057 | 0.4 | 1 | 1.1 | 0.9
78 | 1 | 0.0065796 | 0.001649 | 0 | 0 | 1 | 0.99022 | -0.18672 | 0.4 | 1 | 1.1 | 0.9
83 | 1 | 0.0056684 | 0.0014206 | 0 | 0 | 1 | 0.98795 | -0.23055 | 0.4 | 1 | 1.1 | 0.9
92 | 1 | 0.0019665 | 0.00049286 | 0 | 0 | 1 | 0.98667 | -0.25529 | 0.4 | 1 | 1.1 | 0.9
93 | 1 | 0.0083753 | 0.002099 | 0 | 0 | 1 | 0.9865 | -0.2587 | 0.4 | 1 | 1.1 | 0.9
86 | 1 | 0.002025 | 0.00050751 | 0 | 0 | 1 | 0.99484 | -0.098306 | 0.4 | 1 | 1.1 | 0.9
87 | 1 | 0.00057289 | 0.00014358 | 0 | 0 | 1 | 0.99474 | -0.10035 | 0.4 | 1 | 1.1 | 0.9
88 | 1 | 0.0021695 | 0.00054372 | 0 | 0 | 1 | 0.99472 | -0.10071 | 0.4 | 1 | 1.1 | 0.9
89 | 1 | 0.00040083 | 0.00010046 | 0 | 0 | 1 | 0.99467 | -0.10167 | 0.4 | 1 | 1.1 | 0.9
90 | 1 | 0.00053153 | 0.00013321 | 0 | 0 | 1 | 0.99463 | -0.1024 | 0.4 | 1 | 1.1 | 0.9
91 | 1 | 0.0013991 | 0.00035064 | 0 | 0 | 1 | 0.99461 | -0.10277 | 0.4 | 1 | 1.1 | 0.9
94 | 1 | 0 | 0 | 0 | 0 | 1 | 0.98605 | -0.26745 | 0.4 | 1 | 1.1 | 0.9
95 | 1 | 0.00060387 | 0.00015134 | 0 | 0 | 1 | 0.986 | -0.26849 | 0.4 | 1 | 1.1 | 0.9
96 | 1 | 0.00088899 | 0.0002228 | 0 | 0 | 1 | 0.98577 | -0.27289 | 0.4 | 1 | 1.1 | 0.9
101 | 1 | 0.0025104 | 0.00062916 | 0 | 0 | 1 | 0.98595 | -0.26948 | 0.4 | 1 | 1.1 | 0.9
97 | 1 | 0.0029106 | 0.00072948 | 0 | 0 | 1 | 0.98587 | -0.2709 | 0.4 | 1 | 1.1 | 0.9
98 | 1 | 0 | 0 | 0 | 0 | 1 | 0.98537 | -0.28076 | 0.4 | 1 | 1.1 | 0.9
99 | 1 | 0.0017195 | 0.00043094 | 0 | 0 | 1 | 0.98517 | -0.2846 | 0.4 | 1 | 1.1 | 0.9
100 | 1 | 0.0016042 | 0.00040204 | 0 | 0 | 1 | 0.98534 | -0.28131 | 0.4 | 1 | 1.1 | 0.9
113 | 1 | 0 | 0 | 0 | 0 | 1 | 0.98182 | -0.35021 | 0.4 | 1 | 1.1 | 0.9
114 | 1 | 0.0062203 | 0.001559 | 0 | 0 | 1 | 0.98158 | -0.35496 | 0.4 | 1 | 1.1 | 0.9
104 | 1 | 0.0038548 | 0.0009661 | 0 | 0 | 1 | 0.97831 | -0.41775 | 0.4 | 1 | 1.1 | 0.9
105 | 1 | 0.0019744 | 0.00049484 | 0 | 0 | 1 | 0.9783 | -0.41797 | 0.4 | 1 | 1.1 | 0.9
106 | 1 | 0.0015138 | 0.0003794 | 0 | 0 | 1 | 0.97825 | -0.41901 | 0.4 | 1 | 1.1 | 0.9
107 | 1 | 0 | 0 | 0 | 0 | 1 | 0.98086 | -0.36911 | 0.4 | 1 | 1.1 | 0.9
108 | 1 | 0.0017213 | 0.00043141 | 0 | 0 | 1 | 0.98079 | -0.37053 | 0.4 | 1 | 1.1 | 0.9
111 | 1 | 0.00085273 | 0.00021371 | 0 | 0 | 1 | 0.99311 | -0.13186 | 0.4 | 1 | 1.1 | 0.9
112 | 1 | 0.0021444 | 0.00053744 | 0 | 0 | 1 | 0.99308 | -0.13232 | 0.4 | 1 | 1.1 | 0.9

## generator_data
GEN_BUS | PG | QG | QMAX | QMIN | VG | MBASE | GEN_STATUS | PMAX | PMIN
41 | 0.25238 | 0.064639 | 10 | -10 | 1 | 100 | 1 | 10 | 0

## branch_data
F_BUS | T_BUS | BR_R | BR_X | BR_B | RATE_A | RATE_B | RATE_C | TAP | SHIFT | BR_STATUS | ANGMIN | ANGMAX | P_in | Q_in | P_out | Q_out
1 | 2 | 0.53885 | 0.34486 | 9.0487e-10 | 0 | 0 | 0 | 0 | 0 | 1 | -90 | 90 | -0.0034454 | -0.00086357 | 0.0034455 | 0.00086353
2 | 3 | 1.4376 | 0.92009 | 2.4142e-09 | 0 | 0 | 0 | 0 | 0 | 1 | -90 | 90 | -0.0074538 | -0.0018682 | 0.0074546 | 0.0018685
3 | 16 | 2.9965 | 1.9177 | 5.0318e-09 | 0 | 0 | 0 | 0 | 0 | 1 | -90 | 90 | -0.033079 | -0.0082995 | 0.033116 | 0.0083226
3 | 14 | 1.2433 | 0.79571 | 2.0878e-09 | 0 | 0 | 0 | 0 | 0 | 1 | -90 | 90 | 0.025625 | 0.006431 | -0.025616 | -0.0064253
16 | 7 | 1.3888 | 0.88884 | 2.3322e-09 | 0 | 0 | 0 | 0 | 0 | 1 | -90 | 90 | -0.035138 | -0.0088294 | 0.035158 | 0.0088415
14 | 12 | 1.2757 | 0.81647 | 2.1423e-09 | 0 | 0 | 0 | 0 | 0 | 1 | -90 | 90 | 0.02354 | 0.005905 | -0.023532 | -0.0059001
7 | 17 | 2.7817 | 1.7803 | 4.6712e-09 | 0 | 0 | 0 | 0 | 0 | 1 | -90 | 90 | 0.0048092 | 0.0012047 | -0.0048085 | -0.0012047
7 | 5 | 2.7129 | 1.7362 | 4.5556e-09 | 0 | 0 | 0 | 0 | 0 | 1 | -90 | 90 | -0.039967 | -0.010046 | 0.040015 | 0.010077
12 | 15 | 1.3088 | 0.8376 | 2.1977e-09 | 0 | 0 | 0 | 0 | 0 | 1 | -90 | 90 | 0.0022615 | 0.00056666 | -0.0022614 | -0.00056682
12 | 10 | 0.037547 | 0.02403 | 6.3052e-11 | 0 | 0 | 0 | 0 | 0 | 1 | -90 | 90 | 0.02127 | 0.0053335 | -0.02127 | -0.0053334
4 | 5 | 1.591 | 1.0182 | 2.6717e-09 | 0 | 0 | 0 | 0 | 0 | 1 | -90 | 90 | 0.042958 | 0.010827 | -0.042925 | -0.010806
4 | 6 | 2.4751 | 1.5841 | 4.1563e-09 | 0 | 0 | 0 | 0 | 0 | 1 | -90 | 90 | -0.043901 | -0.011063 | 0.043954 | 0.011097
6 | 8 | 3.4365 | 2.1993 | 5.7708e-09 | 0 | 0 | 0 | 0 | 0 | 1 | -90 | 90 | 0.00071868 | 0.00017947 | -0.00071866 | -0.00018001
6 | 9 | 4.785 | 3.0624 | 8.0353e-09 | 0 | 0 | 0 | 0 | 0 | 1 | -90 | 90 | -0.044673 | -0.011276 | 0.044779 | 0.011343
8 | 21 | 0.67979 | 0.43506 | 1.1415e-09 | 0 | 0 | 0 | 0 | 0 | 1 | -90 | 90 | 0.00014556 | 3.6375e-05 | -0.00014556 | -3.6483e-05
9 | 23 | 1.4133 | 0.90454 | 2.3734e-09 | 0 | 0 | 0 | 0 | 0 | 1 | -90 | 90 | -0.044779 | -0.011343 | 0.04481 | 0.011363
17 | 19 | 1.1118 | 0.71154 | 1.867e-09 | 0 | 0 | 0 | 0 | 0 | 1 | -90 | 90 | 0.0018679 | 0.00046769 | -0.0018678 | -0.00046784
23 | 22 | 0.61028 | 0.39058 | 1.0248e-09 | 0 | 0 | 0 | 0 | 0 | 1 | -90 | 90 | -0.045175 | -0.011454 | 0.045189 | 0.011463
19 | 20 | 2.2008 | 1.4085 | 3.6957e-09 | 0 | 0 | 0 | 0 | 0 | 1 | -90 | 90 | 0.0018678 | 0.00046784 | -0.0018678 | -0.00046814
22 | 24 | 1.4171 | 0.90695 | 2.3797e-09 | 0 | 0 | 0 | 0 | 0 | 1 | -90 | 90 | -0.045706 | -0.011593 | 0.045739 | 0.011613
10 | 11 | 2.115 | 1.3536 | 3.5516e-09 | 0 | 0 | 0 | 0 | 0 | 1 | -90 | 90 | 0.01592 | 0.0039923 | -0.015914 | -0.0039888
11 | 13 | 0.62753 | 0.40162 | 1.0538e-09 | 0 | 0 | 0 | 0 | 0 | 1 | -90 | 90 | 0.0092701 | 0.0023236 | -0.0092695 | -0.0023233
13 | 18 | 0.58057 | 0.37157 | 9.7494e-10 | 0 | 0 | 0 | 0 | 0 | 1 | -90 | 90 | 0.0052504 | 0.001316 | -0.0052502 | -0.001316
24 | 25 | 2.1916 | 1.4026 | 3.6803e-09 | 0 | 0 | 0 | 0 | 0 | 1 | -90 | 90 | -0.046209 | -0.011731 | 0.046261 | 0.011764
25 | 26 | 2.5684 | 1.6438 | 4.313e-09 | 0 | 0 | 0 | 0 | 0 | 1 | -90 | 90 | -0.046783 | -0.011895 | 0.046845 | 0.011934
26 | 27 | 2.0576 | 1.3169 | 3.4553e-09 | 0 | 0 | 0 | 0 | 0 | 1 | -90 | 90 | -0.047386 | -0.012069 | 0.047436 | 0.012102
27 | 28 | 2.8409 | 1.8182 | 4.7706e-09 | 0 | 0 | 0 | 0 | 0 | 1 | -90 | 90 | -0.048422 | -0.012349 | 0.048495 | 0.012395
28 | 29 | 3.5069 | 2.2444 | 5.8891e-09 | 0 | 0 | 0 | 0 | 0 | 1 | -90 | 90 | -0.050151 | -0.012809 | 0.050247 | 0.01287
28 | 30 | 2.9686 | 1.8999 | 4.9851e-09 | 0 | 0 | 0 | 0 | 0 | 1 | -90 | 90 | 0.0016556 | 0.00041448 | -0.0016555 | -0.00041491
29 | 31 | 0.61127 | 0.39121 | 1.0265e-09 | 0 | 0 | 0 | 0 | 0 | 1 | -90 | 90 | -0.051132 | -0.013092 | 0.051149 | 0.013103
31 | 32 | 1.597 | 1.0221 | 2.6818e-09 | 0 | 0 | 0 | 0 | 0 | 1 | -90 | 90 | 0.0025496 | 0.0006387 | -0.0025495 | -0.00063889
31 | 33 | 2.5673 | 1.6431 | 4.3112e-09 | 0 | 0 | 0 | 0 | 0 | 1 | -90 | 90 | -0.053699 | -0.013742 | 0.053779 | 0.013793
32 | 34 | 0.4149 | 0.26554 | 6.9673e-10 | 0 | 0 | 0 | 0 | 0 | 1 | -90 | 90 | 0.00043338 | 0.00010855 | -0.00043338 | -0.00010862
33 | 35 | 1.634 | 1.0458 | 2.744e-09 | 0 | 0 | 0 | 0 | 0 | 1 | -90 | 90 | -0.055589 | -0.014246 | 0.055644 | 0.014281
35 | 36 | 1.9014 | 1.2169 | 3.1929e-09 | 0 | 0 | 0 | 0 | 0 | 1 | -90 | 90 | -0.060899 | -0.015598 | 0.060975 | 0.015647
36 | 37 | 0.46612 | 0.29832 | 7.8275e-10 | 0 | 0 | 0 | 0 | 0 | 1 | -90 | 90 | -0.061689 | -0.015826 | 0.061708 | 0.015838
37 | 38 | 3.7967 | 2.4299 | 6.3757e-09 | 0 | 0 | 0 | 0 | 0 | 1 | -90 | 90 | -0.071906 | -0.018395 | 0.072118 | 0.01853
37 | 39 | 2.1725 | 1.3904 | 3.6482e-09 | 0 | 0 | 0 | 0 | 0 | 1 | -90 | 90 | 0.010197 | 0.0025569 | -0.010195 | -0.0025557
38 | 40 | 1.6763 | 1.0728 | 2.8149e-09 | 0 | 0 | 0 | 0 | 0 | 1 | -90 | 90 | -0.075352 | -0.01934 | 0.075454 | 0.019405
39 | 42 | 3.7001 | 2.3681 | 6.2134e-09 | 0 | 0 | 0 | 0 | 0 | 1 | -90 | 90 | 0.0086498 | 0.0021684 | -0.0086468 | -0.0021671
40 | 41 | 1.6329 | 1.045 | 2.742e-09 | 0 | 0 | 0 | 0 | 0 | 1 | -90 | 90 | -0.07929 | -0.020367 | 0.079399 | 0.020436
41 | 43 | 2.2109 | 1.415 | 7.4255e-09 | 0 | 0 | 0 | 0 | 0 | 1 | -90 | 90 | 0.17171 | 0.043886 | -0.17102 | -0.043442
43 | 44 | 1.3881 | 0.88839 | 2.331e-09 | 0 | 0 | 0 | 0 | 0 | 1 | -90 | 90 | 0.029964 | 0.0075231 | -0.029951 | -0.0075148
43 | 45 | 1.2787 | 0.81836 | 2.1473e-09 | 0 | 0 | 0 | 0 | 0 | 1 | -90 | 90 | 0.12639 | 0.032241 | -0.12617 | -0.032101
43 | 46 | 0.7998 | 0.51187 | 1.3431e-09 | 0 | 0 | 0 | 0 | 0 | 1 | -90 | 90 | 0.014669 | 0.003678 | -0.014667 | -0.0036769
44 | 47 | 1.3116 | 0.83942 | 2.2025e-09 | 0 | 0 | 0 | 0 | 0 | 1 | -90 | 90 | 0.026187 | 0.0065715 | -0.026177 | -0.0065655
45 | 81 | 0.90143 | 0.57692 | 1.5137e-09 | 0 | 0 | 0 | 0 | 0 | 1 | -90 | 90 | 0.12551 | 0.031936 | -0.12536 | -0.031839
46 | 84 | 1.9384 | 1.2406 | 3.2552e-09 | 0 | 0 | 0 | 0 | 0 | 1 | -90 | 90 | 0.013824 | 0.0034656 | -0.01382 | -0.0034634
47 | 48 | 0.83886 | 0.53687 | 1.4087e-09 | 0 | 0 | 0 | 0 | 0 | 1 | -90 | 90 | 0.022723 | 0.0056998 | -0.022718 | -0.005697
81 | 79 | 0.22572 | 0.14446 | 3.7904e-10 | 0 | 0 | 0 | 0 | 0 | 1 | -90 | 90 | 0.12204 | 0.031007 | -0.122 | -0.030984
84 | 85 | 0.99485 | 0.63671 | 1.6706e-09 | 0 | 0 | 0 | 0 | 0 | 1 | -90 | 90 | 0.013396 | 0.0033573 | -0.013394 | -0.0033562
48 | 49 | 1.9412 | 1.2423 | 3.2597e-09 | 0 | 0 | 0 | 0 | 0 | 1 | -90 | 90 | 0.017658 | 0.0044287 | -0.017651 | -0.0044249
79 | 78 | 1.3815 | 0.88417 | 2.3199e-09 | 0 | 0 | 0 | 0 | 0 | 1 | -90 | 90 | 0.11316 | 0.028768 | -0.11297 | -0.028646
85 | 86 | 1.6484 | 1.055 | 2.7681e-09 | 0 | 0 | 0 | 0 | 0 | 1 | -90 | 90 | 0.0071005 | 0.0017788 | -0.0070996 | -0.0017785
49 | 50 | 1.0642 | 0.68109 | 1.7871e-09 | 0 | 0 | 0 | 0 | 0 | 1 | -90 | 90 | 0.014391 | 0.0036077 | -0.014388 | -0.0036063
50 | 51 | 1.1912 | 0.76234 | 2.0003e-09 | 0 | 0 | 0 | 0 | 0 | 1 | -90 | 90 | 0.01209 | 0.0030303 | -0.012088 | -0.0030293
51 | 52 | 2.0203 | 1.293 | 3.3926e-09 | 0 | 0 | 0 | 0 | 0 | 1 | -90 | 90 | 0.010839 | 0.0027163 | -0.010837 | -0.002715
52 | 54 | 1.5336 | 0.98151 | 2.5753e-09 | 0 | 0 | 0 | 0 | 0 | 1 | -90 | 90 | 0.0072894 | 0.0018263 | -0.0072885 | -0.001826
52 | 53 | 2.5826 | 1.6528 | 4.3368e-09 | 0 | 0 | 0 | 0 | 0 | 1 | -90 | 90 | 0.0035472 | 0.00088872 | -0.0035468 | -0.00088893
54 | 109 | 2.9669 | 1.8988 | 4.9821e-09 | 0 | 0 | 0 | 0 | 0 | 1 | -90 | 90 | 0.0044116 | 0.001105 | -0.004411 | -0.0011051
109 | 110 | 1.0426 | 0.66728 | 1.7508e-09 | 0 | 0 | 0 | 0 | 0 | 1 | -90 | 90 | 0.0029974 | 0.00075079 | -0.0029973 | -0.0007509
110 | 111 | 1.3281 | 0.84999 | 2.2303e-09 | 0 | 0 | 0 | 0 | 0 | 1 | -90 | 90 | 0.0029973 | 0.0007509 | -0.0029972 | -0.00075103
55 | 56 | 0.11154 | 0.071387 | 1.8731e-10 | 0 | 0 | 0 | 0 | 0 | 1 | -90 | 90 | -0.0060688 | -0.0015207 | 0.0060689 | 0.0015207
55 | 57 | 0.52664 | 0.33705 | 8.8436e-10 | 0 | 0 | 0 | 0 | 0 | 1 | -90 | 90 | 0.00296 | 0.00074152 | -0.00296 | -0.00074157
56 | 58 | 3.9396 | 2.5213 | 6.6156e-09 | 0 | 0 | 0 | 0 | 0 | 1 | -90 | 90 | -0.0074577 | -0.0018688 | 0.0074601 | 0.0018697
57 | 59 | 2.4364 | 1.5593 | 4.0914e-09 | 0 | 0 | 0 | 0 | 0 | 1 | -90 | 90 | 0.00296 | 0.00074157 | -0.0029597 | -0.00074181
58 | 60 | 1.4543 | 0.93077 | 2.4422e-09 | 0 | 0 | 0 | 0 | 0 | 1 | -90 | 90 | 0.0082955 | 0.0020793 | -0.0082944 | -0.0020789
58 | 61 | 2.3425 | 1.4992 | 3.9337e-09 | 0 | 0 | 0 | 0 | 0 | 1 | -90 | 90 | -0.015756 | -0.0039491 | 0.015762 | 0.0039528
60 | 62 | 0.1681 | 0.10758 | 2.8228e-10 | 0 | 0 | 0 | 0 | 0 | 1 | -90 | 90 | 0.0043966 | 0.0011019 | -0.0043966 | -0.0011019
61 | 65 | 0.95244 | 0.60956 | 1.5994e-09 | 0 | 0 | 0 | 0 | 0 | 1 | -90 | 90 | -0.020614 | -0.0051683 | 0.020619 | 0.005171
61 | 64 | 0.96008 | 0.61445 | 1.6122e-09 | 0 | 0 | 0 | 0 | 0 | 1 | -90 | 90 | 0.0048523 | 0.0012155 | -0.0048521 | -0.0012155
65 | 66 | 0.0086055 | 0.0055075 | 1.4451e-11 | 0 | 0 | 0 | 0 | 0 | 1 | -90 | 90 | -0.024537 | -0.0061531 | 0.024537 | 0.0061531
64 | 63 | 4.7403 | 3.0338 | 7.9603e-09 | 0 | 0 | 0 | 0 | 0 | 1 | -90 | 90 | 0.0024399 | 0.00061088 | -0.0024395 | -0.00061143
66 | 67 | 2.954 | 1.8906 | 4.9606e-09 | 0 | 0 | 0 | 0 | 0 | 1 | -90 | 90 | -0.025182 | -0.0063147 | 0.025203 | 0.0063276
67 | 68 | 1.5219 | 0.97399 | 2.5556e-09 | 0 | 0 | 0 | 0 | 0 | 1 | -90 | 90 | 0.012757 | 0.0031983 | -0.012754 | -0.0031968
67 | 69 | 3.4395 | 2.2013 | 5.7759e-09 | 0 | 0 | 0 | 0 | 0 | 1 | -90 | 90 | -0.03796 | -0.0095259 | 0.038015 | 0.0095606
68 | 70 | 0.60104 | 0.38467 | 1.0093e-09 | 0 | 0 | 0 | 0 | 0 | 1 | -90 | 90 | 0.0088584 | 0.0022204 | -0.0088579 | -0.0022202
69 | 72 | 0.64008 | 0.40965 | 1.0749e-09 | 0 | 0 | 0 | 0 | 0 | 1 | -90 | 90 | -0.03963 | -0.0099654 | 0.039641 | 0.0099724
70 | 71 | 0.85699 | 0.54847 | 1.4391e-09 | 0 | 0 | 0 | 0 | 0 | 1 | -90 | 90 | 0.0080312 | 0.002013 | -0.0080306 | -0.0020127
72 | 73 | 3.7753 | 2.4162 | 6.3398e-09 | 0 | 0 | 0 | 0 | 0 | 1 | -90 | 90 | -0.056089 | -0.014098 | 0.05622 | 0.014181
72 | 74 | 3.3732 | 2.1589 | 5.6646e-09 | 0 | 0 | 0 | 0 | 0 | 1 | -90 | 90 | 0.016447 | 0.0041253 | -0.016437 | -0.0041194
73 | 77 | 3.4033 | 2.1781 | 5.7151e-09 | 0 | 0 | 0 | 0 | 0 | 1 | -90 | 90 | -0.057969 | -0.014619 | 0.058095 | 0.0147
74 | 102 | 2.4799 | 1.5871 | 4.1644e-09 | 0 | 0 | 0 | 0 | 0 | 1 | -90 | 90 | 0.0086898 | 0.0021776 | -0.0086877 | -0.0021767
77 | 82 | 2.6555 | 1.6995 | 4.4592e-09 | 0 | 0 | 0 | 0 | 0 | 1 | -90 | 90 | -0.065691 | -0.016603 | 0.065817 | 0.016684
77 | 76 | 1.2695 | 0.8125 | 2.1319e-09 | 0 | 0 | 0 | 0 | 0 | 1 | -90 | 90 | 0.007596 | 0.0019039 | -0.0075952 | -0.0019036
102 | 103 | 1.616 | 1.0342 | 2.7137e-09 | 0 | 0 | 0 | 0 | 0 | 1 | -90 | 90 | 0.0073443 | 0.00184 | -0.0073433 | -0.0018396
82 | 115 | 2.5266 | 1.6171 | 4.2429e-09 | 0 | 0 | 0 | 0 | 0 | 1 | -90 | 90 | 0.0059701 | 0.0014962 | -0.0059691 | -0.001496
82 | 80 | 2.5402 | 1.6257 | 4.2656e-09 | 0 | 0 | 0 | 0 | 0 | 1 | -90 | 90 | -0.071787 | -0.01818 | 0.071931 | 0.018271
76 | 75 | 0.74695 | 0.47805 | 1.2543e-09 | 0 | 0 | 0 | 0 | 0 | 1 | -90 | 90 | 0.0075952 | 0.0019036 | -0.0075947 | -0.0019035
103 | 104 | 0.61985 | 0.3967 | 1.0409e-09 | 0 | 0 | 0 | 0 | 0 | 1 | -90 | 90 | 0.0053688 | 0.001345 | -0.0053686 | -0.001345
103 | 105 | 2.1661 | 1.3863 | 3.6375e-09 | 0 | 0 | 0 | 0 | 0 | 1 | -90 | 90 | 0.0019745 | 0.00049456 | -0.0019744 | -0.00049485
80 | 83 | 1.2757 | 0.81644 | 2.1422e-09 | 0 | 0 | 0 | 0 | 0 | 1 | -90 | 90 | 0.034289 | 0.0086161 | -0.034273 | -0.0086059
80 | 78 | 1.407 | 0.90049 | 2.3628e-09 | 0 | 0 | 0 | 0 | 0 | 1 | -90 | 90 | -0.10622 | -0.026887 | 0.10639 | 0.026997
83 | 92 | 3.786 | 2.423 | 6.3577e-09 | 0 | 0 | 0 | 0 | 0 | 1 | -90 | 90 | 0.028604 | 0.0071852 | -0.028571 | -0.0071643
92 | 93 | 0.5593 | 0.35795 | 9.3921e-10 | 0 | 0 | 0 | 0 | 0 | 1 | -90 | 90 | 0.026604 | 0.0066714 | -0.0266 | -0.0066687
93 | 94 | 2.0935 | 1.3398 | 3.5156e-09 | 0 | 0 | 0 | 0 | 0 | 1 | -90 | 90 | 0.018225 | 0.0045697 | -0.018217 | -0.0045652
86 | 87 | 1.7906 | 1.146 | 3.0068e-09 | 0 | 0 | 0 | 0 | 0 | 1 | -90 | 90 | 0.0050746 | 0.001271 | -0.0050741 | -0.001271
87 | 88 | 0.34691 | 0.22202 | 5.8256e-10 | 0 | 0 | 0 | 0 | 0 | 1 | -90 | 90 | 0.0045012 | 0.0011274 | -0.0045011 | -0.0011274
88 | 89 | 1.8331 | 1.1732 | 3.0782e-09 | 0 | 0 | 0 | 0 | 0 | 1 | -90 | 90 | 0.0023316 | 0.00058366 | -0.0023315 | -0.0005839
89 | 90 | 1.6659 | 1.0662 | 2.7975e-09 | 0 | 0 | 0 | 0 | 0 | 1 | -90 | 90 | 0.0019307 | 0.00048344 | -0.0019306 | -0.00048368
90 | 91 | 1.174 | 0.75138 | 1.9715e-09 | 0 | 0 | 0 | 0 | 0 | 1 | -90 | 90 | 0.0013991 | 0.00035046 | -0.0013991 | -0.00035064
94 | 95 | 1.287 | 0.82367 | 2.1612e-09 | 0 | 0 | 0 | 0 | 0 | 1 | -90 | 90 | 0.003515 | 0.00088035 | -0.0035148 | -0.00088045
94 | 96 | 1.9449 | 1.2447 | 3.2659e-09 | 0 | 0 | 0 | 0 | 0 | 1 | -90 | 90 | 0.012191 | 0.0030561 | -0.012188 | -0.0030544
94 | 101 | 3.5137 | 2.2487 | 5.9004e-09 | 0 | 0 | 0 | 0 | 0 | 1 | -90 | 90 | 0.0025106 | 0.00062875 | -0.0025104 | -0.00062917
95 | 97 | 3.6134 | 2.3126 | 6.0679e-09 | 0 | 0 | 0 | 0 | 0 | 1 | -90 | 90 | 0.002911 | 0.00072911 | -0.0029106 | -0.00072948
96 | 98 | 3.0305 | 1.9395 | 5.0891e-09 | 0 | 0 | 0 | 0 | 0 | 1 | -90 | 90 | 0.011299 | 0.0028316 | -0.011295 | -0.0028294
98 | 99 | 1.7264 | 1.1049 | 2.899e-09 | 0 | 0 | 0 | 0 | 0 | 1 | -90 | 90 | 0.0096907 | 0.0024275 | -0.0096889 | -0.0024267
98 | 100 | 1.4988 | 0.95925 | 2.5169e-09 | 0 | 0 | 0 | 0 | 0 | 1 | -90 | 90 | 0.0016042 | 0.00040183 | -0.0016042 | -0.00040205
99 | 113 | 35.7049 | 22.8511 | 5.9958e-08 | 0 | 0 | 0 | 0 | 0 | 1 | -90 | 90 | 0.0079695 | 0.0019957 | -0.0079446 | -0.0019856
113 | 114 | 2.5801 | 1.6513 | 4.3326e-09 | 0 | 0 | 0 | 0 | 0 | 1 | -90 | 90 | 0.0079446 | 0.0019856 | -0.0079428 | -0.0019849
114 | 107 | 35.2943 | 22.5883 | 5.9269e-08 | 0 | 0 | 0 | 0 | 0 | 1 | -90 | 90 | 0.0017226 | 0.00042594 | -0.0017214 | -0.00043091
104 | 106 | 3.5931 | 2.2996 | 6.0337e-09 | 0 | 0 | 0 | 0 | 0 | 1 | -90 | 90 | 0.0015139 | 0.00037889 | -0.0015138 | -0.00037941
107 | 108 | 3.5679 | 2.2834 | 5.9914e-09 | 0 | 0 | 0 | 0 | 0 | 1 | -90 | 90 | 0.0017214 | 0.00043091 | -0.0017213 | -0.00043141
111 | 112 | 0.93175 | 0.59632 | 1.5647e-09 | 0 | 0 | 0 | 0 | 0 | 1 | -90 | 90 | 0.0021445 | 0.00053732 | -0.0021444 | -0.00053744