## bus_data
BUS_I | BUS_TYPE | Pd | Qd | Gs | Bs | area | Vm | Va | baseKV | zone | Vmax | Vmin
1 | 1 | 0.011747 | 0.002944 | 0 | 0 | 1 | 0.99972 | -0.0054445 | 0.4 | 1 | 1.1 | 0.9
2 | 1 | 0.0028055 | 0.00070312 | 0 | 0 | 1 | 0.99964 | -0.0069979 | 0.4 | 1 | 1.1 | 0.9
3 | 3 | 0 | 0 | 0 | 0 | 1 | 1 | 0 | 0.4 | 1 | 1.1 | 0.9
4 | 1 | 0 | 0 | 0 | 0 | 1 | 0.99962 | -0.0073582 | 0.4 | 1 | 1.1 | 0.9
5 | 1 | 0 | 0 | 0 | 0 | 1 | 0.99833 | -0.03243 | 0.4 | 1 | 1.1 | 0.9
6 | 1 | 0 | 0 | 0 | 0 | 1 | 0.99867 | -0.025613 | 0.4 | 1 | 1.1 | 0.9
10 | 1 | 0.0013327 | 0.000334 | 0 | 0 | 1 | 0.99726 | -0.053126 | 0.4 | 1 | 1.1 | 0.9
8 | 1 | 0.0024117 | 0.00060443 | 0 | 0 | 1 | 0.99845 | -0.029799 | 0.4 | 1 | 1.1 | 0.9
11 | 1 | 0 | 0 | 0 | 0 | 1 | 0.9971 | -0.056281 | 0.4 | 1 | 1.1 | 0.9
7 | 1 | 0.0012235 | 0.00030664 | 0 | 0 | 1 | 0.99844 | -0.03013 | 0.4 | 1 | 1.1 | 0.9
12 | 1 | 0.001679 | 0.0004208 | 0 | 0 | 1 | 0.99696 | -0.059033 | 0.4 | 1 | 1.1 | 0.9

## generator_data
GEN_BUS | PG | QG | QMAX | QMIN | VG | MBASE | GEN_STATUS | PMAX | PMIN
3 | 0.021216 | 0.005303 | 10 | -10 | 1 | 100 | 1 | 10 | 0

## branch_data
F_BUS | T_BUS | BR_R | BR_X | BR_B | RATE_A | RATE_B | RATE_C | TAP | SHIFT | BR_STATUS | ANGMIN | ANGMAX | P_in | Q_in | P_out | Q_out
1 | 2 | 1.0783 | 0.6901 | 1.8107e-09 | 0 | 0 | 0 | 0 | 0 | 1 | -90 | 90 | 0.0064452 | 0.001612 | -0.0064447 | -0.0016118
1 | 3 | 1.3404 | 0.85789 | 2.251e-09 | 0 | 0 | 0 | 0 | 0 | 1 | -90 | 90 | -0.018192 | -0.004556 | 0.018197 | 0.0045588
2 | 4 | 0.44239 | 0.28313 | 7.4289e-10 | 0 | 0 | 0 | 0 | 0 | 1 | -90 | 90 | 0.0036392 | 0.00090872 | -0.0036391 | -0.00090875
3 | 5 | 47.7087 | 30.5335 | 8.0116e-08 | 0 | 0 | 0 | 0 | 0 | 1 | -90 | 90 | 0.0030197 | 0.00074424 | -0.0030151 | -0.00074928
4 | 6 | 22.4236 | 14.3511 | 3.7655e-08 | 0 | 0 | 0 | 0 | 0 | 1 | -90 | 90 | 0.0036391 | 0.00090875 | -0.003636 | -0.00091049
5 | 10 | 30.5333 | 19.5413 | 5.1274e-08 | 0 | 0 | 0 | 0 | 0 | 1 | -90 | 90 | 0.0030151 | 0.00074928 | -0.0030122 | -0.00075249
6 | 8 | 5.1448 | 3.2926 | 8.6394e-09 | 0 | 0 | 0 | 0 | 0 | 1 | -90 | 90 | 0.003636 | 0.00091049 | -0.0036353 | -0.00091089
10 | 11 | 8.3491 | 5.3434 | 1.402e-08 | 0 | 0 | 0 | 0 | 0 | 1 | -90 | 90 | 0.0016795 | 0.00041849 | -0.0016792 | -0.00041972
8 | 7 | 1.2083 | 0.77331 | 2.0291e-09 | 0 | 0 | 0 | 0 | 0 | 1 | -90 | 90 | 0.0012235 | 0.00030645 | -0.0012235 | -0.00030664
11 | 12 | 7.2982 | 4.6709 | 1.2256e-08 | 0 | 0 | 0 | 0 | 0 | 1 | -90 | 90 | 0.0016792 | 0.00041972 | -0.001679 | -0.0004208