## bus_data
BUS_I | BUS_TYPE | Pd | Qd | Gs | Bs | area | Vm | Va | baseKV | zone | Vmax | Vmin
1 | 1 | 0.00061673 | 0.00015457 | 0 | 0 | 1 | 0.98553 | -0.27632 | 0.4 | 1 | 1.1 | 0.9
2 | 1 | 0 | 0 | 0 | 0 | 1 | 0.98557 | -0.27538 | 0.4 | 1 | 1.1 | 0.9
5 | 1 | 0.0025903 | 0.00064919 | 0 | 0 | 1 | 0.98552 | -0.27651 | 0.4 | 1 | 1.1 | 0.9
214 | 1 | 0.0024189 | 0.00060623 | 0 | 0 | 1 | 0.98602 | -0.26667 | 0.4 | 1 | 1.1 | 0.9
9 | 1 | 0 | 0 | 0 | 0 | 1 | 0.98957 | -0.19951 | 0.4 | 1 | 1.1 | 0.9
203 | 1 | 0 | 0 | 0 | 0 | 1 | 0.99404 | -0.11302 | 0.4 | 1 | 1.1 | 0.9
7 | 1 | 0.005234 | 0.0013118 | 0 | 0 | 1 | 0.98922 | -0.20623 | 0.4 | 1 | 1.1 | 0.9
215 | 1 | 0.0055879 | 0.0014005 | 0 | 0 | 1 | 0.98944 | -0.20089 | 0.4 | 1 | 1.1 | 0.9
218 | 1 | 0.00075501 | 0.00018922 | 0 | 0 | 1 | 0.98123 | -0.35942 | 0.4 | 1 | 1.1 | 0.9
6 | 1 | 0.0027558 | 0.00069068 | 0 | 0 | 1 | 0.98897 | -0.21118 | 0.4 | 1 | 1.1 | 0.9
8 | 1 | 0 | 0 | 0 | 0 | 1 | 0.98864 | -0.21753 | 0.4 | 1 | 1.1 | 0.9
10 | 1 | 0.0013476 | 0.00033774 | 0 | 0 | 1 | 0.98822 | -0.22578 | 0.4 | 1 | 1.1 | 0.9
11 | 1 | 0.00027703 | 6.943e-05 | 0 | 0 | 1 | 0.98799 | -0.23021 | 0.4 | 1 | 1.1 | 0.9
201 | 1 | 0.00049226 | 0.00012337 | 0 | 0 | 1 | 0.99566 | -0.082175 | 0.4 | 1 | 1.1 | 0.9
12 | 1 | 0.00060588 | 0.00015185 | 0 | 0 | 1 | 0.98756 | -0.23866 | 0.4 | 1 | 1.1 | 0.9
13 | 1 | 0 | 0 | 0 | 0 | 1 | 0.98745 | -0.24069 | 0.4 | 1 | 1.1 | 0.9
31 | 1 | 0.00025359 | 6.3555e-05 | 0 | 0 | 1 | 0.98745 | -0.24078 | 0.4 | 1 | 1.1 | 0.9
27 | 1 | 0.00033685 | 8.4423e-05 | 0 | 0 | 1 | 0.98726 | -0.24456 | 0.4 | 1 | 1.1 | 0.9
25 | 1 | 0.00021985 | 5.5099e-05 | 0 | 0 | 1 | 0.98723 | -0.24503 | 0.4 | 1 | 1.1 | 0.9
14 | 1 | 0.0015767 | 0.00039515 | 0 | 0 | 1 | 0.98632 | -0.26278 | 0.4 | 1 | 1.1 | 0.9
16 | 1 | 0 | 0 | 0 | 0 | 1 | 0.98647 | -0.2599 | 0.4 | 1 | 1.1 | 0.9
17 | 1 | 0 | 0 | 0 | 0 | 1 | 0.98666 | -0.25621 | 0.4 | 1 | 1.1 | 0.9
21 | 1 | 0.00031016 | 7.7733e-05 | 0 | 0 | 1 | 0.98663 | -0.25685 | 0.4 | 1 | 1.1 | 0.9
18 | 1 | 0.0016 | 0.00040101 | 0 | 0 | 1 | 0.98673 | -0.25493 | 0.4 | 1 | 1.1 | 0.9
19 | 1 | 0.00012649 | 3.1701e-05 | 0 | 0 | 1 | 0.98691 | -0.25127 | 0.4 | 1 | 1.1 | 0.9
20 | 1 | 0.00038105 | 9.55e-05 | 0 | 0 | 1 | 0.98696 | -0.25043 | 0.4 | 1 | 1.1 | 0.9
26 | 1 | 0 | 0 | 0 | 0 | 1 | 0.98702 | -0.2492 | 0.4 | 1 | 1.1 | 0.9
30 | 1 | 0.0001687 | 4.2281e-05 | 0 | 0 | 1 | 0.98701 | -0.24929 | 0.4 | 1 | 1.1 | 0.9
24 | 1 | 0.00068374 | 0.00017136 | 0 | 0 | 1 | 0.98706 | -0.24834 | 0.4 | 1 | 1.1 | 0.9
22 | 1 | 0.00010696 | 2.6807e-05 | 0 | 0 | 1 | 0.9871 | -0.24764 | 0.4 | 1 | 1.1 | 0.9
23 | 1 | 0.00024569 | 6.1575e-05 | 0 | 0 | 1 | 0.98717 | -0.2463 | 0.4 | 1 | 1.1 | 0.9
29 | 1 | 0.00025729 | 6.4483e-05 | 0 | 0 | 1 | 0.98701 | -0.24943 | 0.4 | 1 | 1.1 | 0.9
28 | 1 | 6.1343e-05 | 1.5374e-05 | 0 | 0 | 1 | 0.98701 | -0.24945 | 0.4 | 1 | 1.1 | 0.9
32 | 1 | 0.00035744 | 8.9583e-05 | 0 | 0 | 1 | 0.99415 | -0.11064 | 0.4 | 1 | 1.1 | 0.9
33 | 1 | 0.00032358 | 8.1097e-05 | 0 | 0 | 1 | 0.99416 | -0.1106 | 0.4 | 1 | 1.1 | 0.9
34 | 1 | 0.0018447 | 0.00046232 | 0 | 0 | 1 | 0.99401 | -0.1133 | 0.4 | 1 | 1.1 | 0.9
202 | 1 | 0 | 0 | 0 | 0 | 1 | 0.99763 | -0.044648 | 0.4 | 1 | 1.1 | 0.9
35 | 1 | 0 | 0 | 0 | 0 | 1 | 0.99312 | -0.13035 | 0.4 | 1 | 1.1 | 0.9
234 | 1 | 0 | 0 | 0 | 0 | 1 | 0.99496 | -0.096 | 0.4 | 1 | 1.1 | 0.9
204 | 3 | 0.0035951 | 0.00090103 | 0 | 0 | 1 | 1 | 0 | 0.4 | 1 | 1.1 | 0.9
36 | 1 | 0.00089561 | 0.00022446 | 0 | 0 | 1 | 0.99279 | -0.13658 | 0.4 | 1 | 1.1 | 0.9
37 | 1 | 0.00051203 | 0.00012833 | 0 | 0 | 1 | 0.99249 | -0.1424 | 0.4 | 1 | 1.1 | 0.9
235 | 1 | 0.00091292 | 0.0002288 | 0 | 0 | 1 | 0.99485 | -0.098174 | 0.4 | 1 | 1.1 | 0.9
38 | 1 | 0.00045865 | 0.00011495 | 0 | 0 | 1 | 0.99199 | -0.15183 | 0.4 | 1 | 1.1 | 0.9
39 | 1 | 0.00048256 | 0.00012094 | 0 | 0 | 1 | 0.9914 | -0.16313 | 0.4 | 1 | 1.1 | 0.9
40 | 1 | 0.00043796 | 0.00010976 | 0 | 0 | 1 | 0.99099 | -0.17095 | 0.4 | 1 | 1.1 | 0.9
41 | 1 | 0.00046492 | 0.00011652 | 0 | 0 | 1 | 0.99027 | -0.18489 | 0.4 | 1 | 1.1 | 0.9
42 | 1 | 0.00040166 | 0.00010067 | 0 | 0 | 1 | 0.98825 | -0.22356 | 0.4 | 1 | 1.1 | 0.9
43 | 1 | 0.002258 | 0.0005659 | 0 | 0 | 1 | 0.98625 | -0.26214 | 0.4 | 1 | 1.1 | 0.9
44 | 1 | 0 | 0 | 0 | 0 | 1 | 0.98366 | -0.31237 | 0.4 | 1 | 1.1 | 0.9
45 | 1 | 0.0023603 | 0.00059154 | 0 | 0 | 1 | 0.98269 | -0.33122 | 0.4 | 1 | 1.1 | 0.9
46 | 1 | 0.0022503 | 0.00056399 | 0 | 0 | 1 | 0.98321 | -0.32112 | 0.4 | 1 | 1.1 | 0.9
47 | 1 | 0 | 0 | 0 | 0 | 1 | 0.9816 | -0.35228 | 0.4 | 1 | 1.1 | 0.9
52 | 1 | 0.0012456 | 0.00031217 | 0 | 0 | 1 | 0.98245 | -0.33596 | 0.4 | 1 | 1.1 | 0.9
48 | 1 | 0.0014575 | 0.00036528 | 0 | 0 | 1 | 0.97975 | -0.38835 | 0.4 | 1 | 1.1 | 0.9
53 | 1 | 0 | 0 | 0 | 0 | 1 | 0.98227 | -0.33951 | 0.4 | 1 | 1.1 | 0.9
49 | 1 | 0.0012177 | 0.00030519 | 0 | 0 | 1 | 0.97885 | -0.40605 | 0.4 | 1 | 1.1 | 0.9
50 | 1 | 0.0017658 | 0.00044255 | 0 | 0 | 1 | 0.97814 | -0.41984 | 0.4 | 1 | 1.1 | 0.9
51 | 1 | 0.002142 | 0.00053683 | 0 | 0 | 1 | 0.97766 | -0.42927 | 0.4 | 1 | 1.1 | 0.9
55 | 1 | 0.0025954 | 0.00065048 | 0 | 0 | 1 | 0.97722 | -0.438 | 0.4 | 1 | 1.1 | 0.9
56 | 1 | 0.0026884 | 0.00067379 | 0 | 0 | 1 | 0.97657 | -0.45076 | 0.4 | 1 | 1.1 | 0.9
54 | 1 | 0.0014677 | 0.00036785 | 0 | 0 | 1 | 0.98157 | -0.35315 | 0.4 | 1 | 1.1 | 0.9
59 | 1 | 0.0020308 | 0.00050896 | 0 | 0 | 1 | 0.98092 | -0.36594 | 0.4 | 1 | 1.1 | 0.9
60 | 1 | 0.0012147 | 0.00030443 | 0 | 0 | 1 | 0.98091 | -0.36607 | 0.4 | 1 | 1.1 | 0.9
57 | 1 | 0.002512 | 0.00062958 | 0 | 0 | 1 | 0.97614 | -0.45912 | 0.4 | 1 | 1.1 | 0.9
58 | 1 | 0.0012787 | 0.00032046 | 0 | 0 | 1 | 0.97568 | -0.46816 | 0.4 | 1 | 1.1 | 0.9
209 | 1 | 0.0021103 | 0.00052888 | 0 | 0 | 1 | 0.97531 | -0.47558 | 0.4 | 1 | 1.1 | 0.9
210 | 1 | 0.001873 | 0.00046941 | 0 | 0 | 1 | 0.97498 | -0.48206 | 0.4 | 1 | 1.1 | 0.9
61 | 1 | 0.0014002 | 0.00035091 | 0 | 0 | 1 | 0.98047 | -0.37464 | 0.4 | 1 | 1.1 | 0.9
62 | 1 | 0.0015674 | 0.00039283 | 0 | 0 | 1 | 0.98035 | -0.37709 | 0.4 | 1 | 1.1 | 0.9
63 | 1 | 0.0013897 | 0.00034829 | 0 | 0 | 1 | 0.98023 | -0.37935 | 0.4 | 1 | 1.1 | 0.9
208 | 1 | 0.0016576 | 0.00041543 | 0 | 0 | 1 | 0.98008 | -0.38238 | 0.4 | 1 | 1.1 | 0.9
206 | 1 | 0.002047 | 0.00051303 | 0 | 0 | 1 | 0.97989 | -0.38605 | 0.4 | 1 | 1.1 | 0.9
159 | 1 | 0.0011437 | 0.00028663 | 0 | 0 | 1 | 0.97269 | -0.52693 | 0.4 | 1 | 1.1 | 0.9
160 | 1 | 0 | 0 | 0 | 0 | 1 | 0.97299 | -0.52112 | 0.4 | 1 | 1.1 | 0.9
161 | 1 | 0 | 0 | 0 | 0 | 1 | 0.97244 | -0.53196 | 0.4 | 1 | 1.1 | 0.9
162 | 1 | 0 | 0 | 0 | 0 | 1 | 0.97301 | -0.52062 | 0.4 | 1 | 1.1 | 0.9
163 | 1 | 0.0012121 | 0.00030377 | 0 | 0 | 1 | 0.97242 | -0.53237 | 0.4 | 1 | 1.1 | 0.9
233 | 1 | 0.0021645 | 0.00054248 | 0 | 0 | 1 | 0.97617 | -0.45843 | 0.4 | 1 | 1.1 | 0.9
171 | 1 | 0.0020158 | 0.00050521 | 0 | 0 | 1 | 0.97445 | -0.49225 | 0.4 | 1 | 1.1 | 0.9
181 | 1 | 0 | 0 | 0 | 0 | 1 | 0.97769 | -0.42869 | 0.4 | 1 | 1.1 | 0.9
176 | 1 | 0.0018018 | 0.00045158 | 0 | 0 | 1 | 0.97321 | -0.51668 | 0.4 | 1 | 1.1 | 0.9
167 | 1 | 0 | 0 | 0 | 0 | 1 | 0.97238 | -0.53311 | 0.4 | 1 | 1.1 | 0.9
174 | 1 | 0.0012545 | 0.00031442 | 0 | 0 | 1 | 0.97349 | -0.51126 | 0.4 | 1 | 1.1 | 0.9
166 | 1 | 0 | 0 | 0 | 0 | 1 | 0.97235 | -0.53384 | 0.4 | 1 | 1.1 | 0.9
164 | 1 | 0.0068437 | 0.0017152 | 0 | 0 | 1 | 0.97215 | -0.53765 | 0.4 | 1 | 1.1 | 0.9
199 | 1 | 0.00083496 | 0.00020926 | 0 | 0 | 1 | 0.98089 | -0.36611 | 0.4 | 1 | 1.1 | 0.9
197 | 1 | 0 | 0 | 0 | 0 | 1 | 0.98051 | -0.37359 | 0.4 | 1 | 1.1 | 0.9
168 | 1 | 0.0054078 | 0.0013553 | 0 | 0 | 1 | 0.97416 | -0.49807 | 0.4 | 1 | 1.1 | 0.9
169 | 1 | 0.0018312 | 0.00045895 | 0 | 0 | 1 | 0.97422 | -0.49688 | 0.4 | 1 | 1.1 | 0.9
170 | 1 | 0.0021586 | 0.000541 | 0 | 0 | 1 | 0.97432 | -0.49491 | 0.4 | 1 | 1.1 | 0.9
175 | 1 | 0.0022155 | 0.00055525 | 0 | 0 | 1 | 0.97416 | -0.49795 | 0.4 | 1 | 1.1 | 0.9
173 | 1 | 0.0011173 | 0.00028001 | 0 | 0 | 1 | 0.97383 | -0.50455 | 0.4 | 1 | 1.1 | 0.9
172 | 1 | 0.0015353 | 0.00038479 | 0 | 0 | 1 | 0.97371 | -0.50694 | 0.4 | 1 | 1.1 | 0.9
200 | 1 | 0.002423 | 0.00060726 | 0 | 0 | 1 | 0.97341 | -0.5129 | 0.4 | 1 | 1.1 | 0.9
177 | 1 | 0.00078158 | 0.00019588 | 0 | 0 | 1 | 0.97908 | -0.40137 | 0.4 | 1 | 1.1 | 0.9
178 | 1 | 0.00095736 | 0.00023994 | 0 | 0 | 1 | 0.97921 | -0.39887 | 0.4 | 1 | 1.1 | 0.9
179 | 1 | 0 | 0 | 0 | 0 | 1 | 0.97851 | -0.4125 | 0.4 | 1 | 1.1 | 0.9
180 | 1 | 0.00058047 | 0.00014548 | 0 | 0 | 1 | 0.97922 | -0.39868 | 0.4 | 1 | 1.1 | 0.9
183 | 1 | 0.00087911 | 0.00022033 | 0 | 0 | 1 | 0.97953 | -0.3926 | 0.4 | 1 | 1.1 | 0.9
232 | 1 | 0.0024286 | 0.00060867 | 0 | 0 | 1 | 0.97762 | -0.42996 | 0.4 | 1 | 1.1 | 0.9
184 | 1 | 0 | 0 | 0 | 0 | 1 | 0.9797 | -0.38931 | 0.4 | 1 | 1.1 | 0.9
198 | 1 | 0.00084725 | 0.00021234 | 0 | 0 | 1 | 0.98012 | -0.38112 | 0.4 | 1 | 1.1 | 0.9
192 | 1 | 0.00075996 | 0.00019047 | 0 | 0 | 1 | 0.97958 | -0.39165 | 0.4 | 1 | 1.1 | 0.9
189 | 1 | 0.00085792 | 0.00021502 | 0 | 0 | 1 | 0.97941 | -0.39507 | 0.4 | 1 | 1.1 | 0.9
185 | 1 | 0.00045451 | 0.00011391 | 0 | 0 | 1 | 0.97919 | -0.39934 | 0.4 | 1 | 1.1 | 0.9
191 | 1 | 0.00062998 | 0.00015789 | 0 | 0 | 1 | 0.97922 | -0.39876 | 0.4 | 1 | 1.1 | 0.9
190 | 1 | 0.00047917 | 0.00012009 | 0 | 0 | 1 | 0.97924 | -0.39837 | 0.4 | 1 | 1.1 | 0.9
186 | 1 | 0.0012783 | 0.00032037 | 0 | 0 | 1 | 0.97928 | -0.39766 | 0.4 | 1 | 1.1 | 0.9
187 | 1 | 0.0009806 | 0.00024576 | 0 | 0 | 1 | 0.97934 | -0.39648 | 0.4 | 1 | 1.1 | 0.9
188 | 1 | 0.00038923 | 9.755e-05 | 0 | 0 | 1 | 0.97927 | -0.39782 | 0.4 | 1 | 1.1 | 0.9
193 | 1 | 0.00085921 | 0.00021534 | 0 | 0 | 1 | 0.98047 | -0.37423 | 0.4 | 1 | 1.1 | 0.9
194 | 1 | 0.00093936 | 0.00023542 | 0 | 0 | 1 | 0.98045 | -0.37464 | 0.4 | 1 | 1.1 | 0.9
195 | 1 | 0.00079773 | 0.00019993 | 0 | 0 | 1 | 0.98049 | -0.37387 | 0.4 | 1 | 1.1 | 0.9
196 | 1 | 0.00041836 | 0.00010485 | 0 | 0 | 1 | 0.98045 | -0.37471 | 0.4 | 1 | 1.1 | 0.9
205 | 1 | 0.0016116 | 0.0004039 | 0 | 0 | 1 | 0.97985 | -0.38678 | 0.4 | 1 | 1.1 | 0.9
207 | 1 | 0.0028356 | 0.00071066 | 0 | 0 | 1 | 0.97985 | -0.38693 | 0.4 | 1 | 1.1 | 0.9
211 | 1 | 0.0029116 | 0.00072973 | 0 | 0 | 1 | 0.97438 | -0.49376 | 0.4 | 1 | 1.1 | 0.9
213 | 1 | 0 | 0 | 0 | 0 | 1 | 0.9727 | -0.52704 | 0.4 | 1 | 1.1 | 0.9
212 | 1 | 0.0097659 | 0.0024476 | 0 | 0 | 1 | 0.97236 | -0.53365 | 0.4 | 1 | 1.1 | 0.9

## generator_data
GEN_BUS | PG | QG | QMAX | QMIN | VG | MBASE | GEN_STATUS | PMAX | PMIN
204 | 0.14932 | 0.038398 | 10 | -10 | 1 | 100 | 1 | 10 | 0

## branch_data
F_BUS | T_BUS | BR_R | BR_X | BR_B | RATE_A | RATE_B | RATE_C | TAP | SHIFT | BR_STATUS | ANGMIN | ANGMAX | P_in | Q_in | P_out | Q_out
1 | 2 | 6.5734 | 4.207 | 1.1038e-08 | 0 | 0 | 0 | 0 | 0 | 1 | -90 | 90 | -0.00061672 | -0.00015457 | 0.00061675 | 0.00015351
2 | 5 | 1.8954 | 1.2131 | 3.1829e-09 | 0 | 0 | 0 | 0 | 0 | 1 | -90 | 90 | 0.0025904 | 0.00064898 | -0.0025903 | -0.0006492
2 | 214 | 11.8118 | 7.5595 | 1.9835e-08 | 0 | 0 | 0 | 0 | 0 | 1 | -90 | 90 | -0.0032072 | -0.00080249 | 0.0032085 | 0.00080142
214 | 215 | 5.1633 | 3.3045 | 2.6012e-08 | 0 | 0 | 0 | 0 | 0 | 1 | -90 | 90 | -0.056149 | -0.014245 | 0.056328 | 0.014356
214 | 218 | 8.0336 | 5.1415 | 4.0472e-08 | 0 | 0 | 0 | 0 | 0 | 1 | -90 | 90 | 0.050522 | 0.012837 | -0.050297 | -0.012697
9 | 203 | 22.9977 | 14.7185 | 3.8619e-08 | 0 | 0 | 0 | 0 | 0 | 1 | -90 | 90 | -0.016571 | -0.0041506 | 0.01664 | 0.0041907
9 | 7 | 1.777 | 1.1373 | 2.984e-09 | 0 | 0 | 0 | 0 | 0 | 1 | -90 | 90 | 0.016571 | 0.0041506 | -0.016566 | -0.0041475
203 | 215 | 6.3191 | 4.0442 | 3.1835e-08 | 0 | 0 | 0 | 0 | 0 | 1 | -90 | 90 | 0.062179 | 0.015922 | -0.061915 | -0.015757
203 | 201 | 1.7566 | 1.1242 | 8.8494e-09 | 0 | 0 | 0 | 0 | 0 | 1 | -90 | 90 | -0.078819 | -0.020113 | 0.078937 | 0.020187
7 | 6 | 1.9124 | 1.2239 | 3.2114e-09 | 0 | 0 | 0 | 0 | 0 | 1 | -90 | 90 | 0.011332 | 0.0028358 | -0.011329 | -0.0028344
218 | 199 | 0.58529 | 0.37459 | 2.9486e-09 | 0 | 0 | 0 | 0 | 0 | 1 | -90 | 90 | 0.049542 | 0.012508 | -0.049526 | -0.012499
6 | 8 | 3.2426 | 2.0753 | 5.4452e-09 | 0 | 0 | 0 | 0 | 0 | 1 | -90 | 90 | 0.0085736 | 0.0021437 | -0.0085711 | -0.0021426
8 | 10 | 4.2117 | 2.6955 | 7.0725e-09 | 0 | 0 | 0 | 0 | 0 | 1 | -90 | 90 | 0.0085711 | 0.0021426 | -0.0085677 | -0.0021411
10 | 11 | 2.6755 | 1.7123 | 4.4929e-09 | 0 | 0 | 0 | 0 | 0 | 1 | -90 | 90 | 0.0072201 | 0.0018034 | -0.0072186 | -0.0018028
11 | 12 | 5.3166 | 3.4027 | 8.9281e-09 | 0 | 0 | 0 | 0 | 0 | 1 | -90 | 90 | 0.0069415 | 0.0017334 | -0.0069388 | -0.0017325
201 | 202 | 2.1059 | 1.3478 | 1.0609e-08 | 0 | 0 | 0 | 0 | 0 | 1 | -90 | 90 | -0.080342 | -0.020527 | 0.080489 | 0.020619
201 | 234 | 65.9006 | 42.1764 | 1.1066e-07 | 0 | 0 | 0 | 0 | 0 | 1 | -90 | 90 | 0.0009136 | 0.00021652 | -0.00091302 | -0.00022711
12 | 13 | 1.393 | 0.89151 | 2.3392e-09 | 0 | 0 | 0 | 0 | 0 | 1 | -90 | 90 | 0.0063329 | 0.0015806 | -0.0063323 | -0.0015805
13 | 31 | 1.5517 | 0.9931 | 2.6057e-09 | 0 | 0 | 0 | 0 | 0 | 1 | -90 | 90 | 0.00025359 | 6.3302e-05 | -0.00025359 | -6.3556e-05
13 | 27 | 2.7798 | 1.7791 | 4.668e-09 | 0 | 0 | 0 | 0 | 0 | 1 | -90 | 90 | 0.0060787 | 0.0015172 | -0.0060776 | -0.0015169
27 | 25 | 0.35653 | 0.22818 | 5.9871e-10 | 0 | 0 | 0 | 0 | 0 | 1 | -90 | 90 | 0.0057407 | 0.0014325 | -0.0057406 | -0.0014325
25 | 23 | 0.99671 | 0.6379 | 1.6737e-09 | 0 | 0 | 0 | 0 | 0 | 1 | -90 | 90 | 0.0055207 | 0.0013774 | -0.0055204 | -0.0013773
14 | 16 | 7.9573 | 5.0927 | 1.3362e-08 | 0 | 0 | 0 | 0 | 0 | 1 | -90 | 90 | -0.0015767 | -0.00039515 | 0.0015769 | 0.00039399
16 | 17 | 10.1995 | 6.5277 | 1.7128e-08 | 0 | 0 | 0 | 0 | 0 | 1 | -90 | 90 | -0.0015769 | -0.00039399 | 0.0015771 | 0.0003925
17 | 21 | 9.0512 | 5.7928 | 1.5199e-08 | 0 | 0 | 0 | 0 | 0 | 1 | -90 | 90 | 0.00031017 | 7.626e-05 | -0.00031016 | -7.7734e-05
17 | 18 | 2.9245 | 1.8717 | 4.911e-09 | 0 | 0 | 0 | 0 | 0 | 1 | -90 | 90 | -0.0018873 | -0.00046876 | 0.0018874 | 0.00046836
18 | 19 | 4.5728 | 2.9266 | 7.6789e-09 | 0 | 0 | 0 | 0 | 0 | 1 | -90 | 90 | -0.0034875 | -0.00086937 | 0.0034881 | 0.00086901
19 | 20 | 1.0091 | 0.64581 | 1.6945e-09 | 0 | 0 | 0 | 0 | 0 | 1 | -90 | 90 | -0.0036146 | -0.00090071 | 0.0036147 | 0.00090063
20 | 26 | 1.3362 | 0.85515 | 2.2438e-09 | 0 | 0 | 0 | 0 | 0 | 1 | -90 | 90 | -0.0039958 | -0.00099614 | 0.003996 | 0.00099607
26 | 30 | 0.8472 | 0.54221 | 1.4227e-09 | 0 | 0 | 0 | 0 | 0 | 1 | -90 | 90 | 0.00048734 | 0.00012149 | -0.00048734 | -0.00012162
26 | 24 | 0.83242 | 0.53275 | 1.3979e-09 | 0 | 0 | 0 | 0 | 0 | 1 | -90 | 90 | -0.0044833 | -0.0011176 | 0.0044835 | 0.0011175
30 | 29 | 1.819 | 1.1642 | 3.0546e-09 | 0 | 0 | 0 | 0 | 0 | 1 | -90 | 90 | 0.00031863 | 7.9342e-05 | -0.00031863 | -7.9639e-05
24 | 22 | 0.5903 | 0.37779 | 9.9128e-10 | 0 | 0 | 0 | 0 | 0 | 1 | -90 | 90 | -0.0051672 | -0.0012889 | 0.0051674 | 0.0012889
22 | 23 | 1.11 | 0.71037 | 1.8639e-09 | 0 | 0 | 0 | 0 | 0 | 1 | -90 | 90 | -0.0052744 | -0.0013157 | 0.0052747 | 0.0013158
29 | 28 | 1.3355 | 0.85475 | 2.2427e-09 | 0 | 0 | 0 | 0 | 0 | 1 | -90 | 90 | 6.1343e-05 | 1.5156e-05 | -6.1343e-05 | -1.5374e-05
32 | 33 | 0.46899 | 0.30015 | 7.8756e-10 | 0 | 0 | 0 | 0 | 0 | 1 | -90 | 90 | -0.00035744 | -8.9583e-05 | 0.00035744 | 8.9505e-05
33 | 34 | 0.18929 | 0.12114 | 9.536e-10 | 0 | 0 | 0 | 0 | 0 | 1 | -90 | 90 | 0.064034 | 0.016376 | -0.064025 | -0.016371
33 | 202 | 4.59 | 2.9376 | 2.3124e-08 | 0 | 0 | 0 | 0 | 0 | 1 | -90 | 90 | -0.064715 | -0.016546 | 0.064922 | 0.016677
34 | 35 | 1.2299 | 0.78713 | 6.196e-09 | 0 | 0 | 0 | 0 | 0 | 1 | -90 | 90 | 0.062181 | 0.015908 | -0.062129 | -0.015876
202 | 204 | 1.394 | 0.89218 | 7.0229e-09 | 0 | 0 | 0 | 0 | 0 | 1 | -90 | 90 | -0.14541 | -0.037296 | 0.14573 | 0.037497
35 | 36 | 0.44894 | 0.28732 | 2.2617e-09 | 0 | 0 | 0 | 0 | 0 | 1 | -90 | 90 | 0.062129 | 0.015876 | -0.062111 | -0.015864
234 | 235 | 10.5439 | 6.7481 | 1.7706e-08 | 0 | 0 | 0 | 0 | 0 | 1 | -90 | 90 | 0.00091302 | 0.00022711 | -0.00091292 | -0.0002288
36 | 37 | 0.42468 | 0.27179 | 2.1394e-09 | 0 | 0 | 0 | 0 | 0 | 1 | -90 | 90 | 0.061215 | 0.01564 | -0.061198 | -0.015629
37 | 38 | 0.69447 | 0.44446 | 3.4986e-09 | 0 | 0 | 0 | 0 | 0 | 1 | -90 | 90 | 0.060686 | 0.015501 | -0.060658 | -0.015483
38 | 39 | 0.83782 | 0.5362 | 4.2208e-09 | 0 | 0 | 0 | 0 | 0 | 1 | -90 | 90 | 0.0602 | 0.015368 | -0.060167 | -0.015348
39 | 40 | 0.58369 | 0.37356 | 2.9405e-09 | 0 | 0 | 0 | 0 | 0 | 1 | -90 | 90 | 0.059684 | 0.015227 | -0.059662 | -0.015213
40 | 41 | 1.0475 | 0.6704 | 3.5181e-09 | 0 | 0 | 0 | 0 | 0 | 1 | -90 | 90 | 0.059224 | 0.015103 | -0.059184 | -0.015078
41 | 42 | 2.9196 | 1.8685 | 4.9027e-09 | 0 | 0 | 0 | 0 | 0 | 1 | -90 | 90 | 0.058719 | 0.014961 | -0.058609 | -0.014892
42 | 43 | 2.9217 | 1.8699 | 4.9063e-09 | 0 | 0 | 0 | 0 | 0 | 1 | -90 | 90 | 0.058208 | 0.014791 | -0.0581 | -0.014723
43 | 44 | 3.9413 | 2.5225 | 6.6186e-09 | 0 | 0 | 0 | 0 | 0 | 1 | -90 | 90 | 0.055842 | 0.014157 | -0.055707 | -0.014071
44 | 45 | 2.3541 | 1.5066 | 3.9532e-09 | 0 | 0 | 0 | 0 | 0 | 1 | -90 | 90 | 0.034934 | 0.0088472 | -0.034902 | -0.0088274
44 | 46 | 1.8306 | 1.1716 | 3.0741e-09 | 0 | 0 | 0 | 0 | 0 | 1 | -90 | 90 | 0.020773 | 0.0052243 | -0.020765 | -0.0052191
45 | 47 | 2.8151 | 1.8016 | 4.7272e-09 | 0 | 0 | 0 | 0 | 0 | 1 | -90 | 90 | 0.032542 | 0.0082359 | -0.032509 | -0.0082153
46 | 52 | 3.478 | 2.2259 | 5.8404e-09 | 0 | 0 | 0 | 0 | 0 | 1 | -90 | 90 | 0.018514 | 0.0046551 | -0.018501 | -0.0046473
47 | 48 | 4.8098 | 3.0783 | 8.077e-09 | 0 | 0 | 0 | 0 | 0 | 1 | -90 | 90 | 0.032509 | 0.0082154 | -0.032453 | -0.0081802
52 | 53 | 0.88954 | 0.5693 | 1.4938e-09 | 0 | 0 | 0 | 0 | 0 | 1 | -90 | 90 | 0.017256 | 0.0043351 | -0.017253 | -0.0043334
48 | 49 | 2.4642 | 1.5771 | 4.138e-09 | 0 | 0 | 0 | 0 | 0 | 1 | -90 | 90 | 0.030996 | 0.007815 | -0.030969 | -0.0077986
53 | 54 | 3.4231 | 2.1908 | 5.7482e-09 | 0 | 0 | 0 | 0 | 0 | 1 | -90 | 90 | 0.017253 | 0.0043334 | -0.017242 | -0.0043267
49 | 50 | 1.9956 | 1.2772 | 3.3512e-09 | 0 | 0 | 0 | 0 | 0 | 1 | -90 | 90 | 0.029752 | 0.0074934 | -0.029732 | -0.0074812
50 | 51 | 1.4496 | 0.92778 | 2.4344e-09 | 0 | 0 | 0 | 0 | 0 | 1 | -90 | 90 | 0.027966 | 0.0070387 | -0.027954 | -0.0070308
51 | 55 | 1.4522 | 0.92944 | 2.4387e-09 | 0 | 0 | 0 | 0 | 0 | 1 | -90 | 90 | 0.025812 | 0.006494 | -0.025801 | -0.0064874
55 | 56 | 2.356 | 1.5078 | 3.9563e-09 | 0 | 0 | 0 | 0 | 0 | 1 | -90 | 90 | 0.023206 | 0.0058369 | -0.023191 | -0.0058282
56 | 57 | 1.7458 | 1.1173 | 2.9317e-09 | 0 | 0 | 0 | 0 | 0 | 1 | -90 | 90 | 0.020503 | 0.0051544 | -0.020495 | -0.0051495
54 | 59 | 3.5022 | 2.2414 | 5.8812e-09 | 0 | 0 | 0 | 0 | 0 | 1 | -90 | 90 | 0.015774 | 0.0039589 | -0.015764 | -0.0039533
59 | 60 | 0.039949 | 0.025568 | 6.7086e-11 | 0 | 0 | 0 | 0 | 0 | 1 | -90 | 90 | 0.013734 | 0.0034443 | -0.013733 | -0.0034443
60 | 61 | 2.9535 | 1.8903 | 4.9598e-09 | 0 | 0 | 0 | 0 | 0 | 1 | -90 | 90 | 0.012519 | 0.0031399 | -0.012514 | -0.0031371
57 | 58 | 2.1513 | 1.3768 | 3.6125e-09 | 0 | 0 | 0 | 0 | 0 | 1 | -90 | 90 | 0.017983 | 0.0045199 | -0.017975 | -0.0045153
58 | 209 | 1.8987 | 1.2151 | 3.1884e-09 | 0 | 0 | 0 | 0 | 0 | 1 | -90 | 90 | 0.016696 | 0.0041948 | -0.016691 | -0.0041913
209 | 210 | 1.898 | 1.2147 | 3.1873e-09 | 0 | 0 | 0 | 0 | 0 | 1 | -90 | 90 | 0.01458 | 0.0036624 | -0.014576 | -0.0036599
210 | 211 | 3.926 | 2.5127 | 6.5929e-09 | 0 | 0 | 0 | 0 | 0 | 1 | -90 | 90 | 0.012703 | 0.0031904 | -0.012696 | -0.0031865
61 | 62 | 0.94824 | 0.60687 | 1.5923e-09 | 0 | 0 | 0 | 0 | 0 | 1 | -90 | 90 | 0.011114 | 0.0027862 | -0.011112 | -0.0027855
62 | 63 | 1.0234 | 0.65496 | 1.7185e-09 | 0 | 0 | 0 | 0 | 0 | 1 | -90 | 90 | 0.0095448 | 0.0023926 | -0.0095438 | -0.0023922
63 | 208 | 1.5991 | 1.0234 | 2.6853e-09 | 0 | 0 | 0 | 0 | 0 | 1 | -90 | 90 | 0.0081541 | 0.0020439 | -0.008153 | -0.0020434
208 | 206 | 2.4341 | 1.5578 | 4.0875e-09 | 0 | 0 | 0 | 0 | 0 | 1 | -90 | 90 | 0.0064954 | 0.0016279 | -0.0064943 | -0.0016276
206 | 205 | 0.70212 | 0.44936 | 1.1791e-09 | 0 | 0 | 0 | 0 | 0 | 1 | -90 | 90 | 0.0044473 | 0.0011145 | -0.0044471 | -0.0011146
159 | 160 | 2.6794 | 1.7148 | 4.4994e-09 | 0 | 0 | 0 | 0 | 0 | 1 | -90 | 90 | -0.009203 | -0.0023072 | 0.0092056 | 0.0023084
159 | 161 | 2.6438 | 1.692 | 4.4396e-09 | 0 | 0 | 0 | 0 | 0 | 1 | -90 | 90 | 0.0080594 | 0.0020205 | -0.0080575 | -0.0020197
160 | 162 | 0.23047 | 0.1475 | 3.8702e-10 | 0 | 0 | 0 | 0 | 0 | 1 | -90 | 90 | -0.0092056 | -0.0023084 | 0.0092058 | 0.0023085
161 | 163 | 0.21777 | 0.13938 | 3.657e-10 | 0 | 0 | 0 | 0 | 0 | 1 | -90 | 90 | 0.0080575 | 0.0020197 | -0.0080573 | -0.0020196
162 | 176 | 1.8186 | 1.1639 | 3.054e-09 | 0 | 0 | 0 | 0 | 0 | 1 | -90 | 90 | -0.0092058 | -0.0023085 | 0.0092075 | 0.0023093
163 | 167 | 0.46119 | 0.29516 | 7.7446e-10 | 0 | 0 | 0 | 0 | 0 | 1 | -90 | 90 | 0.0068453 | 0.0017159 | -0.006845 | -0.0017158
233 | 171 | 4.6555 | 2.9795 | 7.8178e-09 | 0 | 0 | 0 | 0 | 0 | 1 | -90 | 90 | 0.031039 | 0.0078058 | -0.030989 | -0.0077745
233 | 181 | 3.8395 | 2.4573 | 6.4476e-09 | 0 | 0 | 0 | 0 | 0 | 1 | -90 | 90 | -0.033203 | -0.0083482 | 0.033251 | 0.0083778
171 | 175 | 1.2417 | 0.79471 | 2.0852e-09 | 0 | 0 | 0 | 0 | 0 | 1 | -90 | 90 | 0.019573 | 0.0049131 | -0.019568 | -0.0049099
171 | 170 | 1.2059 | 0.77178 | 2.025e-09 | 0 | 0 | 0 | 0 | 0 | 1 | -90 | 90 | 0.0093996 | 0.0023562 | -0.0093984 | -0.0023556
181 | 232 | 2.2409 | 1.4342 | 3.7631e-09 | 0 | 0 | 0 | 0 | 0 | 1 | -90 | 90 | 0.0024287 | 0.00060842 | -0.0024286 | -0.00060869
181 | 179 | 1.9527 | 1.2497 | 3.279e-09 | 0 | 0 | 0 | 0 | 0 | 1 | -90 | 90 | -0.035679 | -0.0089862 | 0.035707 | 0.0090035
176 | 174 | 2.0922 | 1.339 | 3.5133e-09 | 0 | 0 | 0 | 0 | 0 | 1 | -90 | 90 | -0.011009 | -0.0027609 | 0.011012 | 0.0027624
167 | 166 | 0.44617 | 0.28555 | 7.4924e-10 | 0 | 0 | 0 | 0 | 0 | 1 | -90 | 90 | 0.006845 | 0.0017158 | -0.0068448 | -0.0017157
174 | 200 | 2.8862 | 1.8472 | 4.8467e-09 | 0 | 0 | 0 | 0 | 0 | 1 | -90 | 90 | 0.0024231 | 0.00060695 | -0.0024229 | -0.00060728
174 | 172 | 1.2499 | 0.79991 | 2.0988e-09 | 0 | 0 | 0 | 0 | 0 | 1 | -90 | 90 | -0.01469 | -0.0036837 | 0.014693 | 0.0036855
166 | 164 | 2.3596 | 1.5101 | 3.9623e-09 | 0 | 0 | 0 | 0 | 0 | 1 | -90 | 90 | 0.0068448 | 0.0017157 | -0.0068435 | -0.0017153
199 | 197 | 0.66541 | 0.42586 | 3.3522e-09 | 0 | 0 | 0 | 0 | 0 | 1 | -90 | 90 | 0.048691 | 0.012289 | -0.048674 | -0.012278
197 | 198 | 0.71433 | 0.45717 | 3.5987e-09 | 0 | 0 | 0 | 0 | 0 | 1 | -90 | 90 | 0.045659 | 0.011523 | -0.045643 | -0.011513
197 | 195 | 0.40272 | 0.25774 | 6.7627e-10 | 0 | 0 | 0 | 0 | 0 | 1 | -90 | 90 | 0.0030147 | 0.00075512 | -0.0030147 | -0.00075516
168 | 169 | 0.94105 | 0.60227 | 1.5803e-09 | 0 | 0 | 0 | 0 | 0 | 1 | -90 | 90 | -0.0054076 | -0.0013554 | 0.0054079 | 0.0013554
169 | 170 | 1.1551 | 0.73925 | 1.9397e-09 | 0 | 0 | 0 | 0 | 0 | 1 | -90 | 90 | -0.0072391 | -0.0018144 | 0.0072398 | 0.0018146
175 | 173 | 1.617 | 1.0349 | 2.7154e-09 | 0 | 0 | 0 | 0 | 0 | 1 | -90 | 90 | 0.017353 | 0.0043546 | -0.017347 | -0.0043514
173 | 172 | 0.62568 | 0.40043 | 1.0507e-09 | 0 | 0 | 0 | 0 | 0 | 1 | -90 | 90 | 0.01623 | 0.0040714 | -0.016228 | -0.0040703
177 | 178 | 0.29589 | 0.18937 | 1.4906e-09 | 0 | 0 | 0 | 0 | 0 | 1 | -90 | 90 | -0.036508 | -0.0092111 | 0.036512 | 0.0092138
177 | 179 | 1.3432 | 0.85963 | 4.5111e-09 | 0 | 0 | 0 | 0 | 0 | 1 | -90 | 90 | 0.035726 | 0.0090153 | -0.035707 | -0.0090035
178 | 180 | 0.021532 | 0.013781 | 1.0848e-10 | 0 | 0 | 0 | 0 | 0 | 1 | -90 | 90 | -0.037469 | -0.0094537 | 0.03747 | 0.0094539
180 | 183 | 0.69088 | 0.44216 | 3.4805e-09 | 0 | 0 | 0 | 0 | 0 | 1 | -90 | 90 | -0.03805 | -0.0095994 | 0.038061 | 0.0096062
183 | 184 | 0.36426 | 0.23313 | 1.8351e-09 | 0 | 0 | 0 | 0 | 0 | 1 | -90 | 90 | -0.03894 | -0.0098265 | 0.038946 | 0.0098302
184 | 198 | 0.79009 | 0.50566 | 3.9803e-09 | 0 | 0 | 0 | 0 | 0 | 1 | -90 | 90 | -0.044778 | -0.01129 | 0.044796 | 0.011301
184 | 192 | 1.7253 | 1.1042 | 2.8972e-09 | 0 | 0 | 0 | 0 | 0 | 1 | -90 | 90 | 0.0058316 | 0.0014597 | -0.005831 | -0.0014596
192 | 189 | 2.8949 | 1.8527 | 4.8613e-09 | 0 | 0 | 0 | 0 | 0 | 1 | -90 | 90 | 0.005071 | 0.0012691 | -0.0050702 | -0.0012691
189 | 187 | 1.4412 | 0.92237 | 2.4202e-09 | 0 | 0 | 0 | 0 | 0 | 1 | -90 | 90 | 0.0042123 | 0.001054 | -0.004212 | -0.0010541
185 | 191 | 5.4558 | 3.4917 | 9.1618e-09 | 0 | 0 | 0 | 0 | 0 | 1 | -90 | 90 | -0.0004545 | -0.00011391 | 0.00045451 | 0.00011304
191 | 190 | 1.5549 | 0.99515 | 2.6111e-09 | 0 | 0 | 0 | 0 | 0 | 1 | -90 | 90 | -0.0010845 | -0.00027094 | 0.0010845 | 0.0002707
190 | 188 | 1.5136 | 0.9687 | 2.5417e-09 | 0 | 0 | 0 | 0 | 0 | 1 | -90 | 90 | -0.0015637 | -0.00039079 | 0.0015637 | 0.00039057
186 | 187 | 1.5665 | 1.0026 | 2.6306e-09 | 0 | 0 | 0 | 0 | 0 | 1 | -90 | 90 | -0.0032312 | -0.00080846 | 0.0032314 | 0.00080832
186 | 188 | 0.33879 | 0.21683 | 5.6892e-10 | 0 | 0 | 0 | 0 | 0 | 1 | -90 | 90 | 0.0019529 | 0.00048808 | -0.0019529 | -0.00048813
193 | 194 | 1.3076 | 0.83686 | 2.1958e-09 | 0 | 0 | 0 | 0 | 0 | 1 | -90 | 90 | 0.0013577 | 0.00033997 | -0.0013577 | -0.00034017
193 | 195 | 0.6914 | 0.44249 | 1.161e-09 | 0 | 0 | 0 | 0 | 0 | 1 | -90 | 90 | -0.0022169 | -0.00055531 | 0.002217 | 0.00055523
194 | 196 | 0.73036 | 0.46743 | 1.2265e-09 | 0 | 0 | 0 | 0 | 0 | 1 | -90 | 90 | 0.00041836 | 0.00010474 | -0.00041835 | -0.00010485
205 | 207 | 0.23288 | 0.14905 | 3.9107e-10 | 0 | 0 | 0 | 0 | 0 | 1 | -90 | 90 | 0.0028355 | 0.00071065 | -0.0028355 | -0.00071067
211 | 213 | 14.4712 | 9.2616 | 2.4301e-08 | 0 | 0 | 0 | 0 | 0 | 1 | -90 | 90 | 0.0097843 | 0.0024568 | -0.0097687 | -0.0024492
213 | 212 | 2.8722 | 1.8382 | 4.8233e-09 | 0 | 0 | 0 | 0 | 0 | 1 | -90 | 90 | 0.0097687 | 0.0024492 | -0.0097657 | -0.0024477