## bus_data
BUS_I | BUS_TYPE | Pd | Qd | Gs | Bs | area | Vm | Va | baseKV | zone | Vmax | Vmin
1 | 1 | 0.00016921 | 4.2409e-05 | 0 | 0 | 1 | 0.98806 | -0.22822 | 0.4 | 1 | 1.1 | 0.9
2 | 1 | 0 | 0 | 0 | 0 | 1 | 0.98825 | -0.22462 | 0.4 | 1 | 1.1 | 0.9
3 | 1 | 0 | 0 | 0 | 0 | 1 | 0.98803 | -0.22897 | 0.4 | 1 | 1.1 | 0.9
36 | 1 | 0 | 0 | 0 | 0 | 1 | 0.98906 | -0.20878 | 0.4 | 1 | 1.1 | 0.9
4 | 1 | 0.00035905 | 8.9987e-05 | 0 | 0 | 1 | 0.98802 | -0.22914 | 0.4 | 1 | 1.1 | 0.9
5 | 1 | 0 | 0 | 0 | 0 | 1 | 0.98802 | -0.22911 | 0.4 | 1 | 1.1 | 0.9
150 | 1 | 0.0027554 | 0.00069057 | 0 | 0 | 1 | 0.989 | -0.2098 | 0.4 | 1 | 1.1 | 0.9
33 | 1 | 0 | 0 | 0 | 0 | 1 | 0.98951 | -0.19999 | 0.4 | 1 | 1.1 | 0.9
136 | 1 | 0.00085844 | 0.00021515 | 0 | 0 | 1 | 0.988 | -0.22955 | 0.4 | 1 | 1.1 | 0.9
6 | 1 | 0.00024867 | 6.2323e-05 | 0 | 0 | 1 | 0.98797 | -0.2301 | 0.4 | 1 | 1.1 | 0.9
7 | 1 | 0.00062353 | 0.00015627 | 0 | 0 | 1 | 0.98792 | -0.23112 | 0.4 | 1 | 1.1 | 0.9
15 | 1 | 0.025102 | 0.0062912 | 0 | 0 | 1 | 0.98467 | -0.29404 | 0.4 | 1 | 1.1 | 0.9
16 | 1 | 0.067544 | 0.016928 | 0 | 0 | 1 | 0.98482 | -0.2911 | 0.4 | 1 | 1.1 | 0.9
8 | 1 | 0.012127 | 0.0030393 | 0 | 0 | 1 | 0.97506 | -0.4809 | 0.4 | 1 | 1.1 | 0.9
9 | 1 | 0 | 0 | 0 | 0 | 1 | 0.97559 | -0.47045 | 0.4 | 1 | 1.1 | 0.9
73 | 1 | 0.0043691 | 0.001095 | 0 | 0 | 1 | 0.97368 | -0.50807 | 0.4 | 1 | 1.1 | 0.9
10 | 1 | 0.012613 | 0.0031612 | 0 | 0 | 1 | 0.97552 | -0.4719 | 0.4 | 1 | 1.1 | 0.9
11 | 1 | 0 | 0 | 0 | 0 | 1 | 0.97656 | -0.45133 | 0.4 | 1 | 1.1 | 0.9
72 | 1 | 0.0013978 | 0.00035031 | 0 | 0 | 1 | 0.97365 | -0.50876 | 0.4 | 1 | 1.1 | 0.9
74 | 1 | 0 | 0 | 0 | 0 | 1 | 0.97292 | -0.52303 | 0.4 | 1 | 1.1 | 0.9
75 | 1 | 0.0034773 | 0.00087149 | 0 | 0 | 1 | 0.97265 | -0.52854 | 0.4 | 1 | 1.1 | 0.9
148 | 1 | 0.0053536 | 0.0013417 | 0 | 0 | 1 | 0.97251 | -0.53132 | 0.4 | 1 | 1.1 | 0.9
14 | 1 | 0.019596 | 0.0049112 | 0 | 0 | 1 | 0.97828 | -0.41767 | 0.4 | 1 | 1.1 | 0.9
13 | 1 | 0.008983 | 0.0022513 | 0 | 0 | 1 | 0.97636 | -0.45542 | 0.4 | 1 | 1.1 | 0.9
24 | 1 | 0 | 0 | 0 | 0 | 1 | 0.97909 | -0.40173 | 0.4 | 1 | 1.1 | 0.9
25 | 1 | 0.0074157 | 0.0018586 | 0 | 0 | 1 | 0.98234 | -0.33849 | 0.4 | 1 | 1.1 | 0.9
17 | 1 | 0 | 0 | 0 | 0 | 1 | 0.98928 | -0.20439 | 0.4 | 1 | 1.1 | 0.9
18 | 1 | 0 | 0 | 0 | 0 | 1 | 0.9945 | -0.10431 | 0.4 | 1 | 1.1 | 0.9
19 | 1 | 0 | 0 | 0 | 0 | 1 | 0.98897 | -0.21039 | 0.4 | 1 | 1.1 | 0.9
20 | 1 | 0 | 0 | 0 | 0 | 1 | 0.98903 | -0.2092 | 0.4 | 1 | 1.1 | 0.9
29 | 1 | 0.0080716 | 0.0020229 | 0 | 0 | 1 | 0.99598 | -0.076105 | 0.4 | 1 | 1.1 | 0.9
26 | 1 | 0.008012 | 0.002008 | 0 | 0 | 1 | 0.98684 | -0.2513 | 0.4 | 1 | 1.1 | 0.9
21 | 1 | 0.017071 | 0.0042784 | 0 | 0 | 1 | 0.98879 | -0.21391 | 0.4 | 1 | 1.1 | 0.9
27 | 3 | 0.064286 | 0.016112 | 0 | 0 | 1 | 1 | 0 | 0.4 | 1 | 1.1 | 0.9
30 | 1 | 0 | 0 | 0 | 0 | 1 | 0.99471 | -0.10033 | 0.4 | 1 | 1.1 | 0.9
31 | 1 | 0 | 0 | 0 | 0 | 1 | 0.9933 | -0.12735 | 0.4 | 1 | 1.1 | 0.9
28 | 1 | 0.016051 | 0.0040228 | 0 | 0 | 1 | 0.99675 | -0.061595 | 0.4 | 1 | 1.1 | 0.9
23 | 1 | 0 | 0 | 0 | 0 | 1 | 0.98833 | -0.22291 | 0.4 | 1 | 1.1 | 0.9
149 | 1 | 0.0080477 | 0.0020169 | 0 | 0 | 1 | 0.98826 | -0.22426 | 0.4 | 1 | 1.1 | 0.9
22 | 1 | 0 | 0 | 0 | 0 | 1 | 0.98839 | -0.22175 | 0.4 | 1 | 1.1 | 0.9
34 | 1 | 0.00077193 | 0.00019346 | 0 | 0 | 1 | 0.99319 | -0.12953 | 0.4 | 1 | 1.1 | 0.9
32 | 1 | 0.0010433 | 0.00026148 | 0 | 0 | 1 | 0.99098 | -0.17159 | 0.4 | 1 | 1.1 | 0.9
38 | 1 | 0.0013183 | 0.00033039 | 0 | 0 | 1 | 0.99301 | -0.13285 | 0.4 | 1 | 1.1 | 0.9
35 | 1 | 0.0020594 | 0.00051613 | 0 | 0 | 1 | 0.98622 | -0.26328 | 0.4 | 1 | 1.1 | 0.9
47 | 1 | 0 | 0 | 0 | 0 | 1 | 0.98353 | -0.3154 | 0.4 | 1 | 1.1 | 0.9
37 | 1 | 0.00048227 | 0.00012087 | 0 | 0 | 1 | 0.99296 | -0.13396 | 0.4 | 1 | 1.1 | 0.9
45 | 1 | 0 | 0 | 0 | 0 | 1 | 0.98228 | -0.33963 | 0.4 | 1 | 1.1 | 0.9
39 | 1 | 0.0013233 | 0.00033165 | 0 | 0 | 1 | 0.99287 | -0.13561 | 0.4 | 1 | 1.1 | 0.9
40 | 1 | 0.001733 | 0.00043434 | 0 | 0 | 1 | 0.99279 | -0.13713 | 0.4 | 1 | 1.1 | 0.9
41 | 1 | 0.00088854 | 0.00022269 | 0 | 0 | 1 | 0.99279 | -0.13721 | 0.4 | 1 | 1.1 | 0.9
42 | 1 | 0.0030981 | 0.00077645 | 0 | 0 | 1 | 0.98159 | -0.35326 | 0.4 | 1 | 1.1 | 0.9
43 | 1 | 0.0036282 | 0.00090932 | 0 | 0 | 1 | 0.98158 | -0.35336 | 0.4 | 1 | 1.1 | 0.9
44 | 1 | 0.0018374 | 0.0004605 | 0 | 0 | 1 | 0.98175 | -0.35006 | 0.4 | 1 | 1.1 | 0.9
46 | 1 | 0 | 0 | 0 | 0 | 1 | 0.98066 | -0.37136 | 0.4 | 1 | 1.1 | 0.9
56 | 1 | 0 | 0 | 0 | 0 | 1 | 0.97798 | -0.42381 | 0.4 | 1 | 1.1 | 0.9
70 | 1 | 0.0038233 | 0.0009582 | 0 | 0 | 1 | 0.98022 | -0.37995 | 0.4 | 1 | 1.1 | 0.9
57 | 1 | 0.0017077 | 0.000428 | 0 | 0 | 1 | 0.9779 | -0.42538 | 0.4 | 1 | 1.1 | 0.9
69 | 1 | 0.0035201 | 0.00088222 | 0 | 0 | 1 | 0.98001 | -0.38398 | 0.4 | 1 | 1.1 | 0.9
48 | 1 | 0.0012305 | 0.0003084 | 0 | 0 | 1 | 0.97538 | -0.47485 | 0.4 | 1 | 1.1 | 0.9
49 | 1 | 0.0023436 | 0.00058737 | 0 | 0 | 1 | 0.97535 | -0.47553 | 0.4 | 1 | 1.1 | 0.9
50 | 1 | 0 | 0 | 0 | 0 | 1 | 0.9754 | -0.47454 | 0.4 | 1 | 1.1 | 0.9
51 | 1 | 0.0017115 | 0.00042895 | 0 | 0 | 1 | 0.97524 | -0.47768 | 0.4 | 1 | 1.1 | 0.9
52 | 1 | 0.0017149 | 0.0004298 | 0 | 0 | 1 | 0.97558 | -0.47101 | 0.4 | 1 | 1.1 | 0.9
53 | 1 | 0.0029265 | 0.00073346 | 0 | 0 | 1 | 0.97517 | -0.47906 | 0.4 | 1 | 1.1 | 0.9
62 | 1 | 0.0017282 | 0.00043313 | 0 | 0 | 1 | 0.97561 | -0.47032 | 0.4 | 1 | 1.1 | 0.9
54 | 1 | 0.0020721 | 0.00051932 | 0 | 0 | 1 | 0.97514 | -0.47955 | 0.4 | 1 | 1.1 | 0.9
63 | 1 | 0.0008826 | 0.0002212 | 0 | 0 | 1 | 0.97567 | -0.46922 | 0.4 | 1 | 1.1 | 0.9
58 | 1 | 0.0029171 | 0.0007311 | 0 | 0 | 1 | 0.97748 | -0.43355 | 0.4 | 1 | 1.1 | 0.9
59 | 1 | 0.001717 | 0.00043033 | 0 | 0 | 1 | 0.9772 | -0.439 | 0.4 | 1 | 1.1 | 0.9
60 | 1 | 0.001707 | 0.0004278 | 0 | 0 | 1 | 0.97681 | -0.44664 | 0.4 | 1 | 1.1 | 0.9
61 | 1 | 0.00099561 | 0.00024952 | 0 | 0 | 1 | 0.97672 | -0.44853 | 0.4 | 1 | 1.1 | 0.9
66 | 1 | 0 | 0 | 0 | 0 | 1 | 0.97632 | -0.45631 | 0.4 | 1 | 1.1 | 0.9
67 | 1 | 0.0017095 | 0.00042845 | 0 | 0 | 1 | 0.97632 | -0.45645 | 0.4 | 1 | 1.1 | 0.9
65 | 1 | 0.0017098 | 0.00042851 | 0 | 0 | 1 | 0.97611 | -0.46054 | 0.4 | 1 | 1.1 | 0.9
64 | 1 | 0.001696 | 0.00042505 | 0 | 0 | 1 | 0.97607 | -0.46132 | 0.4 | 1 | 1.1 | 0.9
71 | 1 | 0.00079972 | 0.00020043 | 0 | 0 | 1 | 0.97631 | -0.45666 | 0.4 | 1 | 1.1 | 0.9
68 | 1 | 0.0035194 | 0.00088205 | 0 | 0 | 1 | 0.97991 | -0.38595 | 0.4 | 1 | 1.1 | 0.9

## generator_data
GEN_BUS | PG | QG | QMAX | QMIN | VG | MBASE | GEN_STATUS | PMAX | PMIN
27 | 0.3577 | 0.091387 | 10 | -10 | 1 | 100 | 1 | 10 | 0

## branch_data
F_BUS | T_BUS | BR_R | BR_X | BR_B | RATE_A | RATE_B | RATE_C | TAP | SHIFT | BR_STATUS | ANGMIN | ANGMAX | P_in | Q_in | P_out | Q_out
1 | 2 | 6.9447 | 4.4446 | 1.1662e-08 | 0 | 0 | 0 | 0 | 0 | 1 | -90 | 90 | -0.0022591 | -0.00056326 | 0.0022595 | 0.00056237
1 | 3 | 1.5665 | 1.0026 | 2.6306e-09 | 0 | 0 | 0 | 0 | 0 | 1 | -90 | 90 | 0.0020899 | 0.00052085 | -0.0020898 | -0.00052106
2 | 36 | 30.4897 | 19.5134 | 5.12e-08 | 0 | 0 | 0 | 0 | 0 | 1 | -90 | 90 | -0.0022595 | -0.00056237 | 0.0022611 | 0.00055844
3 | 4 | 2.0255 | 1.2963 | 3.4014e-09 | 0 | 0 | 0 | 0 | 0 | 1 | -90 | 90 | 0.00035905 | 8.9657e-05 | -0.00035905 | -8.9987e-05
3 | 5 | 0.35125 | 0.2248 | 5.8984e-10 | 0 | 0 | 0 | 0 | 0 | 1 | -90 | 90 | 0.0017307 | 0.0004314 | -0.0017307 | -0.00043145
36 | 150 | 1.6121 | 1.0317 | 2.7072e-09 | 0 | 0 | 0 | 0 | 0 | 1 | -90 | 90 | 0.0027555 | 0.0006904 | -0.0027554 | -0.00069058
36 | 33 | 7.6542 | 4.8987 | 1.2853e-08 | 0 | 0 | 0 | 0 | 0 | 1 | -90 | 90 | -0.0050167 | -0.0012488 | 0.0050188 | 0.0012489
5 | 136 | 2.2466 | 1.4379 | 3.7727e-09 | 0 | 0 | 0 | 0 | 0 | 1 | -90 | 90 | 0.00085845 | 0.00021479 | -0.00085844 | -0.00021515
5 | 6 | 4.97 | 3.1808 | 8.346e-09 | 0 | 0 | 0 | 0 | 0 | 1 | -90 | 90 | 0.00087227 | 0.00021666 | -0.00087223 | -0.00021745
33 | 35 | 5.4207 | 3.4692 | 9.1027e-09 | 0 | 0 | 0 | 0 | 0 | 1 | -90 | 90 | 0.051591 | 0.01313 | -0.051434 | -0.01303
33 | 32 | 2.2243 | 1.4235 | 3.7351e-09 | 0 | 0 | 0 | 0 | 0 | 1 | -90 | 90 | -0.05661 | -0.014378 | 0.056688 | 0.014428
6 | 7 | 7.1046 | 4.5469 | 1.193e-08 | 0 | 0 | 0 | 0 | 0 | 1 | -90 | 90 | 0.00062355 | 0.00015513 | -0.00062352 | -0.00015627
15 | 16 | 0.50889 | 0.32569 | 8.5456e-10 | 0 | 0 | 0 | 0 | 0 | 1 | -90 | 90 | -0.025102 | -0.0062913 | 0.025106 | 0.0062934
16 | 17 | 4.0873 | 2.6159 | 6.8637e-09 | 0 | 0 | 0 | 0 | 0 | 1 | -90 | 90 | -0.09265 | -0.023222 | 0.093034 | 0.023467
8 | 9 | 1.6666 | 1.0666 | 2.7987e-09 | 0 | 0 | 0 | 0 | 0 | 1 | -90 | 90 | -0.026752 | -0.0067126 | 0.026766 | 0.0067209
8 | 73 | 7.9166 | 5.0666 | 1.3294e-08 | 0 | 0 | 0 | 0 | 0 | 1 | -90 | 90 | 0.014626 | 0.0036732 | -0.014607 | -0.0036624
9 | 10 | 0.49153 | 0.31458 | 8.2541e-10 | 0 | 0 | 0 | 0 | 0 | 1 | -90 | 90 | 0.012614 | 0.0031618 | -0.012613 | -0.0031613
9 | 11 | 2.0747 | 1.3278 | 3.484e-09 | 0 | 0 | 0 | 0 | 0 | 1 | -90 | 90 | -0.03938 | -0.0098826 | 0.039416 | 0.0099053
73 | 74 | 7.1939 | 4.6041 | 1.208e-08 | 0 | 0 | 0 | 0 | 0 | 1 | -90 | 90 | 0.0088399 | 0.0022173 | -0.0088336 | -0.0022145
73 | 72 | 2.1004 | 1.3443 | 3.5271e-09 | 0 | 0 | 0 | 0 | 0 | 1 | -90 | 90 | 0.0013978 | 0.00035002 | -0.0013977 | -0.00035032
11 | 14 | 2.9828 | 1.909 | 5.009e-09 | 0 | 0 | 0 | 0 | 0 | 1 | -90 | 90 | -0.0484 | -0.012157 | 0.048478 | 0.012207
11 | 13 | 1.9443 | 1.2443 | 3.2649e-09 | 0 | 0 | 0 | 0 | 0 | 1 | -90 | 90 | 0.0089846 | 0.0022522 | -0.0089828 | -0.0022514
74 | 75 | 2.646 | 1.6934 | 4.4433e-09 | 0 | 0 | 0 | 0 | 0 | 1 | -90 | 90 | 0.0088336 | 0.0022145 | -0.0088313 | -0.0022134
75 | 148 | 2.1992 | 1.4075 | 3.693e-09 | 0 | 0 | 0 | 0 | 0 | 1 | -90 | 90 | 0.0053541 | 0.0013419 | -0.0053534 | -0.0013418
14 | 24 | 1.0074 | 0.64475 | 1.6917e-09 | 0 | 0 | 0 | 0 | 0 | 1 | -90 | 90 | -0.068074 | -0.017118 | 0.068126 | 0.017151
24 | 25 | 4.0138 | 2.5688 | 6.7402e-09 | 0 | 0 | 0 | 0 | 0 | 1 | -90 | 90 | -0.068126 | -0.017151 | 0.068332 | 0.017282
25 | 26 | 5.0278 | 3.2178 | 8.4431e-09 | 0 | 0 | 0 | 0 | 0 | 1 | -90 | 90 | -0.075748 | -0.019141 | 0.076066 | 0.019344
17 | 18 | 2.1941 | 1.4042 | 7.3691e-09 | 0 | 0 | 0 | 0 | 0 | 1 | -90 | 90 | -0.20244 | -0.051243 | 0.20341 | 0.051868
17 | 19 | 0.31594 | 0.2022 | 5.3054e-10 | 0 | 0 | 0 | 0 | 0 | 1 | -90 | 90 | 0.084268 | 0.021473 | -0.084244 | -0.021457
17 | 20 | 0.84094 | 0.5382 | 1.4122e-09 | 0 | 0 | 0 | 0 | 0 | 1 | -90 | 90 | 0.025134 | 0.006304 | -0.025128 | -0.0063004
18 | 29 | 0.62268 | 0.39852 | 2.0913e-09 | 0 | 0 | 0 | 0 | 0 | 1 | -90 | 90 | -0.20341 | -0.051868 | 0.20369 | 0.052046
19 | 26 | 2.1469 | 1.374 | 3.6052e-09 | 0 | 0 | 0 | 0 | 0 | 1 | -90 | 90 | 0.084244 | 0.021457 | -0.084078 | -0.021351
20 | 21 | 0.82138 | 0.52568 | 1.3793e-09 | 0 | 0 | 0 | 0 | 0 | 1 | -90 | 90 | 0.025128 | 0.0063004 | -0.025122 | -0.0062969
29 | 27 | 1.624 | 1.0394 | 5.4544e-09 | 0 | 0 | 0 | 0 | 0 | 1 | -90 | 90 | -0.21176 | -0.054068 | 0.21255 | 0.054568
21 | 22 | 4.2674 | 2.7311 | 7.166e-09 | 0 | 0 | 0 | 0 | 0 | 1 | -90 | 90 | 0.0080516 | 0.0020186 | -0.0080486 | -0.0020173
27 | 28 | 3.4511 | 2.2087 | 5.7953e-09 | 0 | 0 | 0 | 0 | 0 | 1 | -90 | 90 | 0.080871 | 0.020707 | -0.08063 | -0.020554
30 | 31 | 1.8788 | 1.2025 | 3.1551e-09 | 0 | 0 | 0 | 0 | 0 | 1 | -90 | 90 | 0.064458 | 0.016454 | -0.064374 | -0.016401
30 | 28 | 2.7031 | 1.73 | 4.5393e-09 | 0 | 0 | 0 | 0 | 0 | 1 | -90 | 90 | -0.064458 | -0.016454 | 0.064579 | 0.016531
31 | 34 | 1.4765 | 0.94496 | 2.4794e-09 | 0 | 0 | 0 | 0 | 0 | 1 | -90 | 90 | 0.0065197 | 0.0016332 | -0.006519 | -0.0016331
31 | 32 | 3.4142 | 2.1851 | 5.7334e-09 | 0 | 0 | 0 | 0 | 0 | 1 | -90 | 90 | 0.057854 | 0.014768 | -0.057731 | -0.014689
23 | 149 | 0.73297 | 0.4691 | 1.2309e-09 | 0 | 0 | 0 | 0 | 0 | 1 | -90 | 90 | 0.0080482 | 0.0020172 | -0.0080477 | -0.002017
23 | 22 | 0.63187 | 0.4044 | 1.0611e-09 | 0 | 0 | 0 | 0 | 0 | 1 | -90 | 90 | -0.0080482 | -0.0020172 | 0.0080486 | 0.0020173
34 | 38 | 2.5494 | 1.6316 | 4.2811e-09 | 0 | 0 | 0 | 0 | 0 | 1 | -90 | 90 | 0.005747 | 0.0014396 | -0.0057461 | -0.0014394
38 | 37 | 1.1082 | 0.70926 | 1.861e-09 | 0 | 0 | 0 | 0 | 0 | 1 | -90 | 90 | 0.0044279 | 0.001109 | -0.0044276 | -0.0011091
35 | 47 | 4.6224 | 2.9584 | 7.7623e-09 | 0 | 0 | 0 | 0 | 0 | 1 | -90 | 90 | 0.049375 | 0.012514 | -0.049252 | -0.012436
47 | 45 | 2.1409 | 1.3701 | 3.5951e-09 | 0 | 0 | 0 | 0 | 0 | 1 | -90 | 90 | 0.049252 | 0.012436 | -0.049194 | -0.0124
37 | 39 | 1.8546 | 1.187 | 3.1144e-09 | 0 | 0 | 0 | 0 | 0 | 1 | -90 | 90 | 0.0039454 | 0.0009882 | -0.003945 | -0.00098831
45 | 46 | 3.3871 | 2.1677 | 5.6879e-09 | 0 | 0 | 0 | 0 | 0 | 1 | -90 | 90 | 0.040626 | 0.010251 | -0.040564 | -0.010212
45 | 44 | 5.2667 | 3.3707 | 8.8442e-09 | 0 | 0 | 0 | 0 | 0 | 1 | -90 | 90 | 0.0085689 | 0.0021485 | -0.0085647 | -0.0021466
39 | 40 | 2.5575 | 1.6368 | 4.2948e-09 | 0 | 0 | 0 | 0 | 0 | 1 | -90 | 90 | 0.0026218 | 0.00065666 | -0.0026216 | -0.00065696
40 | 41 | 0.42106 | 0.26948 | 7.0707e-10 | 0 | 0 | 0 | 0 | 0 | 1 | -90 | 90 | 0.00088854 | 0.00022262 | -0.00088854 | -0.00022269
42 | 43 | 0.1077 | 0.068926 | 1.8085e-10 | 0 | 0 | 0 | 0 | 0 | 1 | -90 | 90 | 0.0036282 | 0.00090933 | -0.0036282 | -0.00090933
42 | 44 | 2.0552 | 1.3153 | 3.4512e-09 | 0 | 0 | 0 | 0 | 0 | 1 | -90 | 90 | -0.0067262 | -0.0016858 | 0.0067273 | 0.0016861
46 | 56 | 7.6242 | 4.8795 | 1.2803e-08 | 0 | 0 | 0 | 0 | 0 | 1 | -90 | 90 | 0.029695 | 0.0074874 | -0.029621 | -0.0074411
46 | 70 | 3.4061 | 2.1799 | 5.7197e-09 | 0 | 0 | 0 | 0 | 0 | 1 | -90 | 90 | 0.010869 | 0.0027251 | -0.010864 | -0.0027228
56 | 57 | 0.22637 | 0.14488 | 3.8014e-10 | 0 | 0 | 0 | 0 | 0 | 1 | -90 | 90 | 0.029621 | 0.0074411 | -0.029618 | -0.0074397
70 | 69 | 2.4649 | 1.5775 | 4.1393e-09 | 0 | 0 | 0 | 0 | 0 | 1 | -90 | 90 | 0.0070411 | 0.0017646 | -0.0070398 | -0.0017641
57 | 58 | 1.2572 | 0.80459 | 2.1111e-09 | 0 | 0 | 0 | 0 | 0 | 1 | -90 | 90 | 0.027911 | 0.0070117 | -0.0279 | -0.007005
69 | 68 | 2.4149 | 1.5455 | 4.0552e-09 | 0 | 0 | 0 | 0 | 0 | 1 | -90 | 90 | 0.0035197 | 0.00088189 | -0.0035194 | -0.00088207
48 | 49 | 1.243 | 0.7955 | 2.0873e-09 | 0 | 0 | 0 | 0 | 0 | 1 | -90 | 90 | 0.0023437 | 0.00058724 | -0.0023436 | -0.00058739
48 | 50 | 0.37185 | 0.23798 | 6.2444e-10 | 0 | 0 | 0 | 0 | 0 | 1 | -90 | 90 | -0.0035742 | -0.00089565 | 0.0035742 | 0.00089563
50 | 51 | 1.9948 | 1.2767 | 3.3498e-09 | 0 | 0 | 0 | 0 | 0 | 1 | -90 | 90 | 0.0067114 | 0.001682 | -0.0067104 | -0.0016817
50 | 52 | 1.462 | 0.93569 | 2.4551e-09 | 0 | 0 | 0 | 0 | 0 | 1 | -90 | 90 | -0.010286 | -0.0025776 | 0.010287 | 0.0025785
51 | 53 | 1.1803 | 0.75539 | 1.982e-09 | 0 | 0 | 0 | 0 | 0 | 1 | -90 | 90 | 0.0049989 | 0.0012527 | -0.0049986 | -0.0012527
52 | 62 | 0.24585 | 0.15735 | 4.1285e-10 | 0 | 0 | 0 | 0 | 0 | 1 | -90 | 90 | -0.012002 | -0.0030083 | 0.012003 | 0.0030085
53 | 54 | 1.009 | 0.64574 | 1.6943e-09 | 0 | 0 | 0 | 0 | 0 | 1 | -90 | 90 | 0.0020721 | 0.0005192 | -0.0020721 | -0.00051933
62 | 63 | 0.34302 | 0.21953 | 5.7602e-10 | 0 | 0 | 0 | 0 | 0 | 1 | -90 | 90 | -0.013731 | -0.0034417 | 0.013732 | 0.0034421
63 | 64 | 2.3086 | 1.4775 | 3.8767e-09 | 0 | 0 | 0 | 0 | 0 | 1 | -90 | 90 | -0.014614 | -0.0036633 | 0.01462 | 0.0036664
58 | 59 | 0.93494 | 0.59836 | 1.57e-09 | 0 | 0 | 0 | 0 | 0 | 1 | -90 | 90 | 0.024983 | 0.0062739 | -0.024976 | -0.0062698
59 | 60 | 1.4072 | 0.90058 | 2.363e-09 | 0 | 0 | 0 | 0 | 0 | 1 | -90 | 90 | 0.023259 | 0.0058395 | -0.023251 | -0.0058343
60 | 61 | 0.37587 | 0.24056 | 6.3119e-10 | 0 | 0 | 0 | 0 | 0 | 1 | -90 | 90 | 0.021544 | 0.0054065 | -0.021542 | -0.0054053
61 | 66 | 1.6183 | 1.0357 | 2.7176e-09 | 0 | 0 | 0 | 0 | 0 | 1 | -90 | 90 | 0.020546 | 0.0051558 | -0.020539 | -0.0051512
66 | 67 | 0.24869 | 0.15916 | 4.1761e-10 | 0 | 0 | 0 | 0 | 0 | 1 | -90 | 90 | 0.0025092 | 0.0006287 | -0.0025092 | -0.00062872
66 | 65 | 1.0035 | 0.64223 | 1.6851e-09 | 0 | 0 | 0 | 0 | 0 | 1 | -90 | 90 | 0.01803 | 0.0045225 | -0.018026 | -0.0045203
67 | 71 | 1.1304 | 0.72346 | 1.8983e-09 | 0 | 0 | 0 | 0 | 0 | 1 | -90 | 90 | 0.00079971 | 0.00020026 | -0.0007997 | -0.00020043
65 | 64 | 0.20336 | 0.13015 | 3.4149e-10 | 0 | 0 | 0 | 0 | 0 | 1 | -90 | 90 | 0.016316 | 0.0040918 | -0.016316 | -0.0040915