## bus_data
BUS_I | BUS_TYPE | Pd | Qd | Gs | Bs | area | Vm | Va | baseKV | zone | Vmax | Vmin
1 | 1 | 0.00158 | 0.00039598 | 0 | 0 | 1 | 0.99095 | -0.17416 | 0.4 | 1 | 1.1 | 0.9
2 | 1 | 0 | 0 | 0 | 0 | 1 | 0.99103 | -0.17276 | 0.4 | 1 | 1.1 | 0.9
3 | 1 | 0 | 0 | 0 | 0 | 1 | 0.99101 | -0.17311 | 0.4 | 1 | 1.1 | 0.9
4 | 1 | 0.01895 | 0.0047494 | 0 | 0 | 1 | 0.99128 | -0.16776 | 0.4 | 1 | 1.1 | 0.9
58 | 1 | 0.0029855 | 0.00074823 | 0 | 0 | 1 | 0.99094 | -0.17447 | 0.4 | 1 | 1.1 | 0.9
36 | 1 | 0 | 0 | 0 | 0 | 1 | 0.99241 | -0.14597 | 0.4 | 1 | 1.1 | 0.9
7 | 1 | 0 | 0 | 0 | 0 | 1 | 0.99176 | -0.15852 | 0.4 | 1 | 1.1 | 0.9
10 | 1 | 0 | 0 | 0 | 0 | 1 | 0.99185 | -0.15683 | 0.4 | 1 | 1.1 | 0.9
52 | 1 | 0.00074936 | 0.00018781 | 0 | 0 | 1 | 0.99172 | -0.15925 | 0.4 | 1 | 1.1 | 0.9
6 | 1 | 0.00050539 | 0.00012666 | 0 | 0 | 1 | 0.99173 | -0.15907 | 0.4 | 1 | 1.1 | 0.9
55 | 1 | 0.0038829 | 0.00097314 | 0 | 0 | 1 | 0.99224 | -0.14917 | 0.4 | 1 | 1.1 | 0.9
35 | 1 | 0.0012335 | 0.00030914 | 0 | 0 | 1 | 0.99395 | -0.11623 | 0.4 | 1 | 1.1 | 0.9
5 | 1 | 0.00046118 | 0.00011558 | 0 | 0 | 1 | 0.99173 | -0.1591 | 0.4 | 1 | 1.1 | 0.9
11 | 1 | 0 | 0 | 0 | 0 | 1 | 0.9921 | -0.1519 | 0.4 | 1 | 1.1 | 0.9
8 | 1 | 0.0016045 | 0.00040213 | 0 | 0 | 1 | 0.99172 | -0.15933 | 0.4 | 1 | 1.1 | 0.9
51 | 1 | 0.00057214 | 0.00014339 | 0 | 0 | 1 | 0.99172 | -0.15944 | 0.4 | 1 | 1.1 | 0.9
9 | 1 | 0.0042992 | 0.0010775 | 0 | 0 | 1 | 0.9917 | -0.15973 | 0.4 | 1 | 1.1 | 0.9
56 | 1 | 0.003854 | 0.0009659 | 0 | 0 | 1 | 0.99199 | -0.15415 | 0.4 | 1 | 1.1 | 0.9
12 | 1 | 0.0030836 | 0.00077281 | 0 | 0 | 1 | 0.99381 | -0.11895 | 0.4 | 1 | 1.1 | 0.9
13 | 1 | 0.0033586 | 0.00084176 | 0 | 0 | 1 | 0.99366 | -0.12189 | 0.4 | 1 | 1.1 | 0.9
14 | 1 | 0 | 0 | 0 | 0 | 1 | 0.99434 | -0.10876 | 0.4 | 1 | 1.1 | 0.9
15 | 1 | 0.0043993 | 0.0011026 | 0 | 0 | 1 | 0.99361 | -0.12285 | 0.4 | 1 | 1.1 | 0.9
16 | 1 | 0.0034161 | 0.00085616 | 0 | 0 | 1 | 0.99424 | -0.1106 | 0.4 | 1 | 1.1 | 0.9
17 | 1 | 0.0048762 | 0.0012221 | 0 | 0 | 1 | 0.99468 | -0.10216 | 0.4 | 1 | 1.1 | 0.9
29 | 1 | 0.0009985 | 0.00025025 | 0 | 0 | 1 | 0.99506 | -0.094762 | 0.4 | 1 | 1.1 | 0.9
30 | 1 | 0 | 0 | 0 | 0 | 1 | 0.99592 | -0.078291 | 0.4 | 1 | 1.1 | 0.9
19 | 1 | 0.0027944 | 0.00070035 | 0 | 0 | 1 | 0.99385 | -0.11825 | 0.4 | 1 | 1.1 | 0.9
20 | 1 | 0.0092489 | 0.002318 | 0 | 0 | 1 | 0.99395 | -0.11625 | 0.4 | 1 | 1.1 | 0.9
21 | 1 | 0.001742 | 0.00043659 | 0 | 0 | 1 | 0.99385 | -0.11826 | 0.4 | 1 | 1.1 | 0.9
22 | 1 | 0 | 0 | 0 | 0 | 1 | 0.99417 | -0.11204 | 0.4 | 1 | 1.1 | 0.9
24 | 1 | 0 | 0 | 0 | 0 | 1 | 0.99413 | -0.11282 | 0.4 | 1 | 1.1 | 0.9
26 | 1 | 0.0050164 | 0.0012572 | 0 | 0 | 1 | 0.99424 | -0.11061 | 0.4 | 1 | 1.1 | 0.9
23 | 1 | 0.0018407 | 0.00046132 | 0 | 0 | 1 | 0.99407 | -0.11394 | 0.4 | 1 | 1.1 | 0.9
25 | 1 | 0.0019378 | 0.00048565 | 0 | 0 | 1 | 0.99497 | -0.096648 | 0.4 | 1 | 1.1 | 0.9
27 | 1 | 0.0044654 | 0.0011191 | 0 | 0 | 1 | 0.9953 | -0.090242 | 0.4 | 1 | 1.1 | 0.9
28 | 1 | 0.0024923 | 0.00062464 | 0 | 0 | 1 | 0.99602 | -0.076261 | 0.4 | 1 | 1.1 | 0.9
31 | 1 | 0 | 0 | 0 | 0 | 1 | 0.99655 | -0.066156 | 0.4 | 1 | 1.1 | 0.9
59 | 1 | 0.0027759 | 0.0006957 | 0 | 0 | 1 | 0.99734 | -0.05099 | 0.4 | 1 | 1.1 | 0.9
32 | 1 | 0.0014006 | 0.00035103 | 0 | 0 | 1 | 0.99568 | -0.082932 | 0.4 | 1 | 1.1 | 0.9
34 | 1 | 0.0023682 | 0.00059353 | 0 | 0 | 1 | 0.99501 | -0.095816 | 0.4 | 1 | 1.1 | 0.9
66 | 1 | 0.003001 | 0.00075213 | 0 | 0 | 1 | 0.99858 | -0.027233 | 0.4 | 1 | 1.1 | 0.9
33 | 1 | 0.006043 | 0.0015145 | 0 | 0 | 1 | 0.99425 | -0.11047 | 0.4 | 1 | 1.1 | 0.9
37 | 1 | 0.0095966 | 0.0024051 | 0 | 0 | 1 | 0.9991 | -0.017165 | 0.4 | 1 | 1.1 | 0.9
38 | 3 | 0.0014672 | 0.00036772 | 0 | 0 | 1 | 1 | 0 | 0.4 | 1 | 1.1 | 0.9
39 | 1 | 0 | 0 | 0 | 0 | 1 | 0.99734 | -0.050979 | 0.4 | 1 | 1.1 | 0.9
40 | 1 | 0.004714 | 0.0011814 | 0 | 0 | 1 | 0.99874 | -0.024057 | 0.4 | 1 | 1.1 | 0.9
41 | 1 | 0.003266 | 0.00081854 | 0 | 0 | 1 | 0.99648 | -0.067475 | 0.4 | 1 | 1.1 | 0.9
42 | 1 | 0.005845 | 0.0014649 | 0 | 0 | 1 | 0.99706 | -0.056409 | 0.4 | 1 | 1.1 | 0.9
43 | 1 | 0 | 0 | 0 | 0 | 1 | 0.99578 | -0.080952 | 0.4 | 1 | 1.1 | 0.9
49 | 1 | 0.004979 | 0.0012478 | 0 | 0 | 1 | 0.99685 | -0.060432 | 0.4 | 1 | 1.1 | 0.9
44 | 1 | 0 | 0 | 0 | 0 | 1 | 0.99475 | -0.101 | 0.4 | 1 | 1.1 | 0.9
45 | 1 | 0.0064697 | 0.0016215 | 0 | 0 | 1 | 0.99559 | -0.084651 | 0.4 | 1 | 1.1 | 0.9
48 | 1 | 0.0049467 | 0.0012398 | 0 | 0 | 1 | 0.99673 | -0.062729 | 0.4 | 1 | 1.1 | 0.9
47 | 1 | 0 | 0 | 0 | 0 | 1 | 0.994 | -0.1154 | 0.4 | 1 | 1.1 | 0.9
46 | 1 | 0.0056312 | 0.0014113 | 0 | 0 | 1 | 0.9946 | -0.10387 | 0.4 | 1 | 1.1 | 0.9
65 | 1 | 0.0017197 | 0.00043099 | 0 | 0 | 1 | 0.99384 | -0.11841 | 0.4 | 1 | 1.1 | 0.9
64 | 1 | 0.0032698 | 0.00081949 | 0 | 0 | 1 | 0.99333 | -0.12833 | 0.4 | 1 | 1.1 | 0.9
70 | 1 | 0.0033486 | 0.00083924 | 0 | 0 | 1 | 0.99374 | -0.12051 | 0.4 | 1 | 1.1 | 0.9
62 | 1 | 0 | 0 | 0 | 0 | 1 | 0.99323 | -0.13032 | 0.4 | 1 | 1.1 | 0.9
53 | 1 | 0 | 0 | 0 | 0 | 1 | 0.9917 | -0.15979 | 0.4 | 1 | 1.1 | 0.9
54 | 1 | 0.00060571 | 0.00015181 | 0 | 0 | 1 | 0.99161 | -0.16155 | 0.4 | 1 | 1.1 | 0.9
57 | 1 | 0.00058327 | 0.00014618 | 0 | 0 | 1 | 0.99159 | -0.16181 | 0.4 | 1 | 1.1 | 0.9
60 | 1 | 0.0035546 | 0.00089088 | 0 | 0 | 1 | 0.99308 | -0.13319 | 0.4 | 1 | 1.1 | 0.9
61 | 1 | 0.0052472 | 0.0013151 | 0 | 0 | 1 | 0.99303 | -0.13411 | 0.4 | 1 | 1.1 | 0.9
69 | 1 | 0.0059742 | 0.0014973 | 0 | 0 | 1 | 0.99366 | -0.12189 | 0.4 | 1 | 1.1 | 0.9
67 | 1 | 0.001766 | 0.0004426 | 0 | 0 | 1 | 0.99365 | -0.12214 | 0.4 | 1 | 1.1 | 0.9
68 | 1 | 0.0015384 | 0.00038555 | 0 | 0 | 1 | 0.99366 | -0.12194 | 0.4 | 1 | 1.1 | 0.9

## generator_data
GEN_BUS | PG | QG | QMAX | QMIN | VG | MBASE | GEN_STATUS | PMAX | PMIN
38 | 0.18139 | 0.045802 | 10 | -10 | 1 | 100 | 1 | 10 | 0

## branch_data
F_BUS | T_BUS | BR_R | BR_X | BR_B | RATE_A | RATE_B | RATE_C | TAP | SHIFT | BR_STATUS | ANGMIN | ANGMAX | P_in | Q_in | P_out | Q_out
1 | 2 | 3.9053 | 2.4994 | 6.5581e-09 | 0 | 0 | 0 | 0 | 0 | 1 | -90 | 90 | -0.00158 | -0.00039598 | 0.0015801 | 0.00039541
2 | 3 | 0.51547 | 0.3299 | 8.6561e-10 | 0 | 0 | 0 | 0 | 0 | 1 | -90 | 90 | 0.0029857 | 0.00074797 | -0.0029856 | -0.00074802
2 | 4 | 4.8215 | 3.0858 | 8.0966e-09 | 0 | 0 | 0 | 0 | 0 | 1 | -90 | 90 | -0.0045658 | -0.0011434 | 0.0045669 | 0.0011433
3 | 58 | 1.9997 | 1.2798 | 3.3581e-09 | 0 | 0 | 0 | 0 | 0 | 1 | -90 | 90 | 0.0029856 | 0.00074802 | -0.0029855 | -0.00074823
4 | 36 | 4.0849 | 2.6143 | 6.8596e-09 | 0 | 0 | 0 | 0 | 0 | 1 | -90 | 90 | -0.023517 | -0.0058927 | 0.023542 | 0.0059076
36 | 55 | 0.82391 | 0.5273 | 1.3836e-09 | 0 | 0 | 0 | 0 | 0 | 1 | -90 | 90 | 0.017126 | 0.0042912 | -0.017123 | -0.0042896
36 | 35 | 3.2349 | 2.0704 | 5.4323e-09 | 0 | 0 | 0 | 0 | 0 | 1 | -90 | 90 | -0.040667 | -0.010199 | 0.040725 | 0.010235
7 | 10 | 2.1383 | 1.3685 | 3.5907e-09 | 0 | 0 | 0 | 0 | 0 | 1 | -90 | 90 | -0.0034773 | -0.00086923 | 0.0034776 | 0.00086906
7 | 52 | 1.2766 | 0.81702 | 2.1437e-09 | 0 | 0 | 0 | 0 | 0 | 1 | -90 | 90 | 0.0025107 | 0.00062743 | -0.0025106 | -0.00062759
7 | 6 | 2.5127 | 1.6081 | 4.2195e-09 | 0 | 0 | 0 | 0 | 0 | 1 | -90 | 90 | 0.0009666 | 0.0002418 | -0.00096657 | -0.0002422
10 | 11 | 2.3152 | 1.4817 | 3.8878e-09 | 0 | 0 | 0 | 0 | 0 | 1 | -90 | 90 | -0.0093821 | -0.0023488 | 0.0093843 | 0.0023498
10 | 8 | 1.8692 | 1.1963 | 3.139e-09 | 0 | 0 | 0 | 0 | 0 | 1 | -90 | 90 | 0.0059045 | 0.0014797 | -0.0059038 | -0.0014796
52 | 51 | 0.47199 | 0.30207 | 7.9259e-10 | 0 | 0 | 0 | 0 | 0 | 1 | -90 | 90 | 0.0017613 | 0.00043978 | -0.0017612 | -0.00043985
6 | 5 | 0.30651 | 0.19617 | 5.1471e-10 | 0 | 0 | 0 | 0 | 0 | 1 | -90 | 90 | 0.00046118 | 0.00011553 | -0.00046118 | -0.00011558
55 | 11 | 0.91073 | 0.58286 | 1.5294e-09 | 0 | 0 | 0 | 0 | 0 | 1 | -90 | 90 | 0.01324 | 0.0033165 | -0.013239 | -0.0033156
35 | 33 | 0.60833 | 0.38933 | 1.0215e-09 | 0 | 0 | 0 | 0 | 0 | 1 | -90 | 90 | -0.041959 | -0.010544 | 0.04197 | 0.010552
11 | 56 | 2.5706 | 1.6452 | 4.3168e-09 | 0 | 0 | 0 | 0 | 0 | 1 | -90 | 90 | 0.0038544 | 0.00096574 | -0.003854 | -0.0009659
8 | 9 | 0.40505 | 0.25923 | 6.8019e-10 | 0 | 0 | 0 | 0 | 0 | 1 | -90 | 90 | 0.0042993 | 0.0010775 | -0.0042992 | -0.0010775
51 | 53 | 1.2994 | 0.83162 | 2.1821e-09 | 0 | 0 | 0 | 0 | 0 | 1 | -90 | 90 | 0.0011891 | 0.00029646 | -0.0011891 | -0.00029666
12 | 13 | 1.6771 | 1.0733 | 2.8162e-09 | 0 | 0 | 0 | 0 | 0 | 1 | -90 | 90 | 0.0077592 | 0.0019447 | -0.0077581 | -0.0019443
12 | 14 | 4.1616 | 2.6634 | 6.9884e-09 | 0 | 0 | 0 | 0 | 0 | 1 | -90 | 90 | -0.010843 | -0.0027175 | 0.010848 | 0.0027202
13 | 15 | 0.96152 | 0.61538 | 1.6147e-09 | 0 | 0 | 0 | 0 | 0 | 1 | -90 | 90 | 0.0043995 | 0.0011025 | -0.0043993 | -0.0011026
14 | 16 | 2.3874 | 1.528 | 4.0091e-09 | 0 | 0 | 0 | 0 | 0 | 1 | -90 | 90 | 0.0034164 | 0.00085595 | -0.0034161 | -0.00085616
14 | 17 | 2.0525 | 1.3136 | 3.4468e-09 | 0 | 0 | 0 | 0 | 0 | 1 | -90 | 90 | -0.014264 | -0.0035762 | 0.014269 | 0.0035787
17 | 29 | 1.7151 | 1.0977 | 2.8802e-09 | 0 | 0 | 0 | 0 | 0 | 1 | -90 | 90 | -0.019145 | -0.0048008 | 0.019152 | 0.0048048
29 | 30 | 3.633 | 2.3251 | 6.1007e-09 | 0 | 0 | 0 | 0 | 0 | 1 | -90 | 90 | -0.02015 | -0.0050551 | 0.020166 | 0.0050646
30 | 32 | 0.39904 | 0.25538 | 6.7009e-10 | 0 | 0 | 0 | 0 | 0 | 1 | -90 | 90 | 0.051858 | 0.013059 | -0.051847 | -0.013052
30 | 31 | 0.75148 | 0.48095 | 1.2619e-09 | 0 | 0 | 0 | 0 | 0 | 1 | -90 | 90 | -0.072024 | -0.018124 | 0.072066 | 0.01815
19 | 20 | 1.9556 | 1.2516 | 3.2839e-09 | 0 | 0 | 0 | 0 | 0 | 1 | -90 | 90 | -0.0045365 | -0.0011369 | 0.0045369 | 0.0011369
19 | 21 | 0.013315 | 0.0085216 | 2.2359e-11 | 0 | 0 | 0 | 0 | 0 | 1 | -90 | 90 | 0.001742 | 0.00043659 | -0.001742 | -0.00043659
20 | 22 | 1.3538 | 0.86644 | 2.2734e-09 | 0 | 0 | 0 | 0 | 0 | 1 | -90 | 90 | -0.013786 | -0.0034549 | 0.013789 | 0.0034564
22 | 24 | 1.8966 | 1.2138 | 3.1848e-09 | 0 | 0 | 0 | 0 | 0 | 1 | -90 | 90 | 0.0018408 | 0.00046066 | -0.0018408 | -0.00046093
22 | 26 | 0.40286 | 0.25783 | 6.7652e-10 | 0 | 0 | 0 | 0 | 0 | 1 | -90 | 90 | -0.015629 | -0.0039171 | 0.01563 | 0.0039177
24 | 23 | 2.6953 | 1.725 | 4.5261e-09 | 0 | 0 | 0 | 0 | 0 | 1 | -90 | 90 | 0.0018408 | 0.00046093 | -0.0018407 | -0.00046132
26 | 25 | 2.9995 | 1.9197 | 5.037e-09 | 0 | 0 | 0 | 0 | 0 | 1 | -90 | 90 | -0.020647 | -0.0051749 | 0.020661 | 0.0051832
25 | 27 | 1.2589 | 0.80569 | 2.114e-09 | 0 | 0 | 0 | 0 | 0 | 1 | -90 | 90 | -0.022598 | -0.0056689 | 0.022605 | 0.0056731
27 | 28 | 2.2966 | 1.4698 | 3.8567e-09 | 0 | 0 | 0 | 0 | 0 | 1 | -90 | 90 | -0.027071 | -0.0067922 | 0.027089 | 0.0068034
28 | 31 | 1.5217 | 0.97392 | 2.5554e-09 | 0 | 0 | 0 | 0 | 0 | 1 | -90 | 90 | -0.029581 | -0.007428 | 0.029595 | 0.0074369
31 | 59 | 0.66642 | 0.42651 | 1.1191e-09 | 0 | 0 | 0 | 0 | 0 | 1 | -90 | 90 | -0.10166 | -0.025587 | 0.10174 | 0.025634
59 | 66 | 1.0182 | 0.65164 | 1.7098e-09 | 0 | 0 | 0 | 0 | 0 | 1 | -90 | 90 | -0.10451 | -0.02633 | 0.10463 | 0.026406
32 | 34 | 1.1375 | 0.72797 | 1.9101e-09 | 0 | 0 | 0 | 0 | 0 | 1 | -90 | 90 | 0.050446 | 0.012701 | -0.050415 | -0.012681
34 | 33 | 1.3562 | 0.86799 | 2.2775e-09 | 0 | 0 | 0 | 0 | 0 | 1 | -90 | 90 | 0.048047 | 0.012087 | -0.048013 | -0.012066
66 | 40 | 0.13246 | 0.084777 | 2.2244e-10 | 0 | 0 | 0 | 0 | 0 | 1 | -90 | 90 | -0.10763 | -0.027158 | 0.10765 | 0.027168
37 | 38 | 1.1445 | 0.73247 | 1.9219e-09 | 0 | 0 | 0 | 0 | 0 | 1 | -90 | 90 | -0.067375 | -0.016967 | 0.06743 | 0.017002
37 | 39 | 2.6234 | 1.679 | 4.4054e-09 | 0 | 0 | 0 | 0 | 0 | 1 | -90 | 90 | 0.057778 | 0.014562 | -0.057685 | -0.014502
38 | 40 | 0.96266 | 0.6161 | 1.6166e-09 | 0 | 0 | 0 | 0 | 0 | 1 | -90 | 90 | 0.11249 | 0.028433 | -0.11236 | -0.02835
39 | 41 | 1.7582 | 1.1253 | 2.9525e-09 | 0 | 0 | 0 | 0 | 0 | 1 | -90 | 90 | 0.041908 | 0.010547 | -0.041875 | -0.010526
39 | 42 | 1.5346 | 0.98215 | 2.577e-09 | 0 | 0 | 0 | 0 | 0 | 1 | -90 | 90 | 0.015777 | 0.0039558 | -0.015773 | -0.0039534
41 | 43 | 1.5558 | 0.9957 | 2.6126e-09 | 0 | 0 | 0 | 0 | 0 | 1 | -90 | 90 | 0.038609 | 0.0097073 | -0.038584 | -0.0096917
42 | 49 | 1.8053 | 1.1554 | 3.0316e-09 | 0 | 0 | 0 | 0 | 0 | 1 | -90 | 90 | 0.0099282 | 0.0024885 | -0.0099263 | -0.0024876
43 | 44 | 2.777 | 1.7773 | 4.6634e-09 | 0 | 0 | 0 | 0 | 0 | 1 | -90 | 90 | 0.032113 | 0.0080699 | -0.032082 | -0.0080507
43 | 45 | 2.5405 | 1.6259 | 4.2662e-09 | 0 | 0 | 0 | 0 | 0 | 1 | -90 | 90 | 0.0064709 | 0.0016218 | -0.0064697 | -0.0016215
49 | 48 | 2.0678 | 1.3234 | 3.4724e-09 | 0 | 0 | 0 | 0 | 0 | 1 | -90 | 90 | 0.0049473 | 0.0012398 | -0.0049467 | -0.0012398
44 | 47 | 2.4152 | 1.5457 | 4.0557e-09 | 0 | 0 | 0 | 0 | 0 | 1 | -90 | 90 | 0.02645 | 0.0066393 | -0.026432 | -0.006628
44 | 46 | 2.2565 | 1.4441 | 3.7892e-09 | 0 | 0 | 0 | 0 | 0 | 1 | -90 | 90 | 0.005632 | 0.0014114 | -0.0056312 | -0.0014113
47 | 65 | 0.9302 | 0.59533 | 1.5621e-09 | 0 | 0 | 0 | 0 | 0 | 1 | -90 | 90 | 0.014351 | 0.0035977 | -0.014349 | -0.0035965
47 | 64 | 4.7388 | 3.0329 | 7.9578e-09 | 0 | 0 | 0 | 0 | 0 | 1 | -90 | 90 | 0.012081 | 0.0030303 | -0.012074 | -0.0030264
65 | 70 | 0.73287 | 0.46904 | 1.2307e-09 | 0 | 0 | 0 | 0 | 0 | 1 | -90 | 90 | 0.012629 | 0.0031656 | -0.012628 | -0.0031649
64 | 62 | 1.0005 | 0.64031 | 1.6801e-09 | 0 | 0 | 0 | 0 | 0 | 1 | -90 | 90 | 0.0088042 | 0.0022069 | -0.0088033 | -0.0022065
70 | 69 | 0.65867 | 0.42155 | 1.1061e-09 | 0 | 0 | 0 | 0 | 0 | 1 | -90 | 90 | 0.0092792 | 0.0023256 | -0.0092786 | -0.0023253
62 | 60 | 1.4405 | 0.92193 | 2.419e-09 | 0 | 0 | 0 | 0 | 0 | 1 | -90 | 90 | 0.0088033 | 0.0022065 | -0.0088021 | -0.002206
53 | 54 | 6.5316 | 4.1802 | 1.0968e-08 | 0 | 0 | 0 | 0 | 0 | 1 | -90 | 90 | 0.0011891 | 0.00029666 | -0.001189 | -0.00029767
54 | 57 | 1.9351 | 1.2385 | 3.2496e-09 | 0 | 0 | 0 | 0 | 0 | 1 | -90 | 90 | 0.00058328 | 0.00014587 | -0.00058327 | -0.00014618
60 | 61 | 0.77949 | 0.49888 | 1.309e-09 | 0 | 0 | 0 | 0 | 0 | 1 | -90 | 90 | 0.0052475 | 0.0013151 | -0.0052472 | -0.0013151
69 | 68 | 0.070422 | 0.04507 | 1.1826e-10 | 0 | 0 | 0 | 0 | 0 | 1 | -90 | 90 | 0.0033044 | 0.00082807 | -0.0033044 | -0.00082808
67 | 68 | 0.49236 | 0.31511 | 8.2681e-10 | 0 | 0 | 0 | 0 | 0 | 1 | -90 | 90 | -0.001766 | -0.0004426 | 0.001766 | 0.00044253