## bus_data
BUS_I | BUS_TYPE | Pd | Qd | Gs | Bs | area | Vm | Va | baseKV | zone | Vmax | Vmin
1 | 1 | 0.020618 | 0.0051672 | 0 | 0 | 1 | 0.97825 | -0.41901 | 0.4 | 1 | 1.1 | 0.9
3 | 1 | 0.00082503 | 0.00020677 | 0 | 0 | 1 | 0.97852 | -0.4137 | 0.4 | 1 | 1.1 | 0.9
2 | 1 | 0.032075 | 0.0080387 | 0 | 0 | 1 | 0.98645 | -0.26086 | 0.4 | 1 | 1.1 | 0.9
4 | 1 | 0.022635 | 0.0056729 | 0 | 0 | 1 | 0.98716 | -0.24702 | 0.4 | 1 | 1.1 | 0.9
5 | 1 | 0.00068589 | 0.0001719 | 0 | 0 | 1 | 0.97863 | -0.41166 | 0.4 | 1 | 1.1 | 0.9
10 | 1 | 0.012156 | 0.0030465 | 0 | 0 | 1 | 0.9878 | -0.23459 | 0.4 | 1 | 1.1 | 0.9
6 | 1 | 0 | 0 | 0 | 0 | 1 | 0.97918 | -0.40088 | 0.4 | 1 | 1.1 | 0.9
9 | 1 | 0.014682 | 0.0036797 | 0 | 0 | 1 | 0.98933 | -0.20482 | 0.4 | 1 | 1.1 | 0.9
7 | 1 | 0 | 0 | 0 | 0 | 1 | 0.97944 | -0.39571 | 0.4 | 1 | 1.1 | 0.9
8 | 1 | 0.00108 | 0.00027067 | 0 | 0 | 1 | 0.97875 | -0.40928 | 0.4 | 1 | 1.1 | 0.9
139 | 1 | 0.003945 | 0.00098872 | 0 | 0 | 1 | 0.98022 | -0.38049 | 0.4 | 1 | 1.1 | 0.9
143 | 1 | 0.0050399 | 0.0012631 | 0 | 0 | 1 | 0.97928 | -0.39888 | 0.4 | 1 | 1.1 | 0.9
141 | 1 | 0 | 0 | 0 | 0 | 1 | 0.97863 | -0.41162 | 0.4 | 1 | 1.1 | 0.9
137 | 1 | 0.0019671 | 0.000493 | 0 | 0 | 1 | 0.98164 | -0.35275 | 0.4 | 1 | 1.1 | 0.9
142 | 1 | 0.0070405 | 0.0017645 | 0 | 0 | 1 | 0.97824 | -0.41931 | 0.4 | 1 | 1.1 | 0.9
140 | 1 | 0.001493 | 0.00037419 | 0 | 0 | 1 | 0.97848 | -0.41454 | 0.4 | 1 | 1.1 | 0.9
11 | 1 | 0 | 0 | 0 | 0 | 1 | 0.9912 | -0.16862 | 0.4 | 1 | 1.1 | 0.9
13 | 1 | 0 | 0 | 0 | 0 | 1 | 0.99307 | -0.13261 | 0.4 | 1 | 1.1 | 0.9
12 | 1 | 0 | 0 | 0 | 0 | 1 | 0.99157 | -0.16163 | 0.4 | 1 | 1.1 | 0.9
113 | 1 | 0 | 0 | 0 | 0 | 1 | 0.99112 | -0.1703 | 0.4 | 1 | 1.1 | 0.9
117 | 1 | 0.0063098 | 0.0015814 | 0 | 0 | 1 | 0.99223 | -0.14882 | 0.4 | 1 | 1.1 | 0.9
118 | 1 | 0.0041944 | 0.0010512 | 0 | 0 | 1 | 0.99528 | -0.090124 | 0.4 | 1 | 1.1 | 0.9
116 | 1 | 0.0069241 | 0.0017353 | 0 | 0 | 1 | 0.99106 | -0.17154 | 0.4 | 1 | 1.1 | 0.9
112 | 1 | 0.0032763 | 0.00082112 | 0 | 0 | 1 | 0.99091 | -0.17429 | 0.4 | 1 | 1.1 | 0.9
124 | 1 | 0 | 0 | 0 | 0 | 1 | 0.99638 | -0.069132 | 0.4 | 1 | 1.1 | 0.9
14 | 1 | 0.0020843 | 0.00052237 | 0 | 0 | 1 | 0.98521 | -0.28429 | 0.4 | 1 | 1.1 | 0.9
15 | 1 | 0.0034219 | 0.00085761 | 0 | 0 | 1 | 0.98508 | -0.28691 | 0.4 | 1 | 1.1 | 0.9
16 | 1 | 0.0019064 | 0.00047778 | 0 | 0 | 1 | 0.98539 | -0.28088 | 0.4 | 1 | 1.1 | 0.9
17 | 1 | 0.002778 | 0.00069622 | 0 | 0 | 1 | 0.98505 | -0.28737 | 0.4 | 1 | 1.1 | 0.9
18 | 1 | 0.0021743 | 0.00054494 | 0 | 0 | 1 | 0.9855 | -0.27861 | 0.4 | 1 | 1.1 | 0.9
97 | 1 | 0.0044539 | 0.0011163 | 0 | 0 | 1 | 0.98667 | -0.25599 | 0.4 | 1 | 1.1 | 0.9
95 | 1 | 0.0070756 | 0.0017733 | 0 | 0 | 1 | 0.98671 | -0.25507 | 0.4 | 1 | 1.1 | 0.9
98 | 1 | 0.002178 | 0.00054587 | 0 | 0 | 1 | 0.98504 | -0.28765 | 0.4 | 1 | 1.1 | 0.9
99 | 1 | 0.0017715 | 0.00044397 | 0 | 0 | 1 | 0.98578 | -0.27321 | 0.4 | 1 | 1.1 | 0.9
100 | 1 | 0.0015053 | 0.00037727 | 0 | 0 | 1 | 0.98589 | -0.27107 | 0.4 | 1 | 1.1 | 0.9
86 | 1 | 0.0054021 | 0.0013539 | 0 | 0 | 1 | 0.98941 | -0.20272 | 0.4 | 1 | 1.1 | 0.9
87 | 1 | 0.0023781 | 0.00059602 | 0 | 0 | 1 | 0.99066 | -0.17838 | 0.4 | 1 | 1.1 | 0.9
148 | 1 | 0.0041201 | 0.0010326 | 0 | 0 | 1 | 0.98843 | -0.22157 | 0.4 | 1 | 1.1 | 0.9
19 | 1 | 0.0042578 | 0.0010671 | 0 | 0 | 1 | 0.98398 | -0.30921 | 0.4 | 1 | 1.1 | 0.9
20 | 1 | 0.00032896 | 8.2446e-05 | 0 | 0 | 1 | 0.98396 | -0.30951 | 0.4 | 1 | 1.1 | 0.9
22 | 1 | 0 | 0 | 0 | 0 | 1 | 0.98492 | -0.2908 | 0.4 | 1 | 1.1 | 0.9
21 | 1 | 0.00059877 | 0.00015007 | 0 | 0 | 1 | 0.98396 | -0.30957 | 0.4 | 1 | 1.1 | 0.9
23 | 1 | 0 | 0 | 0 | 0 | 1 | 0.98507 | -0.28781 | 0.4 | 1 | 1.1 | 0.9
24 | 1 | 0.0038193 | 0.0009572 | 0 | 0 | 1 | 0.98538 | -0.28174 | 0.4 | 1 | 1.1 | 0.9
147 | 1 | 0.00076805 | 0.00019249 | 0 | 0 | 1 | 0.98649 | -0.26013 | 0.4 | 1 | 1.1 | 0.9
146 | 1 | 0.00079333 | 0.00019883 | 0 | 0 | 1 | 0.98674 | -0.25527 | 0.4 | 1 | 1.1 | 0.9
109 | 1 | 0.00086233 | 0.00021612 | 0 | 0 | 1 | 0.98706 | -0.24904 | 0.4 | 1 | 1.1 | 0.9
108 | 1 | 0.00097011 | 0.00024313 | 0 | 0 | 1 | 0.98771 | -0.23646 | 0.4 | 1 | 1.1 | 0.9
26 | 1 | 0.0024596 | 0.00061644 | 0 | 0 | 1 | 0.98985 | -0.19488 | 0.4 | 1 | 1.1 | 0.9
27 | 1 | 0 | 0 | 0 | 0 | 1 | 0.98987 | -0.19448 | 0.4 | 1 | 1.1 | 0.9
28 | 1 | 0.0018356 | 0.00046005 | 0 | 0 | 1 | 0.98932 | -0.20507 | 0.4 | 1 | 1.1 | 0.9
29 | 1 | 0.0015396 | 0.00038585 | 0 | 0 | 1 | 0.99021 | -0.18787 | 0.4 | 1 | 1.1 | 0.9
111 | 1 | 0.0007781 | 0.00019501 | 0 | 0 | 1 | 0.99033 | -0.18559 | 0.4 | 1 | 1.1 | 0.9
110 | 1 | 0.000672 | 0.00016842 | 0 | 0 | 1 | 0.99053 | -0.18174 | 0.4 | 1 | 1.1 | 0.9
30 | 1 | 0.0079548 | 0.0019937 | 0 | 0 | 1 | 0.97744 | -0.43504 | 0.4 | 1 | 1.1 | 0.9
31 | 1 | 0 | 0 | 0 | 0 | 1 | 0.97784 | -0.42712 | 0.4 | 1 | 1.1 | 0.9
32 | 1 | 0 | 0 | 0 | 0 | 1 | 0.97819 | -0.42025 | 0.4 | 1 | 1.1 | 0.9
33 | 1 | 0.0027957 | 0.00070066 | 0 | 0 | 1 | 0.98469 | -0.29351 | 0.4 | 1 | 1.1 | 0.9
34 | 1 | 0.0075805 | 0.0018999 | 0 | 0 | 1 | 0.98376 | -0.31158 | 0.4 | 1 | 1.1 | 0.9
35 | 1 | 0.0012385 | 0.0003104 | 0 | 0 | 1 | 0.98575 | -0.27288 | 0.4 | 1 | 1.1 | 0.9
36 | 1 | 0.0027605 | 0.00069186 | 0 | 0 | 1 | 0.98376 | -0.31162 | 0.4 | 1 | 1.1 | 0.9
37 | 1 | 0 | 0 | 0 | 0 | 1 | 0.98664 | -0.25562 | 0.4 | 1 | 1.1 | 0.9
38 | 1 | 0.0027601 | 0.00069175 | 0 | 0 | 1 | 0.98373 | -0.31223 | 0.4 | 1 | 1.1 | 0.9
69 | 1 | 0.00051657 | 0.00012946 | 0 | 0 | 1 | 0.98504 | -0.28647 | 0.4 | 1 | 1.1 | 0.9
64 | 1 | 0 | 0 | 0 | 0 | 1 | 0.98733 | -0.24217 | 0.4 | 1 | 1.1 | 0.9
39 | 1 | 0.0024178 | 0.00060595 | 0 | 0 | 1 | 0.98283 | -0.32981 | 0.4 | 1 | 1.1 | 0.9
136 | 1 | 0.0035594 | 0.00089207 | 0 | 0 | 1 | 0.98409 | -0.30498 | 0.4 | 1 | 1.1 | 0.9
66 | 1 | 0.0012387 | 0.00031045 | 0 | 0 | 1 | 0.98705 | -0.24771 | 0.4 | 1 | 1.1 | 0.9
63 | 1 | 0.0035012 | 0.00087748 | 0 | 0 | 1 | 0.99015 | -0.18776 | 0.4 | 1 | 1.1 | 0.9
62 | 1 | 0.0075809 | 0.0018999 | 0 | 0 | 1 | 0.98253 | -0.33557 | 0.4 | 1 | 1.1 | 0.9
61 | 1 | 0.0014828 | 0.00037161 | 0 | 0 | 1 | 0.98179 | -0.34998 | 0.4 | 1 | 1.1 | 0.9
40 | 1 | 0.00063439 | 0.00015899 | 0 | 0 | 1 | 0.98434 | -0.30126 | 0.4 | 1 | 1.1 | 0.9
41 | 1 | 0.00037783 | 9.4693e-05 | 0 | 0 | 1 | 0.98434 | -0.3014 | 0.4 | 1 | 1.1 | 0.9
42 | 1 | 0 | 0 | 0 | 0 | 1 | 0.98438 | -0.30055 | 0.4 | 1 | 1.1 | 0.9
43 | 1 | 0.00081808 | 0.00020503 | 0 | 0 | 1 | 0.98419 | -0.30419 | 0.4 | 1 | 1.1 | 0.9
44 | 1 | 0 | 0 | 0 | 0 | 1 | 0.98443 | -0.29949 | 0.4 | 1 | 1.1 | 0.9
82 | 1 | 0.0080005 | 0.0020051 | 0 | 0 | 1 | 0.98762 | -0.23732 | 0.4 | 1 | 1.1 | 0.9
80 | 1 | 0 | 0 | 0 | 0 | 1 | 0.98776 | -0.23474 | 0.4 | 1 | 1.1 | 0.9
45 | 1 | 0.0009801 | 0.00024564 | 0 | 0 | 1 | 0.98412 | -0.30567 | 0.4 | 1 | 1.1 | 0.9
47 | 1 | 0.00052354 | 0.00013121 | 0 | 0 | 1 | 0.9846 | -0.2962 | 0.4 | 1 | 1.1 | 0.9
50 | 1 | 0.0010009 | 0.00025086 | 0 | 0 | 1 | 0.98409 | -0.30619 | 0.4 | 1 | 1.1 | 0.9
46 | 1 | 0.00061903 | 0.00015514 | 0 | 0 | 1 | 0.98465 | -0.29528 | 0.4 | 1 | 1.1 | 0.9
93 | 1 | 0.0014478 | 0.00036285 | 0 | 0 | 1 | 0.98668 | -0.25568 | 0.4 | 1 | 1.1 | 0.9
94 | 1 | 0 | 0 | 0 | 0 | 1 | 0.98673 | -0.25468 | 0.4 | 1 | 1.1 | 0.9
48 | 1 | 0.00065501 | 0.00016416 | 0 | 0 | 1 | 0.98473 | -0.29369 | 0.4 | 1 | 1.1 | 0.9
49 | 1 | 0.00070565 | 0.00017685 | 0 | 0 | 1 | 0.98479 | -0.29257 | 0.4 | 1 | 1.1 | 0.9
51 | 1 | 0 | 0 | 0 | 0 | 1 | 0.98488 | -0.29078 | 0.4 | 1 | 1.1 | 0.9
52 | 1 | 0.00076404 | 0.00019149 | 0 | 0 | 1 | 0.98505 | -0.28737 | 0.4 | 1 | 1.1 | 0.9
85 | 1 | 0.012797 | 0.0032071 | 0 | 0 | 1 | 0.98524 | -0.28375 | 0.4 | 1 | 1.1 | 0.9
84 | 1 | 0.0014363 | 0.00035997 | 0 | 0 | 1 | 0.98648 | -0.25961 | 0.4 | 1 | 1.1 | 0.9
53 | 1 | 0.005683 | 0.0014243 | 0 | 0 | 1 | 0.98058 | -0.37377 | 0.4 | 1 | 1.1 | 0.9
57 | 1 | 0.003985 | 0.00099873 | 0 | 0 | 1 | 0.98088 | -0.36791 | 0.4 | 1 | 1.1 | 0.9
58 | 1 | 0.0020653 | 0.00051761 | 0 | 0 | 1 | 0.98117 | -0.36221 | 0.4 | 1 | 1.1 | 0.9
54 | 1 | 0 | 0 | 0 | 0 | 1 | 0.98217 | -0.34241 | 0.4 | 1 | 1.1 | 0.9
55 | 1 | 0.0051527 | 0.0012914 | 0 | 0 | 1 | 0.98195 | -0.34657 | 0.4 | 1 | 1.1 | 0.9
56 | 1 | 0 | 0 | 0 | 0 | 1 | 0.98234 | -0.3391 | 0.4 | 1 | 1.1 | 0.9
138 | 1 | 0.0015834 | 0.00039684 | 0 | 0 | 1 | 0.9823 | -0.33986 | 0.4 | 1 | 1.1 | 0.9
59 | 1 | 0.010705 | 0.002683 | 0 | 0 | 1 | 0.98118 | -0.36195 | 0.4 | 1 | 1.1 | 0.9
60 | 1 | 0.0027644 | 0.00069283 | 0 | 0 | 1 | 0.98171 | -0.35152 | 0.4 | 1 | 1.1 | 0.9
65 | 1 | 0 | 0 | 0 | 0 | 1 | 0.99218 | -0.14877 | 0.4 | 1 | 1.1 | 0.9
67 | 1 | 0 | 0 | 0 | 0 | 1 | 0.99418 | -0.11057 | 0.4 | 1 | 1.1 | 0.9
68 | 1 | 0.0012804 | 0.0003209 | 0 | 0 | 1 | 0.99218 | -0.14887 | 0.4 | 1 | 1.1 | 0.9
70 | 1 | 0.0015742 | 0.00039454 | 0 | 0 | 1 | 0.987 | -0.24864 | 0.4 | 1 | 1.1 | 0.9
131 | 1 | 0 | 0 | 0 | 0 | 1 | 0.99561 | -0.083249 | 0.4 | 1 | 1.1 | 0.9
135 | 1 | 0.0018505 | 0.00046379 | 0 | 0 | 1 | 0.99391 | -0.11575 | 0.4 | 1 | 1.1 | 0.9
71 | 1 | 0.0016134 | 0.00040434 | 0 | 0 | 1 | 0.98695 | -0.24965 | 0.4 | 1 | 1.1 | 0.9
130 | 1 | 0.0035483 | 0.00088929 | 0 | 0 | 1 | 0.99746 | -0.048083 | 0.4 | 1 | 1.1 | 0.9
89 | 1 | 0 | 0 | 0 | 0 | 1 | 0.99154 | -0.16144 | 0.4 | 1 | 1.1 | 0.9
72 | 1 | 0.003718 | 0.00093181 | 0 | 0 | 1 | 0.98691 | -0.25032 | 0.4 | 1 | 1.1 | 0.9
73 | 1 | 0.001637 | 0.00041027 | 0 | 0 | 1 | 0.98856 | -0.21907 | 0.4 | 1 | 1.1 | 0.9
74 | 1 | 0.0019058 | 0.00047764 | 0 | 0 | 1 | 0.9893 | -0.20471 | 0.4 | 1 | 1.1 | 0.9
75 | 1 | 0.0013344 | 0.00033443 | 0 | 0 | 1 | 0.98813 | -0.22745 | 0.4 | 1 | 1.1 | 0.9
76 | 1 | 0 | 0 | 0 | 0 | 1 | 0.98981 | -0.19492 | 0.4 | 1 | 1.1 | 0.9
77 | 1 | 0.0013397 | 0.00033577 | 0 | 0 | 1 | 0.98802 | -0.22961 | 0.4 | 1 | 1.1 | 0.9
92 | 1 | 0.0063844 | 0.0016001 | 0 | 0 | 1 | 0.98902 | -0.21017 | 0.4 | 1 | 1.1 | 0.9
90 | 1 | 0.0037929 | 0.00095058 | 0 | 0 | 1 | 0.98893 | -0.21195 | 0.4 | 1 | 1.1 | 0.9
78 | 1 | 0.0046005 | 0.001153 | 0 | 0 | 1 | 0.98744 | -0.2409 | 0.4 | 1 | 1.1 | 0.9
79 | 1 | 0.0019385 | 0.00048583 | 0 | 0 | 1 | 0.987 | -0.24937 | 0.4 | 1 | 1.1 | 0.9
81 | 1 | 0.00037716 | 9.4526e-05 | 0 | 0 | 1 | 0.98685 | -0.25243 | 0.4 | 1 | 1.1 | 0.9
83 | 1 | 0.00046679 | 0.00011699 | 0 | 0 | 1 | 0.98648 | -0.25961 | 0.4 | 1 | 1.1 | 0.9
88 | 1 | 0 | 0 | 0 | 0 | 1 | 0.98822 | -0.22572 | 0.4 | 1 | 1.1 | 0.9
91 | 1 | 0.0013486 | 0.000338 | 0 | 0 | 1 | 0.98769 | -0.23601 | 0.4 | 1 | 1.1 | 0.9
101 | 1 | 0 | 0 | 0 | 0 | 1 | 0.9861 | -0.26684 | 0.4 | 1 | 1.1 | 0.9
102 | 1 | 0.00093253 | 0.00023371 | 0 | 0 | 1 | 0.98666 | -0.25601 | 0.4 | 1 | 1.1 | 0.9
103 | 1 | 0.00093282 | 0.00023379 | 0 | 0 | 1 | 0.98608 | -0.26731 | 0.4 | 1 | 1.1 | 0.9
104 | 1 | 0 | 0 | 0 | 0 | 1 | 0.98675 | -0.25429 | 0.4 | 1 | 1.1 | 0.9
107 | 1 | 0.0017726 | 0.00044425 | 0 | 0 | 1 | 0.98604 | -0.26803 | 0.4 | 1 | 1.1 | 0.9
105 | 1 | 0.001328 | 0.00033282 | 0 | 0 | 1 | 0.98697 | -0.24994 | 0.4 | 1 | 1.1 | 0.9
106 | 1 | 0.0025066 | 0.00062821 | 0 | 0 | 1 | 0.98666 | -0.25609 | 0.4 | 1 | 1.1 | 0.9
132 | 1 | 0.0014552 | 0.00036472 | 0 | 0 | 1 | 0.98722 | -0.2452 | 0.4 | 1 | 1.1 | 0.9
133 | 1 | 0.0022488 | 0.0005636 | 0 | 0 | 1 | 0.98731 | -0.24344 | 0.4 | 1 | 1.1 | 0.9
134 | 1 | 0 | 0 | 0 | 0 | 1 | 0.98802 | -0.22958 | 0.4 | 1 | 1.1 | 0.9
96 | 1 | 0.0084414 | 0.0021156 | 0 | 0 | 1 | 0.98743 | -0.24106 | 0.4 | 1 | 1.1 | 0.9
115 | 1 | 0 | 0 | 0 | 0 | 1 | 0.99099 | -0.17278 | 0.4 | 1 | 1.1 | 0.9
114 | 1 | 0.0028728 | 0.00071999 | 0 | 0 | 1 | 0.99094 | -0.1738 | 0.4 | 1 | 1.1 | 0.9
125 | 1 | 0.0027961 | 0.00070076 | 0 | 0 | 1 | 0.99756 | -0.046473 | 0.4 | 1 | 1.1 | 0.9
123 | 1 | 0.0043077 | 0.0010796 | 0 | 0 | 1 | 0.99602 | -0.07603 | 0.4 | 1 | 1.1 | 0.9
119 | 1 | 0.0010816 | 0.00027108 | 0 | 0 | 1 | 0.99544 | -0.087173 | 0.4 | 1 | 1.1 | 0.9
120 | 1 | 0.0048643 | 0.0012191 | 0 | 0 | 1 | 0.99552 | -0.085749 | 0.4 | 1 | 1.1 | 0.9
121 | 1 | 0.0089605 | 0.0022457 | 0 | 0 | 1 | 0.9954 | -0.087968 | 0.4 | 1 | 1.1 | 0.9
122 | 1 | 0.0034256 | 0.00085854 | 0 | 0 | 1 | 0.99569 | -0.082337 | 0.4 | 1 | 1.1 | 0.9
126 | 1 | 0.0045651 | 0.0011441 | 0 | 0 | 1 | 0.99757 | -0.046409 | 0.4 | 1 | 1.1 | 0.9
127 | 1 | 0.0073019 | 0.00183 | 0 | 0 | 1 | 0.99974 | -0.0050296 | 0.4 | 1 | 1.1 | 0.9
128 | 3 | 0.0021763 | 0.00054542 | 0 | 0 | 1 | 1 | 0 | 0.4 | 1 | 1.1 | 0.9
129 | 1 | 0.0012476 | 0.00031268 | 0 | 0 | 1 | 0.99781 | -0.04147 | 0.4 | 1 | 1.1 | 0.9
145 | 1 | 0.0014482 | 0.00036296 | 0 | 0 | 1 | 0.97813 | -0.4215 | 0.4 | 1 | 1.1 | 0.9
144 | 1 | 0.001246 | 0.00031227 | 0 | 0 | 1 | 0.97811 | -0.42186 | 0.4 | 1 | 1.1 | 0.9

## generator_data
GEN_BUS | PG | QG | QMAX | QMIN | VG | MBASE | GEN_STATUS | PMAX | PMIN
128 | 0.42377 | 0.10818 | 10 | -10 | 1 | 100 | 1 | 10 | 0

## branch_data
F_BUS | T_BUS | BR_R | BR_X | BR_B | RATE_A | RATE_B | RATE_C | TAP | SHIFT | BR_STATUS | ANGMIN | ANGMAX | P_in | Q_in | P_out | Q_out
1 | 3 | 1.1066 | 0.70825 | 1.8584e-09 | 0 | 0 | 0 | 0 | 0 | 1 | -90 | 90 | -0.020617 | -0.0051673 | 0.020622 | 0.0051705
3 | 5 | 0.40804 | 0.26114 | 6.852e-10 | 0 | 0 | 0 | 0 | 0 | 1 | -90 | 90 | -0.021447 | -0.0053773 | 0.02145 | 0.0053786
2 | 4 | 1.8844 | 1.206 | 3.1644e-09 | 0 | 0 | 0 | 0 | 0 | 1 | -90 | 90 | -0.032074 | -0.0080387 | 0.032096 | 0.0080519
4 | 10 | 0.99307 | 0.63556 | 1.6676e-09 | 0 | 0 | 0 | 0 | 0 | 1 | -90 | 90 | -0.054731 | -0.013725 | 0.054763 | 0.013745
5 | 6 | 2.0915 | 1.3386 | 3.5123e-09 | 0 | 0 | 0 | 0 | 0 | 1 | -90 | 90 | -0.022135 | -0.0055504 | 0.022147 | 0.0055574
10 | 9 | 1.9499 | 1.2479 | 3.2744e-09 | 0 | 0 | 0 | 0 | 0 | 1 | -90 | 90 | -0.066919 | -0.016792 | 0.067014 | 0.016853
6 | 7 | 0.52406 | 0.3354 | 8.8004e-10 | 0 | 0 | 0 | 0 | 0 | 1 | -90 | 90 | -0.042432 | -0.010647 | 0.042443 | 0.010654
6 | 8 | 1.7792 | 1.1387 | 2.9877e-09 | 0 | 0 | 0 | 0 | 0 | 1 | -90 | 90 | 0.020285 | 0.0050896 | -0.020277 | -0.0050846
9 | 11 | 1.9515 | 1.249 | 3.2771e-09 | 0 | 0 | 0 | 0 | 0 | 1 | -90 | 90 | -0.081696 | -0.020532 | 0.081838 | 0.020622
7 | 139 | 1.3808 | 0.88371 | 2.3187e-09 | 0 | 0 | 0 | 0 | 0 | 1 | -90 | 90 | -0.047483 | -0.011917 | 0.047518 | 0.011939
7 | 143 | 2.6986 | 1.7271 | 4.5316e-09 | 0 | 0 | 0 | 0 | 0 | 1 | -90 | 90 | 0.0050406 | 0.0012632 | -0.0050398 | -0.0012631
8 | 141 | 0.52415 | 0.33546 | 8.8019e-10 | 0 | 0 | 0 | 0 | 0 | 1 | -90 | 90 | 0.019197 | 0.004814 | -0.019195 | -0.0048127
139 | 137 | 2.3282 | 1.4901 | 3.9097e-09 | 0 | 0 | 0 | 0 | 0 | 1 | -90 | 90 | -0.051463 | -0.012927 | 0.051531 | 0.012971
141 | 142 | 3.3899 | 2.1695 | 5.6925e-09 | 0 | 0 | 0 | 0 | 0 | 1 | -90 | 90 | 0.0097384 | 0.002441 | -0.0097349 | -0.0024392
141 | 140 | 1.3231 | 0.84681 | 2.2219e-09 | 0 | 0 | 0 | 0 | 0 | 1 | -90 | 90 | 0.0094568 | 0.0023717 | -0.0094555 | -0.0023711
137 | 56 | 1.1058 | 0.7077 | 1.8569e-09 | 0 | 0 | 0 | 0 | 0 | 1 | -90 | 90 | -0.053498 | -0.013463 | 0.053533 | 0.013486
142 | 145 | 3.4793 | 2.2267 | 5.8427e-09 | 0 | 0 | 0 | 0 | 0 | 1 | -90 | 90 | 0.0026945 | 0.00067468 | -0.0026942 | -0.00067506
140 | 32 | 3.0791 | 1.9706 | 5.1706e-09 | 0 | 0 | 0 | 0 | 0 | 1 | -90 | 90 | 0.0079625 | 0.0019969 | -0.0079603 | -0.001996
11 | 13 | 1.9478 | 1.2466 | 3.2709e-09 | 0 | 0 | 0 | 0 | 0 | 1 | -90 | 90 | -0.081838 | -0.020622 | 0.081979 | 0.020712
13 | 118 | 1.5603 | 0.99856 | 2.6201e-09 | 0 | 0 | 0 | 0 | 0 | 1 | -90 | 90 | -0.12119 | -0.030582 | 0.12143 | 0.03074
13 | 117 | 1.8304 | 1.1714 | 3.0737e-09 | 0 | 0 | 0 | 0 | 0 | 1 | -90 | 90 | 0.039208 | 0.0098693 | -0.039177 | -0.0098502
12 | 113 | 1.1655 | 0.7459 | 1.9571e-09 | 0 | 0 | 0 | 0 | 0 | 1 | -90 | 90 | 0.032848 | 0.0082562 | -0.032834 | -0.0082477
12 | 117 | 1.7233 | 1.1029 | 2.8938e-09 | 0 | 0 | 0 | 0 | 0 | 1 | -90 | 90 | -0.032848 | -0.0082562 | 0.032868 | 0.0082688
113 | 116 | 0.55413 | 0.35464 | 9.3053e-10 | 0 | 0 | 0 | 0 | 0 | 1 | -90 | 90 | 0.0097978 | 0.0024552 | -0.0097972 | -0.002455
113 | 112 | 0.76318 | 0.48844 | 1.2816e-09 | 0 | 0 | 0 | 0 | 0 | 1 | -90 | 90 | 0.023036 | 0.0057925 | -0.023032 | -0.0057898
118 | 124 | 0.74742 | 0.47835 | 1.2551e-09 | 0 | 0 | 0 | 0 | 0 | 1 | -90 | 90 | -0.12563 | -0.031791 | 0.12575 | 0.031872
116 | 115 | 1.9019 | 1.2172 | 3.1937e-09 | 0 | 0 | 0 | 0 | 0 | 1 | -90 | 90 | 0.0028731 | 0.00071962 | -0.0028729 | -0.00071983
112 | 110 | 1.6634 | 1.0646 | 2.7932e-09 | 0 | 0 | 0 | 0 | 0 | 1 | -90 | 90 | 0.019755 | 0.0049687 | -0.019748 | -0.0049645
124 | 125 | 0.68449 | 0.43808 | 2.2989e-09 | 0 | 0 | 0 | 0 | 0 | 1 | -90 | 90 | -0.14841 | -0.037555 | 0.14857 | 0.037659
124 | 123 | 1.3552 | 0.86731 | 2.2757e-09 | 0 | 0 | 0 | 0 | 0 | 1 | -90 | 90 | 0.022656 | 0.0056837 | -0.022649 | -0.0056792
14 | 15 | 1.3591 | 0.86983 | 2.2823e-09 | 0 | 0 | 0 | 0 | 0 | 1 | -90 | 90 | 0.008379 | 0.0021001 | -0.008378 | -0.0020996
14 | 16 | 1.4212 | 0.90957 | 2.3866e-09 | 0 | 0 | 0 | 0 | 0 | 1 | -90 | 90 | -0.010463 | -0.0026225 | 0.010465 | 0.0026233
15 | 17 | 0.40487 | 0.25912 | 6.7989e-10 | 0 | 0 | 0 | 0 | 0 | 1 | -90 | 90 | 0.0049561 | 0.001242 | -0.004956 | -0.001242
16 | 18 | 0.79782 | 0.51061 | 1.3398e-09 | 0 | 0 | 0 | 0 | 0 | 1 | -90 | 90 | -0.012371 | -0.0031011 | 0.012373 | 0.0031018
17 | 98 | 0.56119 | 0.35916 | 9.4239e-10 | 0 | 0 | 0 | 0 | 0 | 1 | -90 | 90 | 0.0021781 | 0.0005458 | -0.002178 | -0.00054587
18 | 99 | 1.6148 | 1.0335 | 2.7118e-09 | 0 | 0 | 0 | 0 | 0 | 1 | -90 | 90 | -0.014547 | -0.0036468 | 0.014551 | 0.0036489
97 | 95 | 0.89593 | 0.5734 | 1.5045e-09 | 0 | 0 | 0 | 0 | 0 | 1 | -90 | 90 | -0.0044539 | -0.0011163 | 0.0044541 | 0.0011162
95 | 94 | 0.14825 | 0.094878 | 2.4895e-10 | 0 | 0 | 0 | 0 | 0 | 1 | -90 | 90 | -0.01153 | -0.0028896 | 0.01153 | 0.0028897
99 | 100 | 0.57378 | 0.36722 | 9.6353e-10 | 0 | 0 | 0 | 0 | 0 | 1 | -90 | 90 | -0.016322 | -0.0040929 | 0.016324 | 0.0040939
100 | 101 | 1.0322 | 0.66058 | 1.7333e-09 | 0 | 0 | 0 | 0 | 0 | 1 | -90 | 90 | -0.017829 | -0.0044711 | 0.017833 | 0.0044733
86 | 87 | 2.7759 | 1.7766 | 4.6615e-09 | 0 | 0 | 0 | 0 | 0 | 1 | -90 | 90 | -0.038617 | -0.0097132 | 0.038662 | 0.0097415
86 | 148 | 2.4945 | 1.5965 | 4.1889e-09 | 0 | 0 | 0 | 0 | 0 | 1 | -90 | 90 | 0.033215 | 0.0083593 | -0.033185 | -0.0083406
87 | 89 | 1.8227 | 1.1665 | 3.0608e-09 | 0 | 0 | 0 | 0 | 0 | 1 | -90 | 90 | -0.041041 | -0.010338 | 0.041074 | 0.010359
148 | 134 | 1.2091 | 0.7738 | 2.0303e-09 | 0 | 0 | 0 | 0 | 0 | 1 | -90 | 90 | 0.029065 | 0.007308 | -0.029054 | -0.0073011
19 | 20 | 1.3986 | 0.8951 | 2.3486e-09 | 0 | 0 | 0 | 0 | 0 | 1 | -90 | 90 | 0.00092774 | 0.00023222 | -0.00092773 | -0.00023244
19 | 22 | 15.4112 | 9.8631 | 2.5879e-08 | 0 | 0 | 0 | 0 | 0 | 1 | -90 | 90 | -0.0051855 | -0.0012993 | 0.00519 | 0.0012997
20 | 21 | 0.48835 | 0.31254 | 8.2007e-10 | 0 | 0 | 0 | 0 | 0 | 1 | -90 | 90 | 0.00059877 | 0.00014999 | -0.00059877 | -0.00015007
22 | 23 | 2.5013 | 1.6009 | 4.2004e-09 | 0 | 0 | 0 | 0 | 0 | 1 | -90 | 90 | -0.00519 | -0.0012997 | 0.0051908 | 0.0012998
23 | 24 | 5.0828 | 3.253 | 8.5354e-09 | 0 | 0 | 0 | 0 | 0 | 1 | -90 | 90 | -0.0051908 | -0.0012998 | 0.0051923 | 0.0012999
24 | 147 | 10.443 | 6.6835 | 1.7537e-08 | 0 | 0 | 0 | 0 | 0 | 1 | -90 | 90 | -0.0090115 | -0.0022571 | 0.0090208 | 0.0022614
147 | 146 | 2.1649 | 1.3855 | 3.6354e-09 | 0 | 0 | 0 | 0 | 0 | 1 | -90 | 90 | -0.0097889 | -0.0024538 | 0.0097911 | 0.0024549
146 | 109 | 2.5696 | 1.6446 | 4.3151e-09 | 0 | 0 | 0 | 0 | 0 | 1 | -90 | 90 | -0.010584 | -0.0026538 | 0.010588 | 0.0026554
109 | 108 | 4.8054 | 3.0754 | 8.0695e-09 | 0 | 0 | 0 | 0 | 0 | 1 | -90 | 90 | -0.01145 | -0.0028715 | 0.011457 | 0.0028751
108 | 28 | 11.0698 | 7.0847 | 1.8589e-08 | 0 | 0 | 0 | 0 | 0 | 1 | -90 | 90 | -0.012427 | -0.0031182 | 0.012446 | 0.0031283
26 | 27 | 0.71293 | 0.45628 | 1.1972e-09 | 0 | 0 | 0 | 0 | 0 | 1 | -90 | 90 | -0.0024596 | -0.00061644 | 0.0024597 | 0.00061635
27 | 28 | 3.2608 | 2.0869 | 5.4758e-09 | 0 | 0 | 0 | 0 | 0 | 1 | -90 | 90 | 0.014288 | 0.0035925 | -0.014281 | -0.0035884
27 | 29 | 1.7357 | 1.1109 | 2.9147e-09 | 0 | 0 | 0 | 0 | 0 | 1 | -90 | 90 | -0.016748 | -0.0042088 | 0.016753 | 0.0042119
29 | 111 | 0.54922 | 0.3515 | 9.2229e-10 | 0 | 0 | 0 | 0 | 0 | 1 | -90 | 90 | -0.018293 | -0.0045977 | 0.018295 | 0.0045989
111 | 110 | 0.88942 | 0.56923 | 1.4936e-09 | 0 | 0 | 0 | 0 | 0 | 1 | -90 | 90 | -0.019073 | -0.0047939 | 0.019076 | 0.004796
30 | 31 | 4.2645 | 2.7293 | 7.1613e-09 | 0 | 0 | 0 | 0 | 0 | 1 | -90 | 90 | -0.0079547 | -0.0019937 | 0.0079577 | 0.0019949
31 | 32 | 3.7014 | 2.3689 | 6.2157e-09 | 0 | 0 | 0 | 0 | 0 | 1 | -90 | 90 | -0.0079577 | -0.0019949 | 0.0079603 | 0.001996
33 | 34 | 1.5753 | 1.0082 | 2.6454e-09 | 0 | 0 | 0 | 0 | 0 | 1 | -90 | 90 | 0.049906 | 0.012552 | -0.049862 | -0.012525
33 | 35 | 1.7072 | 1.0926 | 2.8669e-09 | 0 | 0 | 0 | 0 | 0 | 1 | -90 | 90 | -0.052701 | -0.013253 | 0.052753 | 0.013286
34 | 36 | 0.0047894 | 0.0030652 | 8.0427e-12 | 0 | 0 | 0 | 0 | 0 | 1 | -90 | 90 | 0.042282 | 0.010625 | -0.042282 | -0.010625
35 | 37 | 1.3979 | 0.89463 | 2.3474e-09 | 0 | 0 | 0 | 0 | 0 | 1 | -90 | 90 | -0.053992 | -0.013596 | 0.054036 | 0.013624
36 | 38 | 0.066743 | 0.042716 | 1.1208e-10 | 0 | 0 | 0 | 0 | 0 | 1 | -90 | 90 | 0.039521 | 0.0099328 | -0.03952 | -0.0099321
37 | 69 | 2.0947 | 1.3406 | 3.5175e-09 | 0 | 0 | 0 | 0 | 0 | 1 | -90 | 90 | 0.064598 | 0.016355 | -0.064502 | -0.016294
37 | 64 | 0.49758 | 0.31845 | 8.3557e-10 | 0 | 0 | 0 | 0 | 0 | 1 | -90 | 90 | -0.11863 | -0.029979 | 0.11871 | 0.030028
38 | 39 | 2.076 | 1.3286 | 3.4861e-09 | 0 | 0 | 0 | 0 | 0 | 1 | -90 | 90 | 0.03676 | 0.0092404 | -0.036729 | -0.009221
69 | 136 | 1.2634 | 0.80859 | 2.1216e-09 | 0 | 0 | 0 | 0 | 0 | 1 | -90 | 90 | 0.063986 | 0.016164 | -0.063929 | -0.016128
64 | 66 | 2.9727 | 1.9025 | 4.9919e-09 | 0 | 0 | 0 | 0 | 0 | 1 | -90 | 90 | 0.008147 | 0.0020421 | -0.0081449 | -0.0020412
64 | 63 | 1.8899 | 1.2095 | 3.1736e-09 | 0 | 0 | 0 | 0 | 0 | 1 | -90 | 90 | -0.12686 | -0.03207 | 0.12719 | 0.032282
39 | 62 | 0.72818 | 0.46603 | 1.2228e-09 | 0 | 0 | 0 | 0 | 0 | 1 | -90 | 90 | 0.034312 | 0.008615 | -0.034302 | -0.0086091
136 | 56 | 2.4601 | 1.5744 | 4.1311e-09 | 0 | 0 | 0 | 0 | 0 | 1 | -90 | 90 | 0.060369 | 0.015236 | -0.060271 | -0.015174
66 | 70 | 0.58485 | 0.3743 | 9.8212e-10 | 0 | 0 | 0 | 0 | 0 | 1 | -90 | 90 | 0.0069062 | 0.0017308 | -0.0069059 | -0.0017307
63 | 65 | 1.3243 | 0.84757 | 2.2239e-09 | 0 | 0 | 0 | 0 | 0 | 1 | -90 | 90 | -0.13069 | -0.033159 | 0.13094 | 0.033316
62 | 61 | 2.3347 | 1.4942 | 3.9206e-09 | 0 | 0 | 0 | 0 | 0 | 1 | -90 | 90 | 0.026721 | 0.0067092 | -0.026703 | -0.0066978
61 | 60 | 0.26343 | 0.16859 | 4.4236e-10 | 0 | 0 | 0 | 0 | 0 | 1 | -90 | 90 | 0.02522 | 0.0063262 | -0.025218 | -0.006325
40 | 41 | 0.20119 | 0.12876 | 3.3786e-10 | 0 | 0 | 0 | 0 | 0 | 1 | -90 | 90 | 0.0031775 | 0.00079495 | -0.0031775 | -0.00079497
40 | 42 | 0.79955 | 0.51171 | 1.3427e-09 | 0 | 0 | 0 | 0 | 0 | 1 | -90 | 90 | -0.0038119 | -0.00095395 | 0.003812 | 0.0009539
41 | 43 | 4.3194 | 2.7644 | 7.2535e-09 | 0 | 0 | 0 | 0 | 0 | 1 | -90 | 90 | 0.0027996 | 0.00070028 | -0.0027993 | -0.00070074
42 | 44 | 1.2099 | 0.77435 | 2.0318e-09 | 0 | 0 | 0 | 0 | 0 | 1 | -90 | 90 | -0.003812 | -0.0009539 | 0.0038122 | 0.00095383
43 | 45 | 3.2255 | 2.0643 | 5.4164e-09 | 0 | 0 | 0 | 0 | 0 | 1 | -90 | 90 | 0.0019812 | 0.00049571 | -0.0019811 | -0.00049615
44 | 47 | 3.7509 | 2.4006 | 6.2988e-09 | 0 | 0 | 0 | 0 | 0 | 1 | -90 | 90 | -0.0038122 | -0.00095383 | 0.0038128 | 0.0009536
82 | 80 | 1.4124 | 0.90391 | 2.3717e-09 | 0 | 0 | 0 | 0 | 0 | 1 | -90 | 90 | -0.0080005 | -0.0020051 | 0.0080015 | 0.0020055
80 | 78 | 0.93803 | 0.60034 | 1.5752e-09 | 0 | 0 | 0 | 0 | 0 | 1 | -90 | 90 | 0.028751 | 0.0072223 | -0.028743 | -0.0072171
80 | 77 | 0.6119 | 0.39162 | 1.0275e-09 | 0 | 0 | 0 | 0 | 0 | 1 | -90 | 90 | -0.036753 | -0.0092279 | 0.036762 | 0.0092335
45 | 50 | 2.2685 | 1.4518 | 3.8094e-09 | 0 | 0 | 0 | 0 | 0 | 1 | -90 | 90 | 0.001001 | 0.00025051 | -0.0010009 | -0.00025086
47 | 46 | 0.9168 | 0.58675 | 1.5396e-09 | 0 | 0 | 0 | 0 | 0 | 1 | -90 | 90 | -0.0043363 | -0.0010848 | 0.0043365 | 0.0010848
46 | 48 | 1.3941 | 0.8922 | 2.341e-09 | 0 | 0 | 0 | 0 | 0 | 1 | -90 | 90 | -0.0049556 | -0.0012399 | 0.0049559 | 0.0012399
93 | 94 | 3.0055 | 1.9235 | 5.047e-09 | 0 | 0 | 0 | 0 | 0 | 1 | -90 | 90 | -0.0014478 | -0.00036285 | 0.0014479 | 0.00036241
94 | 96 | 4.5841 | 2.9339 | 7.698e-09 | 0 | 0 | 0 | 0 | 0 | 1 | -90 | 90 | -0.012978 | -0.0032521 | 0.012986 | 0.0032567
48 | 49 | 0.86463 | 0.55337 | 1.452e-09 | 0 | 0 | 0 | 0 | 0 | 1 | -90 | 90 | -0.0056109 | -0.0014041 | 0.0056112 | 0.0014042
49 | 51 | 1.2334 | 0.78941 | 2.0713e-09 | 0 | 0 | 0 | 0 | 0 | 1 | -90 | 90 | -0.0063169 | -0.001581 | 0.0063174 | 0.0015812
51 | 52 | 2.3469 | 1.502 | 3.9411e-09 | 0 | 0 | 0 | 0 | 0 | 1 | -90 | 90 | -0.0063174 | -0.0015812 | 0.0063184 | 0.0015814
52 | 85 | 2.2193 | 1.4203 | 3.7268e-09 | 0 | 0 | 0 | 0 | 0 | 1 | -90 | 90 | -0.0070825 | -0.0017729 | 0.0070837 | 0.0017733
85 | 84 | 5.2887 | 3.3848 | 8.8812e-09 | 0 | 0 | 0 | 0 | 0 | 1 | -90 | 90 | -0.01988 | -0.0049805 | 0.019903 | 0.0049943
84 | 83 | 8.0833e-06 | 5.1733e-06 | 1.3574e-14 | 0 | 0 | 0 | 0 | 0 | 1 | -90 | 90 | -0.021339 | -0.0053542 | 0.021339 | 0.0053542
53 | 57 | 4.4516 | 2.849 | 7.4755e-09 | 0 | 0 | 0 | 0 | 0 | 1 | -90 | 90 | -0.0056829 | -0.0014243 | 0.0056845 | 0.0014246
57 | 58 | 2.5417 | 1.6267 | 4.2681e-09 | 0 | 0 | 0 | 0 | 0 | 1 | -90 | 90 | -0.0096694 | -0.0024234 | 0.0096721 | 0.0024246
58 | 59 | 0.09359 | 0.059898 | 1.5716e-10 | 0 | 0 | 0 | 0 | 0 | 1 | -90 | 90 | -0.011737 | -0.0029422 | 0.011737 | 0.0029423
54 | 55 | 3.4899 | 2.2336 | 5.8605e-09 | 0 | 0 | 0 | 0 | 0 | 1 | -90 | 90 | 0.0051537 | 0.0012915 | -0.0051526 | -0.0012914
54 | 56 | 2.7792 | 1.7787 | 4.667e-09 | 0 | 0 | 0 | 0 | 0 | 1 | -90 | 90 | -0.0051537 | -0.0012915 | 0.0051545 | 0.0012916
56 | 138 | 2.0599 | 1.3184 | 3.4592e-09 | 0 | 0 | 0 | 0 | 0 | 1 | -90 | 90 | 0.0015835 | 0.00039655 | -0.0015834 | -0.00039684
59 | 60 | 2.0076 | 1.2849 | 3.3714e-09 | 0 | 0 | 0 | 0 | 0 | 1 | -90 | 90 | -0.022443 | -0.0056254 | 0.022454 | 0.0056322
65 | 67 | 1.2901 | 0.82565 | 2.1664e-09 | 0 | 0 | 0 | 0 | 0 | 1 | -90 | 90 | -0.13222 | -0.033637 | 0.13246 | 0.033793
65 | 68 | 0.32321 | 0.20685 | 5.4275e-10 | 0 | 0 | 0 | 0 | 0 | 1 | -90 | 90 | 0.0012804 | 0.00032085 | -0.0012804 | -0.0003209
67 | 131 | 0.4857 | 0.31085 | 1.6313e-09 | 0 | 0 | 0 | 0 | 0 | 1 | -90 | 90 | -0.25185 | -0.064007 | 0.25218 | 0.064219
67 | 135 | 0.19327 | 0.12369 | 3.2455e-10 | 0 | 0 | 0 | 0 | 0 | 1 | -90 | 90 | 0.11939 | 0.030214 | -0.11936 | -0.030195
70 | 71 | 0.82443 | 0.52764 | 1.3844e-09 | 0 | 0 | 0 | 0 | 0 | 1 | -90 | 90 | 0.0053317 | 0.0013361 | -0.0053314 | -0.0013361
131 | 130 | 0.62721 | 0.40142 | 2.1065e-09 | 0 | 0 | 0 | 0 | 0 | 1 | -90 | 90 | -0.25218 | -0.064219 | 0.25261 | 0.064493
135 | 89 | 1.7283 | 1.1061 | 2.9023e-09 | 0 | 0 | 0 | 0 | 0 | 1 | -90 | 90 | 0.11751 | 0.029731 | -0.11725 | -0.029567
71 | 72 | 0.79419 | 0.50828 | 1.3337e-09 | 0 | 0 | 0 | 0 | 0 | 1 | -90 | 90 | 0.0037181 | 0.00093176 | -0.0037179 | -0.00093182
130 | 129 | 0.11654 | 0.074588 | 3.9142e-10 | 0 | 0 | 0 | 0 | 0 | 1 | -90 | 90 | -0.25616 | -0.065382 | 0.25624 | 0.065435
89 | 76 | 1.9406 | 1.242 | 3.2588e-09 | 0 | 0 | 0 | 0 | 0 | 1 | -90 | 90 | 0.07618 | 0.019209 | -0.076058 | -0.019131
73 | 74 | 1.535 | 0.98239 | 2.5776e-09 | 0 | 0 | 0 | 0 | 0 | 1 | -90 | 90 | -0.041093 | -0.010326 | 0.041121 | 0.010344
73 | 75 | 0.93154 | 0.59619 | 1.5643e-09 | 0 | 0 | 0 | 0 | 0 | 1 | -90 | 90 | 0.039456 | 0.0099161 | -0.03944 | -0.0099062
74 | 76 | 1.0014 | 0.64092 | 1.6817e-09 | 0 | 0 | 0 | 0 | 0 | 1 | -90 | 90 | -0.043027 | -0.010822 | 0.043047 | 0.010835
75 | 77 | 0.24752 | 0.15841 | 4.1565e-10 | 0 | 0 | 0 | 0 | 0 | 1 | -90 | 90 | 0.038105 | 0.0095718 | -0.038102 | -0.0095693
76 | 92 | 2.0312 | 1.3 | 3.4109e-09 | 0 | 0 | 0 | 0 | 0 | 1 | -90 | 90 | 0.033011 | 0.0082966 | -0.032987 | -0.0082815
92 | 90 | 0.29456 | 0.18852 | 4.9465e-10 | 0 | 0 | 0 | 0 | 0 | 1 | -90 | 90 | 0.026603 | 0.0066815 | -0.0266 | -0.0066801
90 | 88 | 2.6482 | 1.6948 | 4.447e-09 | 0 | 0 | 0 | 0 | 0 | 1 | -90 | 90 | 0.022808 | 0.0057295 | -0.022793 | -0.0057203
78 | 79 | 1.5355 | 0.98275 | 2.5786e-09 | 0 | 0 | 0 | 0 | 0 | 1 | -90 | 90 | 0.024142 | 0.0060641 | -0.024133 | -0.0060581
79 | 81 | 0.6025 | 0.3856 | 1.0118e-09 | 0 | 0 | 0 | 0 | 0 | 1 | -90 | 90 | 0.022194 | 0.0055723 | -0.022191 | -0.0055703
81 | 83 | 1.4366 | 0.91944 | 2.4125e-09 | 0 | 0 | 0 | 0 | 0 | 1 | -90 | 90 | 0.021814 | 0.0054758 | -0.021806 | -0.0054712
88 | 91 | 1.9771 | 1.2653 | 3.32e-09 | 0 | 0 | 0 | 0 | 0 | 1 | -90 | 90 | 0.022793 | 0.0057203 | -0.022781 | -0.0057135
91 | 96 | 1.0299 | 0.65914 | 1.7295e-09 | 0 | 0 | 0 | 0 | 0 | 1 | -90 | 90 | 0.021433 | 0.0053755 | -0.021428 | -0.0053724
101 | 102 | 2.3017 | 1.4731 | 3.8651e-09 | 0 | 0 | 0 | 0 | 0 | 1 | -90 | 90 | -0.020538 | -0.005151 | 0.020549 | 0.0051574
101 | 103 | 0.75401 | 0.48257 | 1.2662e-09 | 0 | 0 | 0 | 0 | 0 | 1 | -90 | 90 | 0.0027055 | 0.00067771 | -0.0027055 | -0.0006778
102 | 104 | 0.35027 | 0.22417 | 5.882e-10 | 0 | 0 | 0 | 0 | 0 | 1 | -90 | 90 | -0.021482 | -0.0053911 | 0.021483 | 0.0053922
103 | 107 | 1.7547 | 1.123 | 2.9467e-09 | 0 | 0 | 0 | 0 | 0 | 1 | -90 | 90 | 0.0017726 | 0.00044401 | -0.0017726 | -0.00044426
104 | 105 | 0.79185 | 0.50678 | 1.3297e-09 | 0 | 0 | 0 | 0 | 0 | 1 | -90 | 90 | -0.02399 | -0.00602 | 0.023995 | 0.0060231
104 | 106 | 3.133 | 2.0051 | 5.2612e-09 | 0 | 0 | 0 | 0 | 0 | 1 | -90 | 90 | 0.0025068 | 0.00062784 | -0.0025066 | -0.00062822
105 | 132 | 0.81806 | 0.52356 | 1.3738e-09 | 0 | 0 | 0 | 0 | 0 | 1 | -90 | 90 | -0.025323 | -0.0063559 | 0.025329 | 0.0063594
132 | 133 | 0.28794 | 0.18428 | 4.8353e-10 | 0 | 0 | 0 | 0 | 0 | 1 | -90 | 90 | -0.026784 | -0.0067241 | 0.026786 | 0.0067255
133 | 134 | 2.0887 | 1.3368 | 3.5075e-09 | 0 | 0 | 0 | 0 | 0 | 1 | -90 | 90 | -0.029035 | -0.0072891 | 0.029054 | 0.0073011
115 | 114 | 1.5622 | 0.99982 | 2.6234e-09 | 0 | 0 | 0 | 0 | 0 | 1 | -90 | 90 | 0.0028729 | 0.00071983 | -0.0028728 | -0.00071999
125 | 126 | 0.0018869 | 0.0012076 | 6.3371e-12 | 0 | 0 | 0 | 0 | 0 | 1 | -90 | 90 | -0.15137 | -0.038359 | 0.15137 | 0.03836
123 | 122 | 1.5295 | 0.97886 | 2.5684e-09 | 0 | 0 | 0 | 0 | 0 | 1 | -90 | 90 | 0.018341 | 0.0045996 | -0.018336 | -0.0045963
119 | 120 | 0.62963 | 0.40296 | 1.0573e-09 | 0 | 0 | 0 | 0 | 0 | 1 | -90 | 90 | -0.010042 | -0.002517 | 0.010043 | 0.0025173
119 | 121 | 0.39435 | 0.25238 | 6.6222e-10 | 0 | 0 | 0 | 0 | 0 | 1 | -90 | 90 | 0.0089609 | 0.0022459 | -0.0089605 | -0.0022457
120 | 122 | 1.0168 | 0.65077 | 1.7075e-09 | 0 | 0 | 0 | 0 | 0 | 1 | -90 | 90 | -0.014907 | -0.0037364 | 0.01491 | 0.0037378
126 | 127 | 1.1946 | 0.76452 | 4.012e-09 | 0 | 0 | 0 | 0 | 0 | 1 | -90 | 90 | -0.15593 | -0.039504 | 0.15624 | 0.039702
127 | 128 | 0.139 | 0.088959 | 4.6683e-10 | 0 | 0 | 0 | 0 | 0 | 1 | -90 | 90 | -0.16355 | -0.041532 | 0.16359 | 0.041558
128 | 129 | 0.72916 | 0.46666 | 2.4489e-09 | 0 | 0 | 0 | 0 | 0 | 1 | -90 | 90 | 0.25801 | 0.066078 | -0.25749 | -0.065747
145 | 144 | 1.2392 | 0.79307 | 2.0809e-09 | 0 | 0 | 0 | 0 | 0 | 1 | -90 | 90 | 0.001246 | 0.00031209 | -0.001246 | -0.00031228