## bus_data
BUS_I | BUS_TYPE | Pd | Qd | Gs | Bs | area | Vm | Va | baseKV | zone | Vmax | Vmin
1 | 1 | 0.00024819 | 6.2202e-05 | 0 | 0 | 1 | 0.97093 | -0.56315 | 0.4 | 1 | 1.1 | 0.9
2 | 1 | 0 | 0 | 0 | 0 | 1 | 0.97093 | -0.56313 | 0.4 | 1 | 1.1 | 0.9
3 | 1 | 0 | 0 | 0 | 0 | 1 | 0.97094 | -0.56288 | 0.4 | 1 | 1.1 | 0.9
85 | 1 | 0.005785 | 0.0014499 | 0 | 0 | 1 | 0.97396 | -0.50308 | 0.4 | 1 | 1.1 | 0.9
86 | 1 | 0 | 0 | 0 | 0 | 1 | 0.97241 | -0.53379 | 0.4 | 1 | 1.1 | 0.9
84 | 1 | 0.0051334 | 0.0012865 | 0 | 0 | 1 | 0.97458 | -0.49085 | 0.4 | 1 | 1.1 | 0.9
7 | 1 | 0.00040854 | 0.00010239 | 0 | 0 | 1 | 0.97093 | -0.56317 | 0.4 | 1 | 1.1 | 0.9
4 | 1 | 0.0005054 | 0.00012667 | 0 | 0 | 1 | 0.97095 | -0.56273 | 0.4 | 1 | 1.1 | 0.9
5 | 1 | 0.0007409 | 0.00018569 | 0 | 0 | 1 | 0.97098 | -0.5621 | 0.4 | 1 | 1.1 | 0.9
6 | 1 | 0.00056787 | 0.00014232 | 0 | 0 | 1 | 0.9711 | -0.55963 | 0.4 | 1 | 1.1 | 0.9
12 | 1 | 0 | 0 | 0 | 0 | 1 | 0.97115 | -0.55883 | 0.4 | 1 | 1.1 | 0.9
9 | 1 | 0 | 0 | 0 | 0 | 1 | 0.97118 | -0.55824 | 0.4 | 1 | 1.1 | 0.9
8 | 1 | 0.00048009 | 0.00012032 | 0 | 0 | 1 | 0.97124 | -0.557 | 0.4 | 1 | 1.1 | 0.9
10 | 1 | 0.0004802 | 0.00012035 | 0 | 0 | 1 | 0.97134 | -0.55493 | 0.4 | 1 | 1.1 | 0.9
13 | 1 | 0.0016631 | 0.00041681 | 0 | 0 | 1 | 0.97111 | -0.55954 | 0.4 | 1 | 1.1 | 0.9
14 | 1 | 0.00036806 | 9.2245e-05 | 0 | 0 | 1 | 0.97185 | -0.54494 | 0.4 | 1 | 1.1 | 0.9
11 | 1 | 0.0019733 | 0.00049456 | 0 | 0 | 1 | 0.97129 | -0.5559 | 0.4 | 1 | 1.1 | 0.9
89 | 1 | 0.00087009 | 0.00021806 | 0 | 0 | 1 | 0.97188 | -0.5442 | 0.4 | 1 | 1.1 | 0.9
88 | 1 | 0 | 0 | 0 | 0 | 1 | 0.97229 | -0.5361 | 0.4 | 1 | 1.1 | 0.9
15 | 1 | 0.003959 | 0.00099221 | 0 | 0 | 1 | 0.9759 | -0.46487 | 0.4 | 1 | 1.1 | 0.9
16 | 1 | 0.0014057 | 0.00035231 | 0 | 0 | 1 | 0.97581 | -0.46675 | 0.4 | 1 | 1.1 | 0.9
17 | 1 | 0 | 0 | 0 | 0 | 1 | 0.97727 | -0.43798 | 0.4 | 1 | 1.1 | 0.9
18 | 1 | 0.00072342 | 0.00018131 | 0 | 0 | 1 | 0.97575 | -0.46783 | 0.4 | 1 | 1.1 | 0.9
19 | 1 | 0.0048737 | 0.0012215 | 0 | 0 | 1 | 0.97725 | -0.43843 | 0.4 | 1 | 1.1 | 0.9
20 | 1 | 0.0047128 | 0.0011811 | 0 | 0 | 1 | 0.97802 | -0.42337 | 0.4 | 1 | 1.1 | 0.9
73 | 1 | 0.0085085 | 0.0021324 | 0 | 0 | 1 | 0.97823 | -0.41922 | 0.4 | 1 | 1.1 | 0.9
74 | 1 | 0.010128 | 0.0025384 | 0 | 0 | 1 | 0.97892 | -0.40574 | 0.4 | 1 | 1.1 | 0.9
22 | 1 | 0.0022693 | 0.00056874 | 0 | 0 | 1 | 0.99676 | -0.061584 | 0.4 | 1 | 1.1 | 0.9
23 | 1 | 0 | 0 | 0 | 0 | 1 | 0.99681 | -0.060518 | 0.4 | 1 | 1.1 | 0.9
24 | 1 | 0 | 0 | 0 | 0 | 1 | 0.99697 | -0.057508 | 0.4 | 1 | 1.1 | 0.9
26 | 1 | 0.0024622 | 0.00061709 | 0 | 0 | 1 | 0.99677 | -0.061387 | 0.4 | 1 | 1.1 | 0.9
47 | 1 | 0.00040584 | 0.00010171 | 0 | 0 | 1 | 0.99793 | -0.039187 | 0.4 | 1 | 1.1 | 0.9
44 | 1 | 0.0081839 | 0.0020511 | 0 | 0 | 1 | 0.99482 | -0.098423 | 0.4 | 1 | 1.1 | 0.9
25 | 1 | 0 | 0 | 0 | 0 | 1 | 0.98967 | -0.19753 | 0.4 | 1 | 1.1 | 0.9
29 | 1 | 0.0040381 | 0.001012 | 0 | 0 | 1 | 0.98992 | -0.19265 | 0.4 | 1 | 1.1 | 0.9
27 | 1 | 0.0051778 | 0.0012977 | 0 | 0 | 1 | 0.98964 | -0.19799 | 0.4 | 1 | 1.1 | 0.9
67 | 3 | 0 | 0 | 0 | 0 | 1 | 1 | 0 | 0.4 | 1 | 1.1 | 0.9
45 | 1 | 0.0030153 | 0.0007557 | 0 | 0 | 1 | 0.99443 | -0.10583 | 0.4 | 1 | 1.1 | 0.9
42 | 1 | 0.0027452 | 0.00068802 | 0 | 0 | 1 | 0.99007 | -0.1897 | 0.4 | 1 | 1.1 | 0.9
28 | 1 | 0.0069139 | 0.0017328 | 0 | 0 | 1 | 0.98495 | -0.28926 | 0.4 | 1 | 1.1 | 0.9
33 | 1 | 0.002732 | 0.00068471 | 0 | 0 | 1 | 0.98519 | -0.28453 | 0.4 | 1 | 1.1 | 0.9
36 | 1 | 0.0042321 | 0.0010607 | 0 | 0 | 1 | 0.98542 | -0.28011 | 0.4 | 1 | 1.1 | 0.9
31 | 1 | 0.0014424 | 0.0003615 | 0 | 0 | 1 | 0.98478 | -0.29252 | 0.4 | 1 | 1.1 | 0.9
38 | 1 | 0.00096544 | 0.00024196 | 0 | 0 | 1 | 0.98781 | -0.23345 | 0.4 | 1 | 1.1 | 0.9
39 | 1 | 0.03026 | 0.0075838 | 0 | 0 | 1 | 0.98795 | -0.23075 | 0.4 | 1 | 1.1 | 0.9
37 | 1 | 0.00074895 | 0.0001877 | 0 | 0 | 1 | 0.98553 | -0.27785 | 0.4 | 1 | 1.1 | 0.9
41 | 1 | 0 | 0 | 0 | 0 | 1 | 0.99021 | -0.18696 | 0.4 | 1 | 1.1 | 0.9
30 | 1 | 0.0047279 | 0.0011849 | 0 | 0 | 1 | 0.98427 | -0.30248 | 0.4 | 1 | 1.1 | 0.9
32 | 1 | 0 | 0 | 0 | 0 | 1 | 0.98421 | -0.30367 | 0.4 | 1 | 1.1 | 0.9
34 | 1 | 0 | 0 | 0 | 0 | 1 | 0.98407 | -0.30633 | 0.4 | 1 | 1.1 | 0.9
35 | 1 | 0.0041565 | 0.0010417 | 0 | 0 | 1 | 0.98392 | -0.30939 | 0.4 | 1 | 1.1 | 0.9
40 | 1 | 0.013367 | 0.0033501 | 0 | 0 | 1 | 0.98808 | -0.22827 | 0.4 | 1 | 1.1 | 0.9
43 | 1 | 0 | 0 | 0 | 0 | 1 | 0.99168 | -0.1586 | 0.4 | 1 | 1.1 | 0.9
49 | 1 | 0.00062058 | 0.00015553 | 0 | 0 | 1 | 0.99082 | -0.17511 | 0.4 | 1 | 1.1 | 0.9
48 | 1 | 0.0058409 | 0.0014639 | 0 | 0 | 1 | 0.99258 | -0.14125 | 0.4 | 1 | 1.1 | 0.9
50 | 1 | 0.00085572 | 0.00021446 | 0 | 0 | 1 | 0.99041 | -0.18293 | 0.4 | 1 | 1.1 | 0.9
46 | 1 | 0.0011523 | 0.00028879 | 0 | 0 | 1 | 0.99377 | -0.11841 | 0.4 | 1 | 1.1 | 0.9
65 | 1 | 0.006136 | 0.0015378 | 0 | 0 | 1 | 0.9998 | -0.0037827 | 0.4 | 1 | 1.1 | 0.9
51 | 1 | 0 | 0 | 0 | 0 | 1 | 0.98895 | -0.21103 | 0.4 | 1 | 1.1 | 0.9
52 | 1 | 0.0060364 | 0.0015129 | 0 | 0 | 1 | 0.9887 | -0.21581 | 0.4 | 1 | 1.1 | 0.9
53 | 1 | 0.003245 | 0.00081326 | 0 | 0 | 1 | 0.98884 | -0.2132 | 0.4 | 1 | 1.1 | 0.9
54 | 1 | 0 | 0 | 0 | 0 | 1 | 0.98759 | -0.23737 | 0.4 | 1 | 1.1 | 0.9
55 | 1 | 0 | 0 | 0 | 0 | 1 | 0.98721 | -0.24471 | 0.4 | 1 | 1.1 | 0.9
56 | 1 | 0.0044055 | 0.0011041 | 0 | 0 | 1 | 0.98738 | -0.2413 | 0.4 | 1 | 1.1 | 0.9
58 | 1 | 0.0077449 | 0.001941 | 0 | 0 | 1 | 0.98612 | -0.26561 | 0.4 | 1 | 1.1 | 0.9
79 | 1 | 0 | 0 | 0 | 0 | 1 | 0.98662 | -0.25608 | 0.4 | 1 | 1.1 | 0.9
76 | 1 | 0.0064932 | 0.0016274 | 0 | 0 | 1 | 0.98736 | -0.24167 | 0.4 | 1 | 1.1 | 0.9
57 | 1 | 0.0039655 | 0.00099384 | 0 | 0 | 1 | 0.98594 | -0.26928 | 0.4 | 1 | 1.1 | 0.9
81 | 1 | 0.0039744 | 0.00099607 | 0 | 0 | 1 | 0.98653 | -0.25793 | 0.4 | 1 | 1.1 | 0.9
77 | 1 | 0.0015189 | 0.00038067 | 0 | 0 | 1 | 0.9865 | -0.25847 | 0.4 | 1 | 1.1 | 0.9
59 | 1 | 0 | 0 | 0 | 0 | 1 | 0.98548 | -0.27802 | 0.4 | 1 | 1.1 | 0.9
60 | 1 | 0.0025423 | 0.00063715 | 0 | 0 | 1 | 0.98452 | -0.29676 | 0.4 | 1 | 1.1 | 0.9
61 | 1 | 0.00059878 | 0.00015007 | 0 | 0 | 1 | 0.98533 | -0.28109 | 0.4 | 1 | 1.1 | 0.9
62 | 1 | 0.0033967 | 0.0008513 | 0 | 0 | 1 | 0.98396 | -0.30751 | 0.4 | 1 | 1.1 | 0.9
83 | 1 | 0.0074212 | 0.0018599 | 0 | 0 | 1 | 0.98529 | -0.28175 | 0.4 | 1 | 1.1 | 0.9
63 | 1 | 0.0076429 | 0.0019155 | 0 | 0 | 1 | 0.98332 | -0.31995 | 0.4 | 1 | 1.1 | 0.9
64 | 1 | 0.00062966 | 0.00015781 | 0 | 0 | 1 | 0.98284 | -0.32929 | 0.4 | 1 | 1.1 | 0.9
66 | 1 | 0 | 0 | 0 | 0 | 1 | 0.98276 | -0.33088 | 0.4 | 1 | 1.1 | 0.9
68 | 1 | 0.0051335 | 0.0012866 | 0 | 0 | 1 | 0.98267 | -0.33261 | 0.4 | 1 | 1.1 | 0.9
71 | 1 | 0.0033028 | 0.00082777 | 0 | 0 | 1 | 0.98161 | -0.35315 | 0.4 | 1 | 1.1 | 0.9
69 | 1 | 0.00088864 | 0.00022271 | 0 | 0 | 1 | 0.98062 | -0.37247 | 0.4 | 1 | 1.1 | 0.9
70 | 1 | 0 | 0 | 0 | 0 | 1 | 0.98063 | -0.37227 | 0.4 | 1 | 1.1 | 0.9
72 | 1 | 0.00097469 | 0.00024428 | 0 | 0 | 1 | 0.98036 | -0.37758 | 0.4 | 1 | 1.1 | 0.9
75 | 1 | 0.0079143 | 0.0019835 | 0 | 0 | 1 | 0.97992 | -0.38628 | 0.4 | 1 | 1.1 | 0.9
78 | 1 | 0.0091877 | 0.0023027 | 0 | 0 | 1 | 0.98637 | -0.26102 | 0.4 | 1 | 1.1 | 0.9
80 | 1 | 0.00087037 | 0.00021813 | 0 | 0 | 1 | 0.98636 | -0.26115 | 0.4 | 1 | 1.1 | 0.9
82 | 1 | 0.0025305 | 0.00063421 | 0 | 0 | 1 | 0.9863 | -0.26236 | 0.4 | 1 | 1.1 | 0.9
87 | 1 | 0.0072779 | 0.001824 | 0 | 0 | 1 | 0.97201 | -0.54174 | 0.4 | 1 | 1.1 | 0.9

## generator_data
GEN_BUS | PG | QG | QMAX | QMIN | VG | MBASE | GEN_STATUS | PMAX | PMIN
67 | 0.26741 | 0.068447 | 10 | -10 | 1 | 100 | 1 | 10 | 0

## branch_data
F_BUS | T_BUS | BR_R | BR_X | BR_B | RATE_A | RATE_B | RATE_C | TAP | SHIFT | BR_STATUS | ANGMIN | ANGMAX | P_in | Q_in | P_out | Q_out
1 | 2 | 0.3437 | 0.21997 | 5.7717e-10 | 0 | 0 | 0 | 0 | 0 | 1 | -90 | 90 | -0.00024818 | -6.2205e-05 | 0.00024818 | 6.215e-05
2 | 3 | 4.1193 | 2.6364 | 6.9174e-09 | 0 | 0 | 0 | 0 | 0 | 1 | -90 | 90 | -0.00024818 | -6.215e-05 | 0.00024818 | 6.15e-05
3 | 7 | 2.994 | 1.9162 | 5.0278e-09 | 0 | 0 | 0 | 0 | 0 | 1 | -90 | 90 | 0.00040854 | 0.00010192 | -0.00040853 | -0.00010239
3 | 4 | 1.0159 | 0.65014 | 1.7059e-09 | 0 | 0 | 0 | 0 | 0 | 1 | -90 | 90 | -0.00065672 | -0.00016342 | 0.00065672 | 0.00016327
85 | 86 | 8.3554 | 5.3475 | 1.4031e-08 | 0 | 0 | 0 | 0 | 0 | 1 | -90 | 90 | 0.015618 | 0.0039197 | -0.015595 | -0.0039064
85 | 84 | 2.4337 | 1.5576 | 4.0869e-09 | 0 | 0 | 0 | 0 | 0 | 1 | -90 | 90 | -0.021403 | -0.0053696 | 0.021415 | 0.0053772
86 | 87 | 4.6259 | 2.9605 | 7.7681e-09 | 0 | 0 | 0 | 0 | 0 | 1 | -90 | 90 | 0.0072804 | 0.0018251 | -0.0072777 | -0.0018241
86 | 88 | 1.1786 | 0.7543 | 1.9792e-09 | 0 | 0 | 0 | 0 | 0 | 1 | -90 | 90 | 0.0083146 | 0.0020813 | -0.0083137 | -0.0020809
84 | 18 | 3.6992 | 2.3675 | 6.212e-09 | 0 | 0 | 0 | 0 | 0 | 1 | -90 | 90 | -0.026549 | -0.0066637 | 0.026578 | 0.0066818
4 | 5 | 2.2671 | 1.451 | 3.8071e-09 | 0 | 0 | 0 | 0 | 0 | 1 | -90 | 90 | -0.0011621 | -0.00028994 | 0.0011621 | 0.0002896
5 | 6 | 5.4629 | 3.4962 | 9.1737e-09 | 0 | 0 | 0 | 0 | 0 | 1 | -90 | 90 | -0.001903 | -0.0004753 | 0.0019033 | 0.00047457
6 | 12 | 1.3656 | 0.87398 | 2.2932e-09 | 0 | 0 | 0 | 0 | 0 | 1 | -90 | 90 | -0.0024711 | -0.0006169 | 0.0024712 | 0.00061675
12 | 9 | 1.0135 | 0.64865 | 1.702e-09 | 0 | 0 | 0 | 0 | 0 | 1 | -90 | 90 | -0.0024712 | -0.00061675 | 0.0024713 | 0.00061663
9 | 13 | 3.3069 | 2.1164 | 5.5531e-09 | 0 | 0 | 0 | 0 | 0 | 1 | -90 | 90 | 0.0016632 | 0.00041637 | -0.0016631 | -0.00041683
9 | 8 | 1.2671 | 0.81092 | 2.1277e-09 | 0 | 0 | 0 | 0 | 0 | 1 | -90 | 90 | -0.0041344 | -0.001033 | 0.0041347 | 0.001033
8 | 10 | 1.892 | 1.2109 | 3.1772e-09 | 0 | 0 | 0 | 0 | 0 | 1 | -90 | 90 | -0.0046148 | -0.0011533 | 0.0046152 | 0.0011533
10 | 14 | 5.9707 | 3.8213 | 1.0026e-08 | 0 | 0 | 0 | 0 | 0 | 1 | -90 | 90 | -0.0070688 | -0.0017679 | 0.0070721 | 0.0017691
10 | 11 | 2.087 | 1.3357 | 3.5047e-09 | 0 | 0 | 0 | 0 | 0 | 1 | -90 | 90 | 0.0019734 | 0.00049431 | -0.0019733 | -0.00049458
14 | 89 | 0.41848 | 0.26783 | 7.0274e-10 | 0 | 0 | 0 | 0 | 0 | 1 | -90 | 90 | -0.0074402 | -0.0018614 | 0.0074404 | 0.0018615
89 | 88 | 4.1228 | 2.6386 | 6.9234e-09 | 0 | 0 | 0 | 0 | 0 | 1 | -90 | 90 | -0.0083105 | -0.0020796 | 0.0083137 | 0.002081
15 | 16 | 0.27918 | 0.17868 | 4.6883e-10 | 0 | 0 | 0 | 0 | 0 | 1 | -90 | 90 | 0.028711 | 0.0072179 | -0.028708 | -0.0072163
15 | 17 | 3.5251 | 2.2561 | 5.9196e-09 | 0 | 0 | 0 | 0 | 0 | 1 | -90 | 90 | -0.03267 | -0.0082101 | 0.032712 | 0.0082364
16 | 18 | 0.16984 | 0.1087 | 2.852e-10 | 0 | 0 | 0 | 0 | 0 | 1 | -90 | 90 | 0.027303 | 0.006864 | -0.027301 | -0.0068631
17 | 19 | 0.39531 | 0.253 | 6.6383e-10 | 0 | 0 | 0 | 0 | 0 | 1 | -90 | 90 | 0.0048737 | 0.0012215 | -0.0048736 | -0.0012215
17 | 20 | 1.6694 | 1.0684 | 2.8034e-09 | 0 | 0 | 0 | 0 | 0 | 1 | -90 | 90 | -0.037585 | -0.0094579 | 0.037612 | 0.0094744
20 | 73 | 0.42176 | 0.26992 | 7.0824e-10 | 0 | 0 | 0 | 0 | 0 | 1 | -90 | 90 | -0.042324 | -0.010656 | 0.042333 | 0.010661
73 | 74 | 1.1413 | 0.73042 | 1.9165e-09 | 0 | 0 | 0 | 0 | 0 | 1 | -90 | 90 | -0.050841 | -0.012793 | 0.050874 | 0.012814
74 | 75 | 1.3749 | 0.87994 | 2.3089e-09 | 0 | 0 | 0 | 0 | 0 | 1 | -90 | 90 | -0.061002 | -0.015353 | 0.061059 | 0.015389
22 | 23 | 2.0902 | 1.3377 | 3.51e-09 | 0 | 0 | 0 | 0 | 0 | 1 | -90 | 90 | -0.0022693 | -0.00056874 | 0.0022694 | 0.00056846
23 | 24 | 2.833 | 1.8131 | 4.7573e-09 | 0 | 0 | 0 | 0 | 0 | 1 | -90 | 90 | -0.0047317 | -0.0011854 | 0.0047324 | 0.0011853
23 | 26 | 1.5702 | 1.0049 | 2.6367e-09 | 0 | 0 | 0 | 0 | 0 | 1 | -90 | 90 | 0.0024623 | 0.00061689 | -0.0024622 | -0.00061709
24 | 47 | 0.31766 | 0.2033 | 1.6003e-09 | 0 | 0 | 0 | 0 | 0 | 1 | -90 | 90 | -0.26015 | -0.066344 | 0.26038 | 0.066491
24 | 44 | 0.72045 | 0.46109 | 3.6295e-09 | 0 | 0 | 0 | 0 | 0 | 1 | -90 | 90 | 0.25541 | 0.065158 | -0.25491 | -0.064836
47 | 67 | 0.68043 | 0.43547 | 3.4279e-09 | 0 | 0 | 0 | 0 | 0 | 1 | -90 | 90 | -0.26078 | -0.066593 | 0.26128 | 0.066909
44 | 45 | 0.13439 | 0.086012 | 6.7705e-10 | 0 | 0 | 0 | 0 | 0 | 1 | -90 | 90 | 0.24673 | 0.062785 | -0.24664 | -0.062729
25 | 29 | 4.137 | 2.6477 | 6.9472e-09 | 0 | 0 | 0 | 0 | 0 | 1 | -90 | 90 | -0.0051779 | -0.0012977 | 0.0051791 | 0.0012978
25 | 27 | 0.39097 | 0.25022 | 6.5655e-10 | 0 | 0 | 0 | 0 | 0 | 1 | -90 | 90 | 0.0051779 | 0.0012977 | -0.0051778 | -0.0012977
29 | 42 | 1.4071 | 0.90052 | 2.3628e-09 | 0 | 0 | 0 | 0 | 0 | 1 | -90 | 90 | -0.0092172 | -0.0023098 | 0.0092185 | 0.0023104
67 | 65 | 2.7625 | 1.768 | 4.6389e-09 | 0 | 0 | 0 | 0 | 0 | 1 | -90 | 90 | 0.0061371 | 0.0015381 | -0.006136 | -0.0015378
45 | 46 | 0.23099 | 0.14783 | 1.1637e-09 | 0 | 0 | 0 | 0 | 0 | 1 | -90 | 90 | 0.24362 | 0.061973 | -0.24347 | -0.061879
42 | 41 | 1.0072 | 0.6446 | 1.6913e-09 | 0 | 0 | 0 | 0 | 0 | 1 | -90 | 90 | -0.011964 | -0.0029984 | 0.011965 | 0.0029993
28 | 33 | 2.9707 | 1.9013 | 4.9887e-09 | 0 | 0 | 0 | 0 | 0 | 1 | -90 | 90 | -0.0069138 | -0.0017328 | 0.0069154 | 0.0017333
33 | 36 | 0.96356 | 0.61668 | 1.6181e-09 | 0 | 0 | 0 | 0 | 0 | 1 | -90 | 90 | -0.019984 | -0.0050098 | 0.019988 | 0.0050123
33 | 31 | 3.3611 | 2.1511 | 5.6441e-09 | 0 | 0 | 0 | 0 | 0 | 1 | -90 | 90 | 0.010336 | 0.0025917 | -0.010332 | -0.0025898
36 | 37 | 0.40561 | 0.25959 | 6.8113e-10 | 0 | 0 | 0 | 0 | 0 | 1 | -90 | 90 | -0.02422 | -0.006073 | 0.024223 | 0.0060746
31 | 30 | 4.8695 | 3.1165 | 8.1773e-09 | 0 | 0 | 0 | 0 | 0 | 1 | -90 | 90 | 0.00889 | 0.0022283 | -0.0088857 | -0.0022264
38 | 39 | 0.4565 | 0.29216 | 7.6659e-10 | 0 | 0 | 0 | 0 | 0 | 1 | -90 | 90 | -0.02599 | -0.0065368 | 0.025993 | 0.0065389
38 | 37 | 7.7618 | 4.9675 | 1.3034e-08 | 0 | 0 | 0 | 0 | 0 | 1 | -90 | 90 | 0.025025 | 0.0062949 | -0.024972 | -0.0062623
39 | 40 | 0.19252 | 0.12321 | 3.2329e-10 | 0 | 0 | 0 | 0 | 0 | 1 | -90 | 90 | -0.056253 | -0.014123 | 0.05626 | 0.014127
41 | 43 | 1.5309 | 0.9798 | 2.5709e-09 | 0 | 0 | 0 | 0 | 0 | 1 | -90 | 90 | -0.081729 | -0.020564 | 0.08184 | 0.020635
41 | 40 | 2.6048 | 1.6671 | 4.3742e-09 | 0 | 0 | 0 | 0 | 0 | 1 | -90 | 90 | 0.069764 | 0.017565 | -0.069627 | -0.017477
30 | 32 | 1.2404 | 0.79387 | 2.083e-09 | 0 | 0 | 0 | 0 | 0 | 1 | -90 | 90 | 0.0041579 | 0.0010414 | -0.0041576 | -0.0010415
32 | 34 | 2.7754 | 1.7763 | 4.6606e-09 | 0 | 0 | 0 | 0 | 0 | 1 | -90 | 90 | 0.0041576 | 0.0010415 | -0.0041571 | -0.0010416
34 | 35 | 3.1956 | 2.0452 | 5.3663e-09 | 0 | 0 | 0 | 0 | 0 | 1 | -90 | 90 | 0.0041571 | 0.0010416 | -0.0041565 | -0.0010417
43 | 49 | 0.47605 | 0.30467 | 2.3982e-09 | 0 | 0 | 0 | 0 | 0 | 1 | -90 | 90 | 0.15418 | 0.039196 | -0.15406 | -0.039118
43 | 48 | 0.32676 | 0.20912 | 1.6461e-09 | 0 | 0 | 0 | 0 | 0 | 1 | -90 | 90 | -0.23602 | -0.05983 | 0.23621 | 0.059956
49 | 50 | 0.22586 | 0.14455 | 1.1378e-09 | 0 | 0 | 0 | 0 | 0 | 1 | -90 | 90 | 0.15343 | 0.038962 | -0.15338 | -0.038925
48 | 46 | 0.42068 | 0.26923 | 2.1193e-09 | 0 | 0 | 0 | 0 | 0 | 1 | -90 | 90 | -0.24206 | -0.06142 | 0.24232 | 0.06159
50 | 51 | 0.8157 | 0.52205 | 4.1093e-09 | 0 | 0 | 0 | 0 | 0 | 1 | -90 | 90 | 0.15252 | 0.038711 | -0.15232 | -0.03858
51 | 52 | 0.1415 | 0.090563 | 7.1287e-10 | 0 | 0 | 0 | 0 | 0 | 1 | -90 | 90 | 0.14907 | 0.037767 | -0.14904 | -0.037745
51 | 53 | 2.9236 | 1.8711 | 4.9096e-09 | 0 | 0 | 0 | 0 | 0 | 1 | -90 | 90 | 0.0032453 | 0.000813 | -0.003245 | -0.00081327
52 | 54 | 0.66446 | 0.42525 | 3.3474e-09 | 0 | 0 | 0 | 0 | 0 | 1 | -90 | 90 | 0.143 | 0.036232 | -0.14285 | -0.036138
54 | 55 | 0.24471 | 0.15662 | 1.2328e-09 | 0 | 0 | 0 | 0 | 0 | 1 | -90 | 90 | 0.13195 | 0.033405 | -0.1319 | -0.033376
54 | 56 | 1.5761 | 1.0087 | 2.6467e-09 | 0 | 0 | 0 | 0 | 0 | 1 | -90 | 90 | 0.010901 | 0.0027326 | -0.010899 | -0.0027315
55 | 58 | 0.80713 | 0.51656 | 4.0662e-09 | 0 | 0 | 0 | 0 | 0 | 1 | -90 | 90 | 0.11381 | 0.028837 | -0.11369 | -0.028764
55 | 79 | 2.7459 | 1.7573 | 4.611e-09 | 0 | 0 | 0 | 0 | 0 | 1 | -90 | 90 | 0.018095 | 0.004539 | -0.018085 | -0.0045332
56 | 76 | 0.25309 | 0.16198 | 4.2501e-10 | 0 | 0 | 0 | 0 | 0 | 1 | -90 | 90 | 0.0064933 | 0.0016274 | -0.0064932 | -0.0016274
58 | 57 | 0.15192 | 0.097229 | 7.6535e-10 | 0 | 0 | 0 | 0 | 0 | 1 | -90 | 90 | 0.10595 | 0.026823 | -0.10593 | -0.026811
79 | 81 | 2.0264 | 1.2969 | 3.4029e-09 | 0 | 0 | 0 | 0 | 0 | 1 | -90 | 90 | 0.0039747 | 0.00099597 | -0.0039743 | -0.00099608
79 | 77 | 0.73781 | 0.4722 | 1.239e-09 | 0 | 0 | 0 | 0 | 0 | 1 | -90 | 90 | 0.014111 | 0.0035372 | -0.014109 | -0.0035363
57 | 59 | 0.37591 | 0.24058 | 1.8938e-09 | 0 | 0 | 0 | 0 | 0 | 1 | -90 | 90 | 0.10197 | 0.025817 | -0.10192 | -0.02579
77 | 78 | 0.88558 | 0.56677 | 1.4871e-09 | 0 | 0 | 0 | 0 | 0 | 1 | -90 | 90 | 0.01259 | 0.0031556 | -0.012589 | -0.0031548
59 | 60 | 0.87361 | 0.55911 | 4.4011e-09 | 0 | 0 | 0 | 0 | 0 | 1 | -90 | 90 | 0.093901 | 0.02378 | -0.093817 | -0.023726
59 | 61 | 1.6656 | 1.066 | 2.7969e-09 | 0 | 0 | 0 | 0 | 0 | 1 | -90 | 90 | 0.0080213 | 0.0020106 | -0.0080202 | -0.0020101
60 | 62 | 0.51461 | 0.32935 | 2.5925e-09 | 0 | 0 | 0 | 0 | 0 | 1 | -90 | 90 | 0.091275 | 0.023089 | -0.091228 | -0.023059
61 | 83 | 0.38662 | 0.24744 | 6.4924e-10 | 0 | 0 | 0 | 0 | 0 | 1 | -90 | 90 | 0.0074214 | 0.00186 | -0.0074212 | -0.0018599
62 | 63 | 0.61789 | 0.39545 | 3.1128e-09 | 0 | 0 | 0 | 0 | 0 | 1 | -90 | 90 | 0.087831 | 0.022208 | -0.087779 | -0.022175
63 | 64 | 0.50786 | 0.32503 | 2.5585e-09 | 0 | 0 | 0 | 0 | 0 | 1 | -90 | 90 | 0.080136 | 0.020259 | -0.0801 | -0.020236
64 | 66 | 0.087066 | 0.055722 | 4.3862e-10 | 0 | 0 | 0 | 0 | 0 | 1 | -90 | 90 | 0.07947 | 0.020079 | -0.079464 | -0.020075
66 | 68 | 0.094427 | 0.060433 | 4.757e-10 | 0 | 0 | 0 | 0 | 0 | 1 | -90 | 90 | 0.079464 | 0.020075 | -0.079457 | -0.020071
68 | 71 | 1.2014 | 0.76891 | 4.035e-09 | 0 | 0 | 0 | 0 | 0 | 1 | -90 | 90 | 0.074324 | 0.018784 | -0.074251 | -0.018738
71 | 70 | 1.1681 | 0.7476 | 1.9616e-09 | 0 | 0 | 0 | 0 | 0 | 1 | -90 | 90 | 0.070948 | 0.01791 | -0.070883 | -0.017869
69 | 70 | 0.97952 | 0.62689 | 1.6449e-09 | 0 | 0 | 0 | 0 | 0 | 1 | -90 | 90 | -0.00088863 | -0.00022272 | 0.00088864 | 0.00022257
70 | 72 | 0.32837 | 0.21016 | 5.5142e-10 | 0 | 0 | 0 | 0 | 0 | 1 | -90 | 90 | 0.069994 | 0.017646 | -0.069977 | -0.017635
72 | 75 | 0.54505 | 0.34883 | 9.1528e-10 | 0 | 0 | 0 | 0 | 0 | 1 | -90 | 90 | 0.069002 | 0.01739 | -0.068973 | -0.017372
78 | 80 | 0.15882 | 0.10164 | 2.667e-10 | 0 | 0 | 0 | 0 | 0 | 1 | -90 | 90 | 0.003401 | 0.00085209 | -0.003401 | -0.0008521
80 | 82 | 2.0851 | 1.3344 | 3.5014e-09 | 0 | 0 | 0 | 0 | 0 | 1 | -90 | 90 | 0.0025307 | 0.00063397 | -0.0025305 | -0.00063421