## bus_data
BUS_I | BUS_TYPE | Pd | Qd | Gs | Bs | area | Vm | Va | baseKV | zone | Vmax | Vmin
1 | 1 | 0.0078026 | 0.0019555 | 0 | 0 | 1 | 0.98213 | -0.34475 | 0.4 | 1 | 1.1 | 0.9
31 | 1 | 0.00048763 | 0.00012221 | 0 | 0 | 1 | 0.98316 | -0.32449 | 0.4 | 1 | 1.1 | 0.9
2 | 1 | 0.0087062 | 0.002182 | 0 | 0 | 1 | 0.99447 | -0.10629 | 0.4 | 1 | 1.1 | 0.9
82 | 1 | 0.0056393 | 0.0014133 | 0 | 0 | 1 | 0.99482 | -0.09958 | 0.4 | 1 | 1.1 | 0.9
6 | 1 | 0.0012658 | 0.00031725 | 0 | 0 | 1 | 0.98306 | -0.32652 | 0.4 | 1 | 1.1 | 0.9
7 | 1 | 0.000499 | 0.00012506 | 0 | 0 | 1 | 0.98307 | -0.32633 | 0.4 | 1 | 1.1 | 0.9
8 | 1 | 0.00053235 | 0.00013342 | 0 | 0 | 1 | 0.98304 | -0.32687 | 0.4 | 1 | 1.1 | 0.9
9 | 1 | 0.0011802 | 0.00029579 | 0 | 0 | 1 | 0.98317 | -0.32438 | 0.4 | 1 | 1.1 | 0.9
10 | 1 | 0.0012357 | 0.00030969 | 0 | 0 | 1 | 0.98304 | -0.3269 | 0.4 | 1 | 1.1 | 0.9
19 | 1 | 0.0013327 | 0.000334 | 0 | 0 | 1 | 0.98327 | -0.32232 | 0.4 | 1 | 1.1 | 0.9
11 | 1 | 0.001467 | 0.00036766 | 0 | 0 | 1 | 0.98496 | -0.28947 | 0.4 | 1 | 1.1 | 0.9
12 | 1 | 0.0013808 | 0.00034606 | 0 | 0 | 1 | 0.98492 | -0.29019 | 0.4 | 1 | 1.1 | 0.9
13 | 1 | 0.00085892 | 0.00021527 | 0 | 0 | 1 | 0.985 | -0.28875 | 0.4 | 1 | 1.1 | 0.9
15 | 1 | 0.0022645 | 0.00056753 | 0 | 0 | 1 | 0.98509 | -0.28686 | 0.4 | 1 | 1.1 | 0.9
16 | 1 | 0 | 0 | 0 | 0 | 1 | 0.98525 | -0.28383 | 0.4 | 1 | 1.1 | 0.9
17 | 1 | 0.001963 | 0.00049197 | 0 | 0 | 1 | 0.98518 | -0.2852 | 0.4 | 1 | 1.1 | 0.9
18 | 1 | 0.0029916 | 0.00074976 | 0 | 0 | 1 | 0.98534 | -0.28209 | 0.4 | 1 | 1.1 | 0.9
21 | 1 | 0 | 0 | 0 | 0 | 1 | 0.98535 | -0.28188 | 0.4 | 1 | 1.1 | 0.9
20 | 1 | 0.00051516 | 0.00012911 | 0 | 0 | 1 | 0.98328 | -0.32227 | 0.4 | 1 | 1.1 | 0.9
27 | 1 | 0 | 0 | 0 | 0 | 1 | 0.98337 | -0.32036 | 0.4 | 1 | 1.1 | 0.9
22 | 1 | 0.0014815 | 0.0003713 | 0 | 0 | 1 | 0.98561 | -0.27684 | 0.4 | 1 | 1.1 | 0.9
24 | 1 | 0.0016721 | 0.00041906 | 0 | 0 | 1 | 0.98607 | -0.26782 | 0.4 | 1 | 1.1 | 0.9
23 | 1 | 0 | 0 | 0 | 0 | 1 | 0.98635 | -0.26242 | 0.4 | 1 | 1.1 | 0.9
33 | 1 | 0 | 0 | 0 | 0 | 1 | 0.98702 | -0.24929 | 0.4 | 1 | 1.1 | 0.9
25 | 1 | 0.0013561 | 0.00033987 | 0 | 0 | 1 | 0.98374 | -0.31325 | 0.4 | 1 | 1.1 | 0.9
26 | 1 | 0 | 0 | 0 | 0 | 1 | 0.98461 | -0.29612 | 0.4 | 1 | 1.1 | 0.9
28 | 1 | 0.001632 | 0.00040902 | 0 | 0 | 1 | 0.98529 | -0.28287 | 0.4 | 1 | 1.1 | 0.9
34 | 1 | 0.00069826 | 0.000175 | 0 | 0 | 1 | 0.98572 | -0.27456 | 0.4 | 1 | 1.1 | 0.9
29 | 1 | 0 | 0 | 0 | 0 | 1 | 0.99337 | -0.12662 | 0.4 | 1 | 1.1 | 0.9
30 | 1 | 0 | 0 | 0 | 0 | 1 | 0.99571 | -0.081732 | 0.4 | 1 | 1.1 | 0.9
39 | 1 | 0 | 0 | 0 | 0 | 1 | 0.99183 | -0.15634 | 0.4 | 1 | 1.1 | 0.9
57 | 1 | 0.0016854 | 0.00042239 | 0 | 0 | 1 | 0.99568 | -0.082349 | 0.4 | 1 | 1.1 | 0.9
54 | 1 | 0.0010265 | 0.00025726 | 0 | 0 | 1 | 0.99759 | -0.045874 | 0.4 | 1 | 1.1 | 0.9
32 | 1 | 0 | 0 | 0 | 0 | 1 | 0.9865 | -0.25945 | 0.4 | 1 | 1.1 | 0.9
41 | 1 | 0.00042723 | 0.00010707 | 0 | 0 | 1 | 0.98635 | -0.26239 | 0.4 | 1 | 1.1 | 0.9
36 | 1 | 0.0016965 | 0.00042518 | 0 | 0 | 1 | 0.98791 | -0.232 | 0.4 | 1 | 1.1 | 0.9
35 | 1 | 0.0014362 | 0.00035995 | 0 | 0 | 1 | 0.98639 | -0.26162 | 0.4 | 1 | 1.1 | 0.9
38 | 1 | 0.00075179 | 0.00018842 | 0 | 0 | 1 | 0.98909 | -0.20923 | 0.4 | 1 | 1.1 | 0.9
37 | 1 | 0.0011643 | 0.0002918 | 0 | 0 | 1 | 0.98922 | -0.20673 | 0.4 | 1 | 1.1 | 0.9
40 | 1 | 0 | 0 | 0 | 0 | 1 | 0.99167 | -0.15937 | 0.4 | 1 | 1.1 | 0.9
51 | 1 | 0 | 0 | 0 | 0 | 1 | 0.9914 | -0.16451 | 0.4 | 1 | 1.1 | 0.9
49 | 1 | 0.0013342 | 0.00033439 | 0 | 0 | 1 | 0.99159 | -0.16093 | 0.4 | 1 | 1.1 | 0.9
42 | 1 | 0.0010579 | 0.00026513 | 0 | 0 | 1 | 0.98621 | -0.26516 | 0.4 | 1 | 1.1 | 0.9
43 | 1 | 0.0014297 | 0.00035831 | 0 | 0 | 1 | 0.98601 | -0.26906 | 0.4 | 1 | 1.1 | 0.9
44 | 1 | 0.00065917 | 0.0001652 | 0 | 0 | 1 | 0.98596 | -0.2699 | 0.4 | 1 | 1.1 | 0.9
45 | 1 | 0.0034169 | 0.00085636 | 0 | 0 | 1 | 0.9858 | -0.27305 | 0.4 | 1 | 1.1 | 0.9
46 | 1 | 0.0027289 | 0.00068394 | 0 | 0 | 1 | 0.98566 | -0.27587 | 0.4 | 1 | 1.1 | 0.9
115 | 1 | 0.00083599 | 0.00020952 | 0 | 0 | 1 | 0.9855 | -0.27893 | 0.4 | 1 | 1.1 | 0.9
47 | 1 | 0.0011895 | 0.00029813 | 0 | 0 | 1 | 0.9851 | -0.28683 | 0.4 | 1 | 1.1 | 0.9
111 | 1 | 0 | 0 | 0 | 0 | 1 | 0.98517 | -0.28535 | 0.4 | 1 | 1.1 | 0.9
48 | 1 | 0.0024804 | 0.00062165 | 0 | 0 | 1 | 0.99145 | -0.16356 | 0.4 | 1 | 1.1 | 0.9
50 | 1 | 0.0020188 | 0.00050596 | 0 | 0 | 1 | 0.99145 | -0.16358 | 0.4 | 1 | 1.1 | 0.9
53 | 1 | 0 | 0 | 0 | 0 | 1 | 0.99107 | -0.17095 | 0.4 | 1 | 1.1 | 0.9
52 | 1 | 0.0027846 | 0.0006979 | 0 | 0 | 1 | 0.99138 | -0.16489 | 0.4 | 1 | 1.1 | 0.9
62 | 1 | 0 | 0 | 0 | 0 | 1 | 0.99099 | -0.17258 | 0.4 | 1 | 1.1 | 0.9
59 | 1 | 0.0014983 | 0.0003755 | 0 | 0 | 1 | 0.99102 | -0.172 | 0.4 | 1 | 1.1 | 0.9
55 | 1 | 0.0017747 | 0.00044479 | 0 | 0 | 1 | 0.99813 | -0.035467 | 0.4 | 1 | 1.1 | 0.9
56 | 3 | 0.001794 | 0.00044962 | 0 | 0 | 1 | 1 | 0 | 0.4 | 1 | 1.1 | 0.9
58 | 1 | 0 | 0 | 0 | 0 | 1 | 0.99927 | -0.013994 | 0.4 | 1 | 1.1 | 0.9
69 | 1 | 0.0035838 | 0.00089818 | 0 | 0 | 1 | 0.99922 | -0.015012 | 0.4 | 1 | 1.1 | 0.9
66 | 1 | 0.004431 | 0.0011105 | 0 | 0 | 1 | 0.99699 | -0.05786 | 0.4 | 1 | 1.1 | 0.9
60 | 1 | 0.0015802 | 0.00039604 | 0 | 0 | 1 | 0.99089 | -0.17451 | 0.4 | 1 | 1.1 | 0.9
63 | 1 | 0.0033295 | 0.00083445 | 0 | 0 | 1 | 0.99078 | -0.17658 | 0.4 | 1 | 1.1 | 0.9
64 | 1 | 0.0045629 | 0.0011436 | 0 | 0 | 1 | 0.9906 | -0.18009 | 0.4 | 1 | 1.1 | 0.9
67 | 1 | 0.0040077 | 0.0010044 | 0 | 0 | 1 | 0.99624 | -0.072193 | 0.4 | 1 | 1.1 | 0.9
68 | 1 | 0 | 0 | 0 | 0 | 1 | 0.99497 | -0.096668 | 0.4 | 1 | 1.1 | 0.9
71 | 1 | 0.0019453 | 0.00048753 | 0 | 0 | 1 | 0.99475 | -0.10096 | 0.4 | 1 | 1.1 | 0.9
70 | 1 | 0.0017851 | 0.0004474 | 0 | 0 | 1 | 0.99466 | -0.10264 | 0.4 | 1 | 1.1 | 0.9
72 | 1 | 0.0026285 | 0.00065878 | 0 | 0 | 1 | 0.99454 | -0.10504 | 0.4 | 1 | 1.1 | 0.9
73 | 1 | 0.0027957 | 0.00070066 | 0 | 0 | 1 | 0.99451 | -0.10562 | 0.4 | 1 | 1.1 | 0.9
109 | 1 | 0.0017225 | 0.00043169 | 0 | 0 | 1 | 0.9852 | -0.28476 | 0.4 | 1 | 1.1 | 0.9
110 | 1 | 0 | 0 | 0 | 0 | 1 | 0.98535 | -0.28197 | 0.4 | 1 | 1.1 | 0.9
112 | 1 | 0 | 0 | 0 | 0 | 1 | 0.98545 | -0.2799 | 0.4 | 1 | 1.1 | 0.9

## generator_data
GEN_BUS | PG | QG | QMAX | QMIN | VG | MBASE | GEN_STATUS | PMAX | PMIN
56 | 0.11356 | 0.02884 | 10 | -10 | 1 | 100 | 1 | 10 | 0

## branch_data
F_BUS | T_BUS | BR_R | BR_X | BR_B | RATE_A | RATE_B | RATE_C | TAP | SHIFT | BR_STATUS | ANGMIN | ANGMAX | P_in | Q_in | P_out | Q_out
1 | 31 | 11.2349 | 7.1904 | 1.8866e-08 | 0 | 0 | 0 | 0 | 0 | 1 | -90 | 90 | -0.0078026 | -0.0019555 | 0.0078101 | 0.0019585
31 | 27 | 2.1563 | 1.38 | 3.621e-09 | 0 | 0 | 0 | 0 | 0 | 1 | -90 | 90 | -0.0082977 | -0.0020808 | 0.0082994 | 0.0020814
2 | 82 | 3.415 | 2.1856 | 5.7347e-09 | 0 | 0 | 0 | 0 | 0 | 1 | -90 | 90 | -0.0087062 | -0.002182 | 0.008709 | 0.0021832
82 | 68 | 0.90047 | 0.5763 | 1.5121e-09 | 0 | 0 | 0 | 0 | 0 | 1 | -90 | 90 | -0.014348 | -0.0035965 | 0.01435 | 0.0035977
6 | 7 | 0.25985 | 0.1663 | 4.3636e-10 | 0 | 0 | 0 | 0 | 0 | 1 | -90 | 90 | -0.0030339 | -0.00076023 | 0.0030339 | 0.0007602
6 | 8 | 0.87272 | 0.55854 | 1.4655e-09 | 0 | 0 | 0 | 0 | 0 | 1 | -90 | 90 | 0.0017681 | 0.00044298 | -0.001768 | -0.0004431
7 | 9 | 2.3964 | 1.5337 | 4.0242e-09 | 0 | 0 | 0 | 0 | 0 | 1 | -90 | 90 | -0.0035329 | -0.00088527 | 0.0035332 | 0.00088509
8 | 10 | 0.10271 | 0.065736 | 1.7248e-10 | 0 | 0 | 0 | 0 | 0 | 1 | -90 | 90 | 0.0012357 | 0.00030968 | -0.0012357 | -0.0003097
9 | 19 | 1.895 | 1.2128 | 3.1822e-09 | 0 | 0 | 0 | 0 | 0 | 1 | -90 | 90 | -0.0047135 | -0.0011809 | 0.0047139 | 0.0011809
19 | 20 | 0.033746 | 0.021598 | 5.6669e-11 | 0 | 0 | 0 | 0 | 0 | 1 | -90 | 90 | -0.0060466 | -0.0015149 | 0.0060466 | 0.0015149
11 | 12 | 2.2614 | 1.4473 | 3.7975e-09 | 0 | 0 | 0 | 0 | 0 | 1 | -90 | 90 | 0.0013809 | 0.00034573 | -0.0013808 | -0.00034607
11 | 13 | 1.0975 | 0.70243 | 1.8431e-09 | 0 | 0 | 0 | 0 | 0 | 1 | -90 | 90 | -0.0028478 | -0.00071339 | 0.0028479 | 0.00071328
13 | 15 | 2.2233 | 1.4229 | 3.7335e-09 | 0 | 0 | 0 | 0 | 0 | 1 | -90 | 90 | -0.0037068 | -0.00092854 | 0.0037072 | 0.0009284
15 | 16 | 2.2071 | 1.4125 | 3.7063e-09 | 0 | 0 | 0 | 0 | 0 | 1 | -90 | 90 | -0.0059717 | -0.0014959 | 0.0059725 | 0.0014961
16 | 17 | 3.0405 | 1.9459 | 5.1058e-09 | 0 | 0 | 0 | 0 | 0 | 1 | -90 | 90 | 0.0019631 | 0.00049156 | -0.001963 | -0.00049197
16 | 18 | 0.95199 | 0.60927 | 1.5986e-09 | 0 | 0 | 0 | 0 | 0 | 1 | -90 | 90 | -0.0079356 | -0.0019877 | 0.0079363 | 0.0019879
18 | 21 | 0.082836 | 0.053015 | 1.391e-10 | 0 | 0 | 0 | 0 | 0 | 1 | -90 | 90 | -0.010928 | -0.0027377 | 0.010928 | 0.0027378
21 | 22 | 2.0071 | 1.2845 | 3.3704e-09 | 0 | 0 | 0 | 0 | 0 | 1 | -90 | 90 | -0.010928 | -0.0027378 | 0.010931 | 0.0027391
20 | 27 | 1.2606 | 0.80679 | 2.1169e-09 | 0 | 0 | 0 | 0 | 0 | 1 | -90 | 90 | -0.0065617 | -0.001644 | 0.0065623 | 0.0016442
27 | 25 | 2.0749 | 1.3279 | 3.4843e-09 | 0 | 0 | 0 | 0 | 0 | 1 | -90 | 90 | -0.014862 | -0.0037256 | 0.014867 | 0.0037285
22 | 24 | 3.1665 | 2.0266 | 5.3174e-09 | 0 | 0 | 0 | 0 | 0 | 1 | -90 | 90 | -0.012412 | -0.0031104 | 0.012417 | 0.0031133
24 | 23 | 1.6706 | 1.0692 | 2.8054e-09 | 0 | 0 | 0 | 0 | 0 | 1 | -90 | 90 | -0.014089 | -0.0035324 | 0.014093 | 0.0035344
23 | 33 | 4.0686 | 2.6039 | 6.8323e-09 | 0 | 0 | 0 | 0 | 0 | 1 | -90 | 90 | -0.014093 | -0.0035344 | 0.014102 | 0.0035394
33 | 36 | 1.5883 | 1.0165 | 2.6673e-09 | 0 | 0 | 0 | 0 | 0 | 1 | -90 | 90 | -0.04763 | -0.011965 | 0.047669 | 0.01199
33 | 35 | 2.6931 | 1.7236 | 4.5224e-09 | 0 | 0 | 0 | 0 | 0 | 1 | -90 | 90 | 0.020043 | 0.0050442 | -0.020031 | -0.0050371
33 | 32 | 3.2917 | 2.1067 | 5.5277e-09 | 0 | 0 | 0 | 0 | 0 | 1 | -90 | 90 | 0.013484 | 0.0033811 | -0.013478 | -0.0033775
25 | 26 | 4.5869 | 2.9356 | 7.7027e-09 | 0 | 0 | 0 | 0 | 0 | 1 | -90 | 90 | -0.016223 | -0.0040684 | 0.016236 | 0.0040761
26 | 28 | 3.5515 | 2.273 | 5.9639e-09 | 0 | 0 | 0 | 0 | 0 | 1 | -90 | 90 | -0.016236 | -0.0040761 | 0.016246 | 0.0040821
28 | 34 | 2.0265 | 1.297 | 3.403e-09 | 0 | 0 | 0 | 0 | 0 | 1 | -90 | 90 | -0.017878 | -0.0044911 | 0.017885 | 0.0044953
34 | 35 | 3.0397 | 1.9454 | 5.1045e-09 | 0 | 0 | 0 | 0 | 0 | 1 | -90 | 90 | -0.018584 | -0.0046703 | 0.018595 | 0.0046772
29 | 30 | 2.8118 | 1.7996 | 4.7218e-09 | 0 | 0 | 0 | 0 | 0 | 1 | -90 | 90 | -0.071169 | -0.01799 | 0.071323 | 0.018088
29 | 39 | 1.8546 | 1.1869 | 3.1144e-09 | 0 | 0 | 0 | 0 | 0 | 1 | -90 | 90 | 0.071169 | 0.01799 | -0.071068 | -0.017926
30 | 57 | 1.6275 | 1.0416 | 2.733e-09 | 0 | 0 | 0 | 0 | 0 | 1 | -90 | 90 | 0.0016854 | 0.00042215 | -0.0016854 | -0.00042239
30 | 54 | 2.2032 | 1.4101 | 3.6998e-09 | 0 | 0 | 0 | 0 | 0 | 1 | -90 | 90 | -0.073008 | -0.01851 | 0.073134 | 0.018591
39 | 40 | 0.68102 | 0.43585 | 1.1436e-09 | 0 | 0 | 0 | 0 | 0 | 1 | -90 | 90 | 0.019603 | 0.0049143 | -0.0196 | -0.0049126
39 | 37 | 4.3301 | 2.7713 | 7.2714e-09 | 0 | 0 | 0 | 0 | 0 | 1 | -90 | 90 | 0.051465 | 0.013012 | -0.051341 | -0.012933
54 | 55 | 0.63201 | 0.40448 | 1.0613e-09 | 0 | 0 | 0 | 0 | 0 | 1 | -90 | 90 | -0.074161 | -0.018848 | 0.074198 | 0.018871
32 | 41 | 0.95077 | 0.60849 | 1.5966e-09 | 0 | 0 | 0 | 0 | 0 | 1 | -90 | 90 | 0.013478 | 0.0033775 | -0.013476 | -0.0033764
41 | 42 | 0.92363 | 0.59112 | 1.551e-09 | 0 | 0 | 0 | 0 | 0 | 1 | -90 | 90 | 0.013049 | 0.0032693 | -0.013047 | -0.0032684
36 | 38 | 2.025 | 1.296 | 3.4005e-09 | 0 | 0 | 0 | 0 | 0 | 1 | -90 | 90 | -0.049365 | -0.012415 | 0.049419 | 0.012449
38 | 37 | 0.21948 | 0.14047 | 3.6857e-10 | 0 | 0 | 0 | 0 | 0 | 1 | -90 | 90 | -0.050171 | -0.012637 | 0.050177 | 0.012641
40 | 51 | 1.6448 | 1.0527 | 2.762e-09 | 0 | 0 | 0 | 0 | 0 | 1 | -90 | 90 | 0.013766 | 0.0034506 | -0.013762 | -0.0034487
40 | 49 | 1.1818 | 0.75638 | 1.9846e-09 | 0 | 0 | 0 | 0 | 0 | 1 | -90 | 90 | 0.0058345 | 0.001462 | -0.005834 | -0.0014619
51 | 53 | 2.5855 | 1.6547 | 4.3417e-09 | 0 | 0 | 0 | 0 | 0 | 1 | -90 | 90 | 0.010977 | 0.0027509 | -0.010974 | -0.0027492
51 | 52 | 0.60664 | 0.38825 | 1.0187e-09 | 0 | 0 | 0 | 0 | 0 | 1 | -90 | 90 | 0.0027847 | 0.00069783 | -0.0027846 | -0.0006979
49 | 48 | 2.5711 | 1.6455 | 4.3176e-09 | 0 | 0 | 0 | 0 | 0 | 1 | -90 | 90 | 0.0044998 | 0.0011275 | -0.0044992 | -0.0011276
42 | 43 | 1.4176 | 0.90726 | 2.3805e-09 | 0 | 0 | 0 | 0 | 0 | 1 | -90 | 90 | 0.011989 | 0.0030033 | -0.011987 | -0.0030021
43 | 44 | 0.34756 | 0.22244 | 5.8364e-10 | 0 | 0 | 0 | 0 | 0 | 1 | -90 | 90 | 0.010557 | 0.0026438 | -0.010557 | -0.0026435
44 | 45 | 1.3873 | 0.88789 | 2.3297e-09 | 0 | 0 | 0 | 0 | 0 | 1 | -90 | 90 | 0.0098976 | 0.0024783 | -0.0098962 | -0.0024776
45 | 46 | 1.8959 | 1.2134 | 3.1837e-09 | 0 | 0 | 0 | 0 | 0 | 1 | -90 | 90 | 0.0064793 | 0.0016212 | -0.0064784 | -0.001621
46 | 115 | 3.5444 | 2.2684 | 5.9521e-09 | 0 | 0 | 0 | 0 | 0 | 1 | -90 | 90 | 0.0037495 | 0.00093706 | -0.0037489 | -0.00093728
115 | 112 | 1.4407 | 0.92203 | 2.4193e-09 | 0 | 0 | 0 | 0 | 0 | 1 | -90 | 90 | 0.0029129 | 0.00072777 | -0.0029128 | -0.00072792
47 | 111 | 5.4109 | 3.463 | 9.0864e-09 | 0 | 0 | 0 | 0 | 0 | 1 | -90 | 90 | -0.0011895 | -0.00029813 | 0.0011896 | 0.0002973
111 | 109 | 2.1548 | 1.379 | 3.6184e-09 | 0 | 0 | 0 | 0 | 0 | 1 | -90 | 90 | -0.0011896 | -0.0002973 | 0.0011896 | 0.00029697
48 | 50 | 0.054554 | 0.034915 | 9.1611e-11 | 0 | 0 | 0 | 0 | 0 | 1 | -90 | 90 | 0.0020188 | 0.00050596 | -0.0020188 | -0.00050596
53 | 62 | 0.91008 | 0.58245 | 1.5283e-09 | 0 | 0 | 0 | 0 | 0 | 1 | -90 | 90 | 0.0078953 | 0.0019788 | -0.0078947 | -0.0019786
53 | 59 | 1.5014 | 0.96092 | 2.5213e-09 | 0 | 0 | 0 | 0 | 0 | 1 | -90 | 90 | 0.0030788 | 0.00077035 | -0.0030786 | -0.0007705
62 | 63 | 2.2294 | 1.4268 | 3.7438e-09 | 0 | 0 | 0 | 0 | 0 | 1 | -90 | 90 | 0.0078947 | 0.0019786 | -0.0078932 | -0.001978
59 | 60 | 6.9928 | 4.4754 | 1.1743e-08 | 0 | 0 | 0 | 0 | 0 | 1 | -90 | 90 | 0.0015804 | 0.000395 | -0.0015802 | -0.00039604
55 | 56 | 2.1083 | 1.3493 | 3.5404e-09 | 0 | 0 | 0 | 0 | 0 | 1 | -90 | 90 | -0.075973 | -0.019316 | 0.076103 | 0.019399
56 | 58 | 1.764 | 1.129 | 2.9622e-09 | 0 | 0 | 0 | 0 | 0 | 1 | -90 | 90 | 0.035668 | 0.0089914 | -0.035644 | -0.0089765
58 | 69 | 1.2707 | 0.81325 | 2.1339e-09 | 0 | 0 | 0 | 0 | 0 | 1 | -90 | 90 | 0.003584 | 0.00089808 | -0.0035838 | -0.00089818
58 | 66 | 6.1316 | 3.9242 | 1.0297e-08 | 0 | 0 | 0 | 0 | 0 | 1 | -90 | 90 | 0.03206 | 0.0080784 | -0.031993 | -0.0080364
66 | 67 | 2.3191 | 1.4842 | 3.8944e-09 | 0 | 0 | 0 | 0 | 0 | 1 | -90 | 90 | 0.027562 | 0.0069259 | -0.027543 | -0.0069143
63 | 64 | 3.3802 | 2.1633 | 5.6762e-09 | 0 | 0 | 0 | 0 | 0 | 1 | -90 | 90 | 0.0045637 | 0.0011435 | -0.0045629 | -0.0011436
67 | 68 | 4.6263 | 2.9609 | 7.7689e-09 | 0 | 0 | 0 | 0 | 0 | 1 | -90 | 90 | 0.023536 | 0.0059098 | -0.023508 | -0.005893
68 | 71 | 2.078 | 1.3299 | 3.4895e-09 | 0 | 0 | 0 | 0 | 0 | 1 | -90 | 90 | 0.0091578 | 0.0022954 | -0.0091559 | -0.0022945
71 | 70 | 1.0345 | 0.66208 | 1.7372e-09 | 0 | 0 | 0 | 0 | 0 | 1 | -90 | 90 | 0.0072106 | 0.001807 | -0.0072101 | -0.0018068
70 | 72 | 1.9643 | 1.2572 | 3.2987e-09 | 0 | 0 | 0 | 0 | 0 | 1 | -90 | 90 | 0.0054249 | 0.0013594 | -0.0054243 | -0.0013593
72 | 73 | 0.92356 | 0.59108 | 1.5509e-09 | 0 | 0 | 0 | 0 | 0 | 1 | -90 | 90 | 0.0027958 | 0.00070056 | -0.0027957 | -0.00070066
109 | 110 | 4.167 | 2.6669 | 6.9976e-09 | 0 | 0 | 0 | 0 | 0 | 1 | -90 | 90 | -0.0029121 | -0.00072867 | 0.0029125 | 0.00072824
110 | 112 | 3.0868 | 1.9755 | 5.1836e-09 | 0 | 0 | 0 | 0 | 0 | 1 | -90 | 90 | -0.0029125 | -0.00072824 | 0.0029128 | 0.00072792