## bus_data
BUS_I | BUS_TYPE | Pd | Qd | Gs | Bs | area | Vm | Va | baseKV | zone | Vmax | Vmin
1 | 1 | 0.0036117 | 0.00090519 | 0 | 0 | 1 | 0.97391 | -0.50423 | 0.4 | 1 | 1.1 | 0.9
2 | 1 | 0.0032505 | 0.00081464 | 0 | 0 | 1 | 0.97399 | -0.50263 | 0.4 | 1 | 1.1 | 0.9
3 | 1 | 0 | 0 | 0 | 0 | 1 | 0.97412 | -0.50024 | 0.4 | 1 | 1.1 | 0.9
6 | 1 | 0.0018647 | 0.00046734 | 0 | 0 | 1 | 0.97539 | -0.47502 | 0.4 | 1 | 1.1 | 0.9
7 | 1 | 0.0012425 | 0.0003114 | 0 | 0 | 1 | 0.97544 | -0.47404 | 0.4 | 1 | 1.1 | 0.9
4 | 1 | 0.0026121 | 0.00065467 | 0 | 0 | 1 | 0.97402 | -0.50213 | 0.4 | 1 | 1.1 | 0.9
5 | 1 | 0.002278 | 0.00057091 | 0 | 0 | 1 | 0.97449 | -0.49287 | 0.4 | 1 | 1.1 | 0.9
10 | 1 | 0.0012998 | 0.00032575 | 0 | 0 | 1 | 0.97401 | -0.50235 | 0.4 | 1 | 1.1 | 0.9
11 | 1 | 0.0018598 | 0.0004661 | 0 | 0 | 1 | 0.974 | -0.50252 | 0.4 | 1 | 1.1 | 0.9
12 | 1 | 0.0014021 | 0.00035139 | 0 | 0 | 1 | 0.97488 | -0.48506 | 0.4 | 1 | 1.1 | 0.9
9 | 1 | 0.0011701 | 0.00029326 | 0 | 0 | 1 | 0.97558 | -0.4713 | 0.4 | 1 | 1.1 | 0.9
8 | 1 | 0.0011348 | 0.0002844 | 0 | 0 | 1 | 0.9755 | -0.4729 | 0.4 | 1 | 1.1 | 0.9
15 | 1 | 0.0012066 | 0.00030241 | 0 | 0 | 1 | 0.97597 | -0.46376 | 0.4 | 1 | 1.1 | 0.9
16 | 1 | 0.0012373 | 0.0003101 | 0 | 0 | 1 | 0.97645 | -0.45422 | 0.4 | 1 | 1.1 | 0.9
14 | 1 | 0.0014524 | 0.00036401 | 0 | 0 | 1 | 0.98063 | -0.37237 | 0.4 | 1 | 1.1 | 0.9
23 | 1 | 0.0015772 | 0.00039528 | 0 | 0 | 1 | 0.98065 | -0.37206 | 0.4 | 1 | 1.1 | 0.9
19 | 1 | 0.0034663 | 0.00086873 | 0 | 0 | 1 | 0.97836 | -0.41673 | 0.4 | 1 | 1.1 | 0.9
20 | 1 | 0.0088703 | 0.0022231 | 0 | 0 | 1 | 0.97908 | -0.40276 | 0.4 | 1 | 1.1 | 0.9
18 | 1 | 0.0032309 | 0.00080973 | 0 | 0 | 1 | 0.97766 | -0.43048 | 0.4 | 1 | 1.1 | 0.9
21 | 1 | 0.0021696 | 0.00054374 | 0 | 0 | 1 | 0.98074 | -0.3703 | 0.4 | 1 | 1.1 | 0.9
22 | 1 | 0.008829 | 0.0022127 | 0 | 0 | 1 | 0.98189 | -0.34784 | 0.4 | 1 | 1.1 | 0.9
17 | 1 | 0.0032099 | 0.00080447 | 0 | 0 | 1 | 0.97702 | -0.44303 | 0.4 | 1 | 1.1 | 0.9
29 | 1 | 0 | 0 | 0 | 0 | 1 | 0.98475 | -0.29225 | 0.4 | 1 | 1.1 | 0.9
34 | 1 | 0 | 0 | 0 | 0 | 1 | 0.98409 | -0.30506 | 0.4 | 1 | 1.1 | 0.9
35 | 1 | 0.0017965 | 0.00045024 | 0 | 0 | 1 | 0.98628 | -0.26263 | 0.4 | 1 | 1.1 | 0.9
25 | 1 | 0.0015796 | 0.00039589 | 0 | 0 | 1 | 0.98396 | -0.30766 | 0.4 | 1 | 1.1 | 0.9
41 | 1 | 0.0016955 | 0.00042492 | 0 | 0 | 1 | 0.98357 | -0.3152 | 0.4 | 1 | 1.1 | 0.9
117 | 1 | 0.0016614 | 0.00041639 | 0 | 0 | 1 | 0.9829 | -0.32844 | 0.4 | 1 | 1.1 | 0.9
115 | 1 | 0.0015787 | 0.00039567 | 0 | 0 | 1 | 0.98291 | -0.3281 | 0.4 | 1 | 1.1 | 0.9
113 | 1 | 0.0015797 | 0.00039591 | 0 | 0 | 1 | 0.98318 | -0.32281 | 0.4 | 1 | 1.1 | 0.9
39 | 1 | 0.0014122 | 0.00035394 | 0 | 0 | 1 | 0.9834 | -0.31865 | 0.4 | 1 | 1.1 | 0.9
26 | 1 | 0 | 0 | 0 | 0 | 1 | 0.98261 | -0.334 | 0.4 | 1 | 1.1 | 0.9
27 | 1 | 0 | 0 | 0 | 0 | 1 | 0.98255 | -0.33514 | 0.4 | 1 | 1.1 | 0.9
28 | 1 | 0.00065956 | 0.0001653 | 0 | 0 | 1 | 0.98268 | -0.33265 | 0.4 | 1 | 1.1 | 0.9
33 | 1 | 0.0005503 | 0.00013792 | 0 | 0 | 1 | 0.98248 | -0.33655 | 0.4 | 1 | 1.1 | 0.9
116 | 1 | 0.00065986 | 0.00016538 | 0 | 0 | 1 | 0.9828 | -0.33041 | 0.4 | 1 | 1.1 | 0.9
31 | 1 | 0.00042678 | 0.00010696 | 0 | 0 | 1 | 0.98241 | -0.33791 | 0.4 | 1 | 1.1 | 0.9
114 | 1 | 0.0015793 | 0.00039582 | 0 | 0 | 1 | 0.98298 | -0.32685 | 0.4 | 1 | 1.1 | 0.9
36 | 1 | 0.0051325 | 0.0012863 | 0 | 0 | 1 | 0.98404 | -0.30611 | 0.4 | 1 | 1.1 | 0.9
37 | 1 | 0.002249 | 0.00056365 | 0 | 0 | 1 | 0.98386 | -0.30968 | 0.4 | 1 | 1.1 | 0.9
38 | 1 | 0.016172 | 0.0040532 | 0 | 0 | 1 | 0.9883 | -0.2235 | 0.4 | 1 | 1.1 | 0.9
30 | 1 | 0.0017291 | 0.00043336 | 0 | 0 | 1 | 0.9824 | -0.33821 | 0.4 | 1 | 1.1 | 0.9
32 | 1 | 0.002267 | 0.00056817 | 0 | 0 | 1 | 0.98238 | -0.33853 | 0.4 | 1 | 1.1 | 0.9
42 | 1 | 0.0079861 | 0.0020015 | 0 | 0 | 1 | 0.98384 | -0.30997 | 0.4 | 1 | 1.1 | 0.9
44 | 1 | 0.0060051 | 0.001505 | 0 | 0 | 1 | 0.98989 | -0.19289 | 0.4 | 1 | 1.1 | 0.9
43 | 1 | 0.002261 | 0.00056666 | 0 | 0 | 1 | 0.98382 | -0.31047 | 0.4 | 1 | 1.1 | 0.9
45 | 1 | 0 | 0 | 0 | 0 | 1 | 0.99375 | -0.11896 | 0.4 | 1 | 1.1 | 0.9
40 | 1 | 0.0040933 | 0.0010259 | 0 | 0 | 1 | 0.98329 | -0.32068 | 0.4 | 1 | 1.1 | 0.9
46 | 1 | 0 | 0 | 0 | 0 | 1 | 0.99511 | -0.092937 | 0.4 | 1 | 1.1 | 0.9
47 | 1 | 0.0027397 | 0.00068663 | 0 | 0 | 1 | 0.9947 | -0.10094 | 0.4 | 1 | 1.1 | 0.9
48 | 1 | 0.0066633 | 0.00167 | 0 | 0 | 1 | 0.99583 | -0.07929 | 0.4 | 1 | 1.1 | 0.9
52 | 1 | 0.016865 | 0.0042267 | 0 | 0 | 1 | 0.99442 | -0.10624 | 0.4 | 1 | 1.1 | 0.9
49 | 1 | 0.0011596 | 0.00029063 | 0 | 0 | 1 | 0.99696 | -0.057598 | 0.4 | 1 | 1.1 | 0.9
102 | 1 | 0.0060874 | 0.0015257 | 0 | 0 | 1 | 0.99427 | -0.10922 | 0.4 | 1 | 1.1 | 0.9
50 | 1 | 0.0074413 | 0.001865 | 0 | 0 | 1 | 0.99828 | -0.03259 | 0.4 | 1 | 1.1 | 0.9
51 | 3 | 0.0017671 | 0.00044287 | 0 | 0 | 1 | 1 | 0 | 0.4 | 1 | 1.1 | 0.9
53 | 1 | 0.0019566 | 0.00049037 | 0 | 0 | 1 | 0.99956 | -0.0084501 | 0.4 | 1 | 1.1 | 0.9
54 | 1 | 0 | 0 | 0 | 0 | 1 | 0.99881 | -0.02271 | 0.4 | 1 | 1.1 | 0.9
103 | 1 | 0.0014905 | 0.00037356 | 0 | 0 | 1 | 0.99405 | -0.11335 | 0.4 | 1 | 1.1 | 0.9
55 | 1 | 0.0030751 | 0.0007707 | 0 | 0 | 1 | 0.99761 | -0.045505 | 0.4 | 1 | 1.1 | 0.9
56 | 1 | 0.0010547 | 0.00026432 | 0 | 0 | 1 | 0.99791 | -0.039955 | 0.4 | 1 | 1.1 | 0.9
57 | 1 | 0 | 0 | 0 | 0 | 1 | 0.99594 | -0.077418 | 0.4 | 1 | 1.1 | 0.9
58 | 1 | 0.010586 | 0.0026532 | 0 | 0 | 1 | 0.99764 | -0.045067 | 0.4 | 1 | 1.1 | 0.9
64 | 1 | 0.0026286 | 0.00065878 | 0 | 0 | 1 | 0.99369 | -0.12054 | 0.4 | 1 | 1.1 | 0.9
65 | 1 | 0.0069739 | 0.0017478 | 0 | 0 | 1 | 0.99575 | -0.081096 | 0.4 | 1 | 1.1 | 0.9
99 | 1 | 0.0010761 | 0.0002697 | 0 | 0 | 1 | 0.99756 | -0.046776 | 0.4 | 1 | 1.1 | 0.9
66 | 1 | 0 | 0 | 0 | 0 | 1 | 0.9905 | -0.18193 | 0.4 | 1 | 1.1 | 0.9
100 | 1 | 0.0018773 | 0.00047049 | 0 | 0 | 1 | 0.99743 | -0.049165 | 0.4 | 1 | 1.1 | 0.9
59 | 1 | 0.004264 | 0.0010687 | 0 | 0 | 1 | 0.98942 | -0.20291 | 0.4 | 1 | 1.1 | 0.9
60 | 1 | 0.001113 | 0.00027895 | 0 | 0 | 1 | 0.98941 | -0.20315 | 0.4 | 1 | 1.1 | 0.9
61 | 1 | 0 | 0 | 0 | 0 | 1 | 0.98963 | -0.19874 | 0.4 | 1 | 1.1 | 0.9
62 | 1 | 0.0023344 | 0.00058505 | 0 | 0 | 1 | 0.98972 | -0.19714 | 0.4 | 1 | 1.1 | 0.9
63 | 1 | 0.00039556 | 9.9136e-05 | 0 | 0 | 1 | 0.98983 | -0.19496 | 0.4 | 1 | 1.1 | 0.9
67 | 1 | 0.00023444 | 5.8756e-05 | 0 | 0 | 1 | 0.99008 | -0.19018 | 0.4 | 1 | 1.1 | 0.9
68 | 1 | 0.00040983 | 0.00010271 | 0 | 0 | 1 | 0.99024 | -0.18706 | 0.4 | 1 | 1.1 | 0.9
69 | 1 | 0.0033009 | 0.00082727 | 0 | 0 | 1 | 0.98999 | -0.19177 | 0.4 | 1 | 1.1 | 0.9
70 | 1 | 0.022818 | 0.0057187 | 0 | 0 | 1 | 0.98742 | -0.24154 | 0.4 | 1 | 1.1 | 0.9
71 | 1 | 0.0022446 | 0.00056255 | 0 | 0 | 1 | 0.98962 | -0.1989 | 0.4 | 1 | 1.1 | 0.9
72 | 1 | 0.0033097 | 0.0008295 | 0 | 0 | 1 | 0.98607 | -0.26782 | 0.4 | 1 | 1.1 | 0.9
98 | 1 | 0.0062724 | 0.001572 | 0 | 0 | 1 | 0.98705 | -0.24879 | 0.4 | 1 | 1.1 | 0.9
73 | 1 | 0.0034111 | 0.0008549 | 0 | 0 | 1 | 0.98905 | -0.21013 | 0.4 | 1 | 1.1 | 0.9
93 | 1 | 0 | 0 | 0 | 0 | 1 | 0.98463 | -0.29579 | 0.4 | 1 | 1.1 | 0.9
74 | 1 | 0.0021851 | 0.00054764 | 0 | 0 | 1 | 0.98881 | -0.2147 | 0.4 | 1 | 1.1 | 0.9
92 | 1 | 0 | 0 | 0 | 0 | 1 | 0.98377 | -0.31271 | 0.4 | 1 | 1.1 | 0.9
91 | 1 | 0.0028011 | 0.00070201 | 0 | 0 | 1 | 0.98429 | -0.3025 | 0.4 | 1 | 1.1 | 0.9
75 | 1 | 0.0063113 | 0.0015818 | 0 | 0 | 1 | 0.98876 | -0.21569 | 0.4 | 1 | 1.1 | 0.9
76 | 1 | 0.0020799 | 0.00052127 | 0 | 0 | 1 | 0.9883 | -0.22454 | 0.4 | 1 | 1.1 | 0.9
77 | 1 | 0 | 0 | 0 | 0 | 1 | 0.98787 | -0.23307 | 0.4 | 1 | 1.1 | 0.9
78 | 1 | 0 | 0 | 0 | 0 | 1 | 0.98782 | -0.23396 | 0.4 | 1 | 1.1 | 0.9
79 | 1 | 0.00055677 | 0.00013954 | 0 | 0 | 1 | 0.9876 | -0.23821 | 0.4 | 1 | 1.1 | 0.9
80 | 1 | 0.0024681 | 0.00061857 | 0 | 0 | 1 | 0.98757 | -0.23878 | 0.4 | 1 | 1.1 | 0.9
81 | 1 | 0.0068394 | 0.0017141 | 0 | 0 | 1 | 0.98748 | -0.24052 | 0.4 | 1 | 1.1 | 0.9
84 | 1 | 0.002511 | 0.00062931 | 0 | 0 | 1 | 0.98751 | -0.23998 | 0.4 | 1 | 1.1 | 0.9
82 | 1 | 0.0027907 | 0.00069942 | 0 | 0 | 1 | 0.98742 | -0.24173 | 0.4 | 1 | 1.1 | 0.9
83 | 1 | 0.0032987 | 0.00082673 | 0 | 0 | 1 | 0.98739 | -0.24227 | 0.4 | 1 | 1.1 | 0.9
85 | 1 | 0.0040007 | 0.0010027 | 0 | 0 | 1 | 0.98344 | -0.31909 | 0.4 | 1 | 1.1 | 0.9
86 | 1 | 0.0036656 | 0.00091867 | 0 | 0 | 1 | 0.98356 | -0.31672 | 0.4 | 1 | 1.1 | 0.9
94 | 1 | 0 | 0 | 0 | 0 | 1 | 0.98352 | -0.31754 | 0.4 | 1 | 1.1 | 0.9
87 | 1 | 0.002882 | 0.0007223 | 0 | 0 | 1 | 0.98367 | -0.3147 | 0.4 | 1 | 1.1 | 0.9
88 | 1 | 0.0048077 | 0.0012049 | 0 | 0 | 1 | 0.98369 | -0.3142 | 0.4 | 1 | 1.1 | 0.9
89 | 1 | 0.0031657 | 0.0007934 | 0 | 0 | 1 | 0.98365 | -0.31508 | 0.4 | 1 | 1.1 | 0.9
90 | 1 | 0.0046317 | 0.0011608 | 0 | 0 | 1 | 0.98381 | -0.31187 | 0.4 | 1 | 1.1 | 0.9
95 | 1 | 0.0021469 | 0.00053807 | 0 | 0 | 1 | 0.98329 | -0.32199 | 0.4 | 1 | 1.1 | 0.9
96 | 1 | 0.0022576 | 0.00056582 | 0 | 0 | 1 | 0.98321 | -0.32355 | 0.4 | 1 | 1.1 | 0.9
97 | 1 | 0.0039686 | 0.00099463 | 0 | 0 | 1 | 0.98309 | -0.32586 | 0.4 | 1 | 1.1 | 0.9
101 | 1 | 0.0010201 | 0.00025565 | 0 | 0 | 1 | 0.99743 | -0.049192 | 0.4 | 1 | 1.1 | 0.9
104 | 1 | 0.0017989 | 0.00045086 | 0 | 0 | 1 | 0.99732 | -0.051231 | 0.4 | 1 | 1.1 | 0.9
105 | 1 | 0.0022164 | 0.00055548 | 0 | 0 | 1 | 0.99732 | -0.051256 | 0.4 | 1 | 1.1 | 0.9
108 | 1 | 0.00080713 | 0.00020229 | 0 | 0 | 1 | 0.994 | -0.11433 | 0.4 | 1 | 1.1 | 0.9
109 | 1 | 0.0018301 | 0.00045867 | 0 | 0 | 1 | 0.99383 | -0.11762 | 0.4 | 1 | 1.1 | 0.9
106 | 1 | 0.0018035 | 0.00045201 | 0 | 0 | 1 | 0.99728 | -0.052132 | 0.4 | 1 | 1.1 | 0.9
107 | 1 | 0.0023137 | 0.00057986 | 0 | 0 | 1 | 0.99728 | -0.052145 | 0.4 | 1 | 1.1 | 0.9
110 | 1 | 0.00051636 | 0.00012941 | 0 | 0 | 1 | 0.99377 | -0.11886 | 0.4 | 1 | 1.1 | 0.9
111 | 1 | 0.001107 | 0.00027743 | 0 | 0 | 1 | 0.99373 | -0.11961 | 0.4 | 1 | 1.1 | 0.9
112 | 1 | 0.0022051 | 0.00055265 | 0 | 0 | 1 | 0.99372 | -0.11976 | 0.4 | 1 | 1.1 | 0.9

## generator_data
GEN_BUS | PG | QG | QMAX | QMIN | VG | MBASE | GEN_STATUS | PMAX | PMIN
51 | 0.32637 | 0.083237 | 10 | -10 | 1 | 100 | 1 | 10 | 0

## branch_data
F_BUS | T_BUS | BR_R | BR_X | BR_B | RATE_A | RATE_B | RATE_C | TAP | SHIFT | BR_STATUS | ANGMIN | ANGMAX | P_in | Q_in | P_out | Q_out
1 | 2 | 1.8808 | 1.2037 | 3.1584e-09 | 0 | 0 | 0 | 0 | 0 | 1 | -90 | 90 | -0.0036116 | -0.00090521 | 0.0036119 | 0.00090509
2 | 3 | 1.4824 | 0.94872 | 2.4893e-09 | 0 | 0 | 0 | 0 | 0 | 1 | -90 | 90 | -0.0068623 | -0.0017198 | 0.0068631 | 0.00172
3 | 4 | 1.397 | 0.89405 | 2.3459e-09 | 0 | 0 | 0 | 0 | 0 | 1 | -90 | 90 | 0.0057721 | 0.0014465 | -0.0057716 | -0.0014463
3 | 5 | 2.4818 | 1.5883 | 4.1676e-09 | 0 | 0 | 0 | 0 | 0 | 1 | -90 | 90 | -0.012635 | -0.0031665 | 0.01264 | 0.0031689
6 | 7 | 2.2408 | 1.4341 | 3.7629e-09 | 0 | 0 | 0 | 0 | 0 | 1 | -90 | 90 | -0.0018647 | -0.00046735 | 0.0018648 | 0.00046705
7 | 8 | 1.5569 | 0.99642 | 2.6145e-09 | 0 | 0 | 0 | 0 | 0 | 1 | -90 | 90 | -0.0031073 | -0.00077847 | 0.0031074 | 0.00077832
4 | 10 | 0.70203 | 0.4493 | 1.1789e-09 | 0 | 0 | 0 | 0 | 0 | 1 | -90 | 90 | 0.0012997 | 0.00032566 | -0.0012997 | -0.00032576
4 | 11 | 0.88953 | 0.5693 | 1.4938e-09 | 0 | 0 | 0 | 0 | 0 | 1 | -90 | 90 | 0.0018598 | 0.00046599 | -0.0018597 | -0.00046611
5 | 12 | 2.2278 | 1.4258 | 3.741e-09 | 0 | 0 | 0 | 0 | 0 | 1 | -90 | 90 | -0.014918 | -0.0037398 | 0.014923 | 0.003743
12 | 9 | 3.5948 | 2.3007 | 6.0366e-09 | 0 | 0 | 0 | 0 | 0 | 1 | -90 | 90 | -0.016325 | -0.0040944 | 0.016336 | 0.0041007
9 | 15 | 1.4811 | 0.94793 | 2.4872e-09 | 0 | 0 | 0 | 0 | 0 | 1 | -90 | 90 | -0.021748 | -0.0054566 | 0.021756 | 0.0054614
9 | 8 | 1.6086 | 1.0295 | 2.7013e-09 | 0 | 0 | 0 | 0 | 0 | 1 | -90 | 90 | 0.0042425 | 0.0010627 | -0.0042422 | -0.0010627
15 | 16 | 1.7763 | 1.1368 | 2.9829e-09 | 0 | 0 | 0 | 0 | 0 | 1 | -90 | 90 | -0.022963 | -0.0057638 | 0.022973 | 0.0057702
16 | 17 | 1.9794 | 1.2668 | 3.3239e-09 | 0 | 0 | 0 | 0 | 0 | 1 | -90 | 90 | -0.024211 | -0.0060803 | 0.024224 | 0.0060883
14 | 23 | 0.92202 | 0.59009 | 1.5483e-09 | 0 | 0 | 0 | 0 | 0 | 1 | -90 | 90 | -0.0014524 | -0.00036402 | 0.0014524 | 0.00036388
23 | 21 | 2.5031 | 1.602 | 4.2035e-09 | 0 | 0 | 0 | 0 | 0 | 1 | -90 | 90 | -0.0030296 | -0.00075917 | 0.0030299 | 0.00075893
19 | 20 | 1.7597 | 1.1262 | 2.955e-09 | 0 | 0 | 0 | 0 | 0 | 1 | -90 | 90 | -0.034167 | -0.008594 | 0.03419 | 0.0086083
19 | 18 | 1.9253 | 1.2322 | 3.2332e-09 | 0 | 0 | 0 | 0 | 0 | 1 | -90 | 90 | 0.030701 | 0.0077253 | -0.030681 | -0.0077127
20 | 21 | 3.2523 | 2.0814 | 5.4614e-09 | 0 | 0 | 0 | 0 | 0 | 1 | -90 | 90 | -0.04306 | -0.010831 | 0.043127 | 0.010874
18 | 17 | 1.9616 | 1.2554 | 3.2941e-09 | 0 | 0 | 0 | 0 | 0 | 1 | -90 | 90 | 0.02745 | 0.0069029 | -0.027433 | -0.0068927
21 | 22 | 2.0127 | 1.2881 | 3.3799e-09 | 0 | 0 | 0 | 0 | 0 | 1 | -90 | 90 | -0.048326 | -0.012176 | 0.048378 | 0.012209
22 | 29 | 4.2272 | 2.7054 | 7.0986e-09 | 0 | 0 | 0 | 0 | 0 | 1 | -90 | 90 | -0.057207 | -0.014422 | 0.05736 | 0.014519
29 | 34 | 3.1547 | 2.019 | 5.2976e-09 | 0 | 0 | 0 | 0 | 0 | 1 | -90 | 90 | 0.017643 | 0.004426 | -0.017632 | -0.0044197
29 | 35 | 1.3419 | 0.85883 | 2.2535e-09 | 0 | 0 | 0 | 0 | 0 | 1 | -90 | 90 | -0.096509 | -0.024344 | 0.096646 | 0.024432
29 | 25 | 3.115 | 1.9936 | 5.2309e-09 | 0 | 0 | 0 | 0 | 0 | 1 | -90 | 90 | 0.021506 | 0.0053992 | -0.021491 | -0.0053896
34 | 36 | 0.89234 | 0.5711 | 1.4985e-09 | 0 | 0 | 0 | 0 | 0 | 1 | -90 | 90 | 0.0051327 | 0.0012864 | -0.0051325 | -0.0012863
34 | 37 | 1.6039 | 1.0265 | 2.6934e-09 | 0 | 0 | 0 | 0 | 0 | 1 | -90 | 90 | 0.012499 | 0.0031333 | -0.012496 | -0.0031318
35 | 38 | 1.7461 | 1.1175 | 2.9321e-09 | 0 | 0 | 0 | 0 | 0 | 1 | -90 | 90 | -0.098443 | -0.024882 | 0.098628 | 0.025
25 | 41 | 1.643 | 1.0515 | 2.759e-09 | 0 | 0 | 0 | 0 | 0 | 1 | -90 | 90 | 0.019911 | 0.0049937 | -0.019904 | -0.0049894
41 | 113 | 2.5968 | 1.6619 | 4.3607e-09 | 0 | 0 | 0 | 0 | 0 | 1 | -90 | 90 | 0.012702 | 0.0031846 | -0.012697 | -0.0031821
41 | 39 | 2.7191 | 1.7402 | 4.566e-09 | 0 | 0 | 0 | 0 | 0 | 1 | -90 | 90 | 0.0055068 | 0.0013799 | -0.0055059 | -0.0013797
117 | 115 | 0.8865 | 0.56736 | 1.4887e-09 | 0 | 0 | 0 | 0 | 0 | 1 | -90 | 90 | -0.0016614 | -0.0004164 | 0.0016614 | 0.00041627
115 | 114 | 1.6702 | 1.069 | 2.8048e-09 | 0 | 0 | 0 | 0 | 0 | 1 | -90 | 90 | -0.0032402 | -0.00081194 | 0.0032404 | 0.0008118
113 | 114 | 1.5747 | 1.0078 | 2.6443e-09 | 0 | 0 | 0 | 0 | 0 | 1 | -90 | 90 | 0.011117 | 0.0027861 | -0.011115 | -0.002785
39 | 40 | 2.147 | 1.3741 | 3.6054e-09 | 0 | 0 | 0 | 0 | 0 | 1 | -90 | 90 | 0.0040936 | 0.0010258 | -0.0040932 | -0.0010259
26 | 27 | 0.98492 | 0.63035 | 1.6539e-09 | 0 | 0 | 0 | 0 | 0 | 1 | -90 | 90 | 0.0049742 | 0.0012463 | -0.0049739 | -0.0012463
26 | 28 | 1.1746 | 0.75178 | 1.9726e-09 | 0 | 0 | 0 | 0 | 0 | 1 | -90 | 90 | -0.0049742 | -0.0012463 | 0.0049745 | 0.0012463
27 | 33 | 1.2281 | 0.78596 | 2.0622e-09 | 0 | 0 | 0 | 0 | 0 | 1 | -90 | 90 | 0.0049739 | 0.0012463 | -0.0049735 | -0.0012463
28 | 116 | 1.7204 | 1.1011 | 2.889e-09 | 0 | 0 | 0 | 0 | 0 | 1 | -90 | 90 | -0.005634 | -0.0014116 | 0.0056346 | 0.0014117
33 | 31 | 1.3285 | 0.85024 | 2.2309e-09 | 0 | 0 | 0 | 0 | 0 | 1 | -90 | 90 | 0.0044233 | 0.0011084 | -0.004423 | -0.0011084
116 | 114 | 2.4538 | 1.5704 | 4.1206e-09 | 0 | 0 | 0 | 0 | 0 | 1 | -90 | 90 | -0.0062945 | -0.0015771 | 0.0062955 | 0.0015774
31 | 30 | 0.33064 | 0.21161 | 5.5524e-10 | 0 | 0 | 0 | 0 | 0 | 1 | -90 | 90 | 0.0039962 | 0.0010014 | -0.0039961 | -0.0010015
37 | 42 | 0.12255 | 0.078429 | 2.0579e-10 | 0 | 0 | 0 | 0 | 0 | 1 | -90 | 90 | 0.010247 | 0.0025682 | -0.010247 | -0.0025681
38 | 44 | 1.1766 | 0.75303 | 1.9759e-09 | 0 | 0 | 0 | 0 | 0 | 1 | -90 | 90 | -0.1148 | -0.029053 | 0.11497 | 0.029161
30 | 32 | 0.60753 | 0.38882 | 1.0202e-09 | 0 | 0 | 0 | 0 | 0 | 1 | -90 | 90 | 0.002267 | 0.0005681 | -0.002267 | -0.00056817
42 | 43 | 0.97108 | 0.62149 | 1.6307e-09 | 0 | 0 | 0 | 0 | 0 | 1 | -90 | 90 | 0.0022611 | 0.00056655 | -0.002261 | -0.00056667
44 | 45 | 2.7147 | 1.7374 | 4.5588e-09 | 0 | 0 | 0 | 0 | 0 | 1 | -90 | 90 | -0.12097 | -0.030666 | 0.12141 | 0.030941
45 | 46 | 0.96055 | 0.61475 | 1.613e-09 | 0 | 0 | 0 | 0 | 0 | 1 | -90 | 90 | -0.12141 | -0.030941 | 0.12156 | 0.031039
46 | 47 | 1.0556 | 0.67559 | 1.7726e-09 | 0 | 0 | 0 | 0 | 0 | 1 | -90 | 90 | 0.033674 | 0.0084477 | -0.033661 | -0.0084396
46 | 48 | 0.39428 | 0.25234 | 1.3242e-09 | 0 | 0 | 0 | 0 | 0 | 1 | -90 | 90 | -0.15523 | -0.039487 | 0.15533 | 0.039552
47 | 52 | 0.7595 | 0.48608 | 1.2754e-09 | 0 | 0 | 0 | 0 | 0 | 1 | -90 | 90 | 0.030921 | 0.007753 | -0.030914 | -0.0077482
48 | 49 | 0.60181 | 0.38516 | 2.0212e-09 | 0 | 0 | 0 | 0 | 0 | 1 | -90 | 90 | -0.162 | -0.041222 | 0.16217 | 0.04133
52 | 102 | 0.93963 | 0.60136 | 1.5779e-09 | 0 | 0 | 0 | 0 | 0 | 1 | -90 | 90 | 0.014049 | 0.0035214 | -0.014047 | -0.0035203
49 | 50 | 0.69054 | 0.44195 | 2.3192e-09 | 0 | 0 | 0 | 0 | 0 | 1 | -90 | 90 | -0.16333 | -0.041621 | 0.16352 | 0.041747
102 | 103 | 2.3014 | 1.4729 | 3.8647e-09 | 0 | 0 | 0 | 0 | 0 | 1 | -90 | 90 | 0.0079593 | 0.0019946 | -0.0079577 | -0.001994
50 | 51 | 0.86286 | 0.55223 | 2.898e-09 | 0 | 0 | 0 | 0 | 0 | 1 | -90 | 90 | -0.17097 | -0.043612 | 0.17124 | 0.043784
51 | 53 | 0.24925 | 0.15952 | 8.371e-10 | 0 | 0 | 0 | 0 | 0 | 1 | -90 | 90 | 0.15337 | 0.03901 | -0.1533 | -0.03897
53 | 54 | 0.42561 | 0.27239 | 1.4294e-09 | 0 | 0 | 0 | 0 | 0 | 1 | -90 | 90 | 0.15135 | 0.03848 | -0.15124 | -0.038413
54 | 55 | 0.8068 | 0.51635 | 1.3548e-09 | 0 | 0 | 0 | 0 | 0 | 1 | -90 | 90 | 0.12747 | 0.032445 | -0.12733 | -0.032356
54 | 56 | 3.2439 | 2.0761 | 5.4473e-09 | 0 | 0 | 0 | 0 | 0 | 1 | -90 | 90 | 0.023775 | 0.0059684 | -0.023756 | -0.0059564
103 | 108 | 0.66804 | 0.42754 | 1.1218e-09 | 0 | 0 | 0 | 0 | 0 | 1 | -90 | 90 | 0.0064672 | 0.0016205 | -0.0064669 | -0.0016204
55 | 57 | 1.1544 | 0.73884 | 1.9386e-09 | 0 | 0 | 0 | 0 | 0 | 1 | -90 | 90 | 0.12425 | 0.031585 | -0.12406 | -0.031463
56 | 58 | 1.0053 | 0.64339 | 1.6882e-09 | 0 | 0 | 0 | 0 | 0 | 1 | -90 | 90 | 0.022701 | 0.0056921 | -0.022696 | -0.0056887
57 | 64 | 1.6472 | 1.0542 | 2.766e-09 | 0 | 0 | 0 | 0 | 0 | 1 | -90 | 90 | 0.11709 | 0.029715 | -0.11685 | -0.02956
57 | 65 | 2.3441 | 1.5002 | 3.9364e-09 | 0 | 0 | 0 | 0 | 0 | 1 | -90 | 90 | 0.0069751 | 0.0017482 | -0.0069739 | -0.0017478
58 | 99 | 0.62962 | 0.40296 | 1.0573e-09 | 0 | 0 | 0 | 0 | 0 | 1 | -90 | 90 | 0.012109 | 0.0030355 | -0.012108 | -0.003035
64 | 66 | 2.3861 | 1.5271 | 4.0068e-09 | 0 | 0 | 0 | 0 | 0 | 1 | -90 | 90 | 0.11422 | 0.028901 | -0.11388 | -0.028687
99 | 100 | 0.96577 | 0.6181 | 1.6218e-09 | 0 | 0 | 0 | 0 | 0 | 1 | -90 | 90 | 0.011032 | 0.0027653 | -0.011031 | -0.0027646
66 | 69 | 1.1384 | 0.72856 | 1.9116e-09 | 0 | 0 | 0 | 0 | 0 | 1 | -90 | 90 | 0.038075 | 0.0095695 | -0.038057 | -0.0095583
66 | 70 | 3.9155 | 2.506 | 6.5753e-09 | 0 | 0 | 0 | 0 | 0 | 1 | -90 | 90 | 0.067047 | 0.016922 | -0.066856 | -0.0168
66 | 68 | 2.5768 | 1.6492 | 4.3272e-09 | 0 | 0 | 0 | 0 | 0 | 1 | -90 | 90 | 0.0087588 | 0.0021958 | -0.0087566 | -0.0021949
100 | 101 | 0.013327 | 0.0085295 | 2.238e-11 | 0 | 0 | 0 | 0 | 0 | 1 | -90 | 90 | 0.0091536 | 0.0022941 | -0.0091536 | -0.0022941
59 | 60 | 0.95212 | 0.60936 | 1.5989e-09 | 0 | 0 | 0 | 0 | 0 | 1 | -90 | 90 | 0.001113 | 0.0002788 | -0.001113 | -0.00027895
59 | 61 | 3.4041 | 2.1786 | 5.7164e-09 | 0 | 0 | 0 | 0 | 0 | 1 | -90 | 90 | -0.005377 | -0.0013475 | 0.0053781 | 0.0013476
61 | 62 | 1.3032 | 0.83402 | 2.1883e-09 | 0 | 0 | 0 | 0 | 0 | 1 | -90 | 90 | -0.0053781 | -0.0013476 | 0.0053785 | 0.0013476
62 | 63 | 1.241 | 0.79422 | 2.0839e-09 | 0 | 0 | 0 | 0 | 0 | 1 | -90 | 90 | -0.0077129 | -0.0019327 | 0.0077137 | 0.001933
63 | 67 | 2.5914 | 1.6585 | 4.3517e-09 | 0 | 0 | 0 | 0 | 0 | 1 | -90 | 90 | -0.0081093 | -0.0020321 | 0.0081111 | 0.0020329
67 | 68 | 1.6412 | 1.0503 | 2.756e-09 | 0 | 0 | 0 | 0 | 0 | 1 | -90 | 90 | -0.0083456 | -0.0020917 | 0.0083468 | 0.0020922
69 | 71 | 0.90229 | 0.57746 | 1.5152e-09 | 0 | 0 | 0 | 0 | 0 | 1 | -90 | 90 | 0.034756 | 0.008731 | -0.034744 | -0.0087236
70 | 72 | 3.0457 | 1.9493 | 5.1146e-09 | 0 | 0 | 0 | 0 | 0 | 1 | -90 | 90 | 0.037764 | 0.0095091 | -0.037717 | -0.0094793
70 | 98 | 5.0435 | 3.2279 | 8.4694e-09 | 0 | 0 | 0 | 0 | 0 | 1 | -90 | 90 | 0.0062745 | 0.0015726 | -0.0062723 | -0.001572
71 | 73 | 1.5179 | 0.97143 | 2.5489e-09 | 0 | 0 | 0 | 0 | 0 | 1 | -90 | 90 | 0.0325 | 0.008161 | -0.032482 | -0.0081502
72 | 93 | 3.5455 | 2.2691 | 5.9538e-09 | 0 | 0 | 0 | 0 | 0 | 1 | -90 | 90 | 0.034407 | 0.0086498 | -0.034361 | -0.008621
73 | 74 | 0.6884 | 0.44058 | 1.156e-09 | 0 | 0 | 0 | 0 | 0 | 1 | -90 | 90 | 0.029071 | 0.0072953 | -0.029065 | -0.0072913
93 | 92 | 4.5795 | 2.9308 | 7.6901e-09 | 0 | 0 | 0 | 0 | 0 | 1 | -90 | 90 | 0.016059 | 0.0040294 | -0.016046 | -0.0040219
93 | 91 | 1.5939 | 1.0201 | 2.6765e-09 | 0 | 0 | 0 | 0 | 0 | 1 | -90 | 90 | 0.018302 | 0.0045916 | -0.018296 | -0.0045881
74 | 75 | 0.16184 | 0.10357 | 2.7177e-10 | 0 | 0 | 0 | 0 | 0 | 1 | -90 | 90 | 0.02688 | 0.0067437 | -0.026879 | -0.0067429
92 | 94 | 2.4963 | 1.5977 | 4.192e-09 | 0 | 0 | 0 | 0 | 0 | 1 | -90 | 90 | 0.0083778 | 0.0021001 | -0.0083758 | -0.0020993
92 | 86 | 2.2655 | 1.4499 | 3.8044e-09 | 0 | 0 | 0 | 0 | 0 | 1 | -90 | 90 | 0.0076681 | 0.0019218 | -0.0076666 | -0.0019212
91 | 90 | 2.6241 | 1.6794 | 4.4066e-09 | 0 | 0 | 0 | 0 | 0 | 1 | -90 | 90 | 0.015495 | 0.0038861 | -0.015488 | -0.0038821
75 | 76 | 1.8874 | 1.208 | 3.1695e-09 | 0 | 0 | 0 | 0 | 0 | 1 | -90 | 90 | 0.020567 | 0.0051611 | -0.020559 | -0.0051559
76 | 77 | 2.021 | 1.2934 | 3.3938e-09 | 0 | 0 | 0 | 0 | 0 | 1 | -90 | 90 | 0.018479 | 0.0046346 | -0.018471 | -0.0046302
77 | 78 | 0.77664 | 0.49705 | 1.3042e-09 | 0 | 0 | 0 | 0 | 0 | 1 | -90 | 90 | 0.0049806 | 0.0012477 | -0.0049804 | -0.0012477
77 | 79 | 1.6646 | 1.0653 | 2.7953e-09 | 0 | 0 | 0 | 0 | 0 | 1 | -90 | 90 | 0.013491 | 0.0033825 | -0.013487 | -0.0033806
78 | 80 | 4.2327 | 2.709 | 7.1079e-09 | 0 | 0 | 0 | 0 | 0 | 1 | -90 | 90 | 0.0049804 | 0.0012477 | -0.0049792 | -0.0012476
79 | 81 | 0.78342 | 0.50139 | 1.3156e-09 | 0 | 0 | 0 | 0 | 0 | 1 | -90 | 90 | 0.012931 | 0.0032411 | -0.012929 | -0.0032403
80 | 84 | 2.0836 | 1.3335 | 3.4989e-09 | 0 | 0 | 0 | 0 | 0 | 1 | -90 | 90 | 0.0025111 | 0.00062907 | -0.002511 | -0.00062932
81 | 82 | 0.86595 | 0.55421 | 1.4542e-09 | 0 | 0 | 0 | 0 | 0 | 1 | -90 | 90 | 0.0060898 | 0.0015262 | -0.0060895 | -0.0015261
82 | 83 | 0.71242 | 0.45595 | 1.1963e-09 | 0 | 0 | 0 | 0 | 0 | 1 | -90 | 90 | 0.0032988 | 0.00082667 | -0.0032987 | -0.00082673
85 | 86 | 2.5636 | 1.6407 | 4.3051e-09 | 0 | 0 | 0 | 0 | 0 | 1 | -90 | 90 | -0.0040006 | -0.0010027 | 0.0040011 | 0.0010025
94 | 95 | 2.3044 | 1.4748 | 3.8697e-09 | 0 | 0 | 0 | 0 | 0 | 1 | -90 | 90 | 0.0083758 | 0.0020993 | -0.0083741 | -0.0020985
87 | 88 | 0.3616 | 0.23142 | 6.0722e-10 | 0 | 0 | 0 | 0 | 0 | 1 | -90 | 90 | -0.0060477 | -0.0015157 | 0.0060479 | 0.0015157
87 | 89 | 0.52463 | 0.33576 | 8.8099e-10 | 0 | 0 | 0 | 0 | 0 | 1 | -90 | 90 | 0.0031657 | 0.00079336 | -0.0031657 | -0.00079341
88 | 90 | 0.93199 | 0.59648 | 1.5651e-09 | 0 | 0 | 0 | 0 | 0 | 1 | -90 | 90 | -0.010856 | -0.0027206 | 0.010857 | 0.0027212
95 | 96 | 1.0845 | 0.69407 | 1.8212e-09 | 0 | 0 | 0 | 0 | 0 | 1 | -90 | 90 | 0.0062271 | 0.0015605 | -0.0062267 | -0.0015603
96 | 97 | 2.5267 | 1.6171 | 4.2431e-09 | 0 | 0 | 0 | 0 | 0 | 1 | -90 | 90 | 0.003969 | 0.00099451 | -0.0039686 | -0.00099464
101 | 104 | 1.1177 | 0.71533 | 1.8769e-09 | 0 | 0 | 0 | 0 | 0 | 1 | -90 | 90 | 0.0081335 | 0.0020385 | -0.0081327 | -0.0020382
104 | 105 | 0.017882 | 0.011444 | 3.0028e-11 | 0 | 0 | 0 | 0 | 0 | 1 | -90 | 90 | 0.0063338 | 0.0015873 | -0.0063338 | -0.0015873
105 | 106 | 0.94836 | 0.60695 | 1.5926e-09 | 0 | 0 | 0 | 0 | 0 | 1 | -90 | 90 | 0.0041174 | 0.0010318 | -0.0041172 | -0.0010319
108 | 109 | 2.5777 | 1.6498 | 4.3287e-09 | 0 | 0 | 0 | 0 | 0 | 1 | -90 | 90 | 0.0056598 | 0.0014181 | -0.0056589 | -0.0014179
109 | 110 | 1.4262 | 0.91277 | 2.395e-09 | 0 | 0 | 0 | 0 | 0 | 1 | -90 | 90 | 0.0038288 | 0.00095927 | -0.0038285 | -0.00095936
106 | 107 | 0.024193 | 0.015484 | 4.0627e-11 | 0 | 0 | 0 | 0 | 0 | 1 | -90 | 90 | 0.0023137 | 0.00057986 | -0.0023137 | -0.00057986
110 | 111 | 1.0068 | 0.64432 | 1.6906e-09 | 0 | 0 | 0 | 0 | 0 | 1 | -90 | 90 | 0.0033122 | 0.00082995 | -0.0033121 | -0.00083004
111 | 112 | 0.29233 | 0.18709 | 4.9091e-10 | 0 | 0 | 0 | 0 | 0 | 1 | -90 | 90 | 0.0022051 | 0.00055261 | -0.0022051 | -0.00055265