## bus_data
BUS_I | BUS_TYPE | Pd | Qd | Gs | Bs | area | Vm | Va | baseKV | zone | Vmax | Vmin
1 | 1 | 0.0096441 | 0.002417 | 0 | 0 | 1 | 0.98313 | -0.32424 | 0.4 | 1 | 1.1 | 0.9
2 | 1 | 0 | 0 | 0 | 0 | 1 | 0.98245 | -0.33743 | 0.4 | 1 | 1.1 | 0.9
13 | 1 | 0 | 0 | 0 | 0 | 1 | 0.99194 | -0.1539 | 0.4 | 1 | 1.1 | 0.9
81 | 1 | 0 | 0 | 0 | 0 | 1 | 0.97864 | -0.41203 | 0.4 | 1 | 1.1 | 0.9
80 | 1 | 0.001026 | 0.00025714 | 0 | 0 | 1 | 0.97816 | -0.42142 | 0.4 | 1 | 1.1 | 0.9
6 | 1 | 0.010213 | 0.0025595 | 0 | 0 | 1 | 0.99195 | -0.15374 | 0.4 | 1 | 1.1 | 0.9
3 | 1 | 0.001371 | 0.0003436 | 0 | 0 | 1 | 0.99428 | -0.10901 | 0.4 | 1 | 1.1 | 0.9
4 | 1 | 0.0010043 | 0.00025171 | 0 | 0 | 1 | 0.99351 | -0.12376 | 0.4 | 1 | 1.1 | 0.9
5 | 1 | 0 | 0 | 0 | 0 | 1 | 0.99708 | -0.055525 | 0.4 | 1 | 1.1 | 0.9
7 | 3 | 0 | 0 | 0 | 0 | 1 | 1 | 0 | 0.4 | 1 | 1.1 | 0.9
8 | 1 | 0.0045242 | 0.0011339 | 0 | 0 | 1 | 0.99452 | -0.1045 | 0.4 | 1 | 1.1 | 0.9
82 | 1 | 0.0051093 | 0.0012805 | 0 | 0 | 1 | 0.99984 | -0.0030135 | 0.4 | 1 | 1.1 | 0.9
83 | 1 | 0 | 0 | 0 | 0 | 1 | 0.99992 | -0.0015953 | 0.4 | 1 | 1.1 | 0.9
35 | 1 | 0 | 0 | 0 | 0 | 1 | 0.99444 | -0.10611 | 0.4 | 1 | 1.1 | 0.9
84 | 1 | 0.0012214 | 0.00030612 | 0 | 0 | 1 | 0.9999 | -0.0019452 | 0.4 | 1 | 1.1 | 0.9
85 | 1 | 0.0013362 | 0.0003349 | 0 | 0 | 1 | 0.99988 | -0.0022853 | 0.4 | 1 | 1.1 | 0.9
32 | 1 | 0 | 0 | 0 | 0 | 1 | 0.99328 | -0.12835 | 0.4 | 1 | 1.1 | 0.9
33 | 1 | 0.0050538 | 0.0012666 | 0 | 0 | 1 | 0.99336 | -0.12699 | 0.4 | 1 | 1.1 | 0.9
9 | 1 | 0.00051275 | 0.00012851 | 0 | 0 | 1 | 0.98929 | -0.20575 | 0.4 | 1 | 1.1 | 0.9
10 | 1 | 0 | 0 | 0 | 0 | 1 | 0.98929 | -0.20559 | 0.4 | 1 | 1.1 | 0.9
11 | 1 | 0 | 0 | 0 | 0 | 1 | 0.98915 | -0.20836 | 0.4 | 1 | 1.1 | 0.9
12 | 1 | 0.00067505 | 0.00016918 | 0 | 0 | 1 | 0.9893 | -0.20549 | 0.4 | 1 | 1.1 | 0.9
14 | 1 | 0.0005717 | 0.00014328 | 0 | 0 | 1 | 0.9891 | -0.20944 | 0.4 | 1 | 1.1 | 0.9
19 | 1 | 0.0032226 | 0.00080767 | 0 | 0 | 1 | 0.98934 | -0.2046 | 0.4 | 1 | 1.1 | 0.9
15 | 1 | 0.0032249 | 0.00080825 | 0 | 0 | 1 | 0.98906 | -0.21003 | 0.4 | 1 | 1.1 | 0.9
17 | 1 | 0 | 0 | 0 | 0 | 1 | 0.98944 | -0.20271 | 0.4 | 1 | 1.1 | 0.9
72 | 1 | 0.0021787 | 0.00054603 | 0 | 0 | 1 | 0.97764 | -0.43177 | 0.4 | 1 | 1.1 | 0.9
73 | 1 | 0 | 0 | 0 | 0 | 1 | 0.97768 | -0.43091 | 0.4 | 1 | 1.1 | 0.9
74 | 1 | 0.0005858 | 0.00014682 | 0 | 0 | 1 | 0.97766 | -0.43119 | 0.4 | 1 | 1.1 | 0.9
75 | 1 | 0 | 0 | 0 | 0 | 1 | 0.97777 | -0.42903 | 0.4 | 1 | 1.1 | 0.9
78 | 1 | 0.0028576 | 0.00071617 | 0 | 0 | 1 | 0.97761 | -0.4323 | 0.4 | 1 | 1.1 | 0.9
76 | 1 | 0.00046238 | 0.00011588 | 0 | 0 | 1 | 0.97751 | -0.43427 | 0.4 | 1 | 1.1 | 0.9
77 | 1 | 0.0028561 | 0.00071581 | 0 | 0 | 1 | 0.97744 | -0.43567 | 0.4 | 1 | 1.1 | 0.9
79 | 1 | 0.0022814 | 0.00057178 | 0 | 0 | 1 | 0.97744 | -0.43568 | 0.4 | 1 | 1.1 | 0.9
16 | 1 | 0.0016297 | 0.00040843 | 0 | 0 | 1 | 0.98939 | -0.20376 | 0.4 | 1 | 1.1 | 0.9
18 | 1 | 0.0044963 | 0.0011269 | 0 | 0 | 1 | 0.98968 | -0.19802 | 0.4 | 1 | 1.1 | 0.9
20 | 1 | 0.0017017 | 0.00042649 | 0 | 0 | 1 | 0.98977 | -0.19623 | 0.4 | 1 | 1.1 | 0.9
21 | 1 | 0.0038203 | 0.00095746 | 0 | 0 | 1 | 0.98983 | -0.19512 | 0.4 | 1 | 1.1 | 0.9
22 | 1 | 0.0070712 | 0.0017722 | 0 | 0 | 1 | 0.99019 | -0.18808 | 0.4 | 1 | 1.1 | 0.9
23 | 1 | 0.0017623 | 0.00044168 | 0 | 0 | 1 | 0.99026 | -0.18688 | 0.4 | 1 | 1.1 | 0.9
24 | 1 | 0.0027837 | 0.00069765 | 0 | 0 | 1 | 0.99083 | -0.17578 | 0.4 | 1 | 1.1 | 0.9
25 | 1 | 0.0018331 | 0.00045943 | 0 | 0 | 1 | 0.99118 | -0.16903 | 0.4 | 1 | 1.1 | 0.9
30 | 1 | 0.0050293 | 0.0012605 | 0 | 0 | 1 | 0.99122 | -0.16815 | 0.4 | 1 | 1.1 | 0.9
31 | 1 | 0.0046254 | 0.0011592 | 0 | 0 | 1 | 0.99273 | -0.13892 | 0.4 | 1 | 1.1 | 0.9
26 | 1 | 0.0031871 | 0.00079875 | 0 | 0 | 1 | 0.98986 | -0.19433 | 0.4 | 1 | 1.1 | 0.9
27 | 1 | 0.00052078 | 0.00013052 | 0 | 0 | 1 | 0.98989 | -0.19362 | 0.4 | 1 | 1.1 | 0.9
28 | 1 | 0.0011199 | 0.00028067 | 0 | 0 | 1 | 0.98985 | -0.19458 | 0.4 | 1 | 1.1 | 0.9
29 | 1 | 0.0039342 | 0.000986 | 0 | 0 | 1 | 0.99012 | -0.18918 | 0.4 | 1 | 1.1 | 0.9
42 | 1 | 0.00067542 | 0.00016928 | 0 | 0 | 1 | 0.99013 | -0.18913 | 0.4 | 1 | 1.1 | 0.9
43 | 1 | 0.014088 | 0.0035307 | 0 | 0 | 1 | 0.9904 | -0.18375 | 0.4 | 1 | 1.1 | 0.9
39 | 1 | 0.0020521 | 0.0005143 | 0 | 0 | 1 | 0.99213 | -0.15053 | 0.4 | 1 | 1.1 | 0.9
38 | 1 | 0 | 0 | 0 | 0 | 1 | 0.98808 | -0.22862 | 0.4 | 1 | 1.1 | 0.9
44 | 1 | 0.0024267 | 0.0006082 | 0 | 0 | 1 | 0.98896 | -0.21161 | 0.4 | 1 | 1.1 | 0.9
45 | 1 | 0.0061914 | 0.0015517 | 0 | 0 | 1 | 0.98767 | -0.23651 | 0.4 | 1 | 1.1 | 0.9
34 | 1 | 0.0021636 | 0.00054224 | 0 | 0 | 1 | 0.99307 | -0.13251 | 0.4 | 1 | 1.1 | 0.9
36 | 1 | 0.0057522 | 0.0014416 | 0 | 0 | 1 | 0.9926 | -0.14167 | 0.4 | 1 | 1.1 | 0.9
37 | 1 | 0 | 0 | 0 | 0 | 1 | 0.99221 | -0.14928 | 0.4 | 1 | 1.1 | 0.9
41 | 1 | 0.0013119 | 0.0003288 | 0 | 0 | 1 | 0.99213 | -0.15071 | 0.4 | 1 | 1.1 | 0.9
40 | 1 | 0.0079732 | 0.0019983 | 0 | 0 | 1 | 0.99197 | -0.15393 | 0.4 | 1 | 1.1 | 0.9
46 | 1 | 0.0028188 | 0.00070647 | 0 | 0 | 1 | 0.98729 | -0.24395 | 0.4 | 1 | 1.1 | 0.9
47 | 1 | 0 | 0 | 0 | 0 | 1 | 0.98591 | -0.27085 | 0.4 | 1 | 1.1 | 0.9
48 | 1 | 0.0025596 | 0.0006415 | 0 | 0 | 1 | 0.98526 | -0.28351 | 0.4 | 1 | 1.1 | 0.9
49 | 1 | 0.0018548 | 0.00046486 | 0 | 0 | 1 | 0.98578 | -0.2733 | 0.4 | 1 | 1.1 | 0.9
50 | 1 | 0.0075417 | 0.0018901 | 0 | 0 | 1 | 0.98506 | -0.2873 | 0.4 | 1 | 1.1 | 0.9
67 | 1 | 0.00093378 | 0.00023403 | 0 | 0 | 1 | 0.98542 | -0.28034 | 0.4 | 1 | 1.1 | 0.9
51 | 1 | 0.0085591 | 0.0021451 | 0 | 0 | 1 | 0.98408 | -0.30638 | 0.4 | 1 | 1.1 | 0.9
68 | 1 | 0.0046298 | 0.0011603 | 0 | 0 | 1 | 0.98527 | -0.28321 | 0.4 | 1 | 1.1 | 0.9
52 | 1 | 0.0063635 | 0.0015948 | 0 | 0 | 1 | 0.98389 | -0.31005 | 0.4 | 1 | 1.1 | 0.9
53 | 1 | 0.00077966 | 0.0001954 | 0 | 0 | 1 | 0.98332 | -0.32123 | 0.4 | 1 | 1.1 | 0.9
54 | 1 | 0.0016833 | 0.00042186 | 0 | 0 | 1 | 0.98298 | -0.32794 | 0.4 | 1 | 1.1 | 0.9
55 | 1 | 0 | 0 | 0 | 0 | 1 | 0.98228 | -0.3415 | 0.4 | 1 | 1.1 | 0.9
56 | 1 | 0.00085417 | 0.00021408 | 0 | 0 | 1 | 0.98199 | -0.34722 | 0.4 | 1 | 1.1 | 0.9
57 | 1 | 0.0022357 | 0.00056033 | 0 | 0 | 1 | 0.98226 | -0.34203 | 0.4 | 1 | 1.1 | 0.9
58 | 1 | 0.0023864 | 0.00059809 | 0 | 0 | 1 | 0.98165 | -0.35389 | 0.4 | 1 | 1.1 | 0.9
59 | 1 | 0.0036996 | 0.00092721 | 0 | 0 | 1 | 0.98162 | -0.35453 | 0.4 | 1 | 1.1 | 0.9
60 | 1 | 0.0022829 | 0.00057216 | 0 | 0 | 1 | 0.98126 | -0.3615 | 0.4 | 1 | 1.1 | 0.9
61 | 1 | 0.0035734 | 0.00089559 | 0 | 0 | 1 | 0.98119 | -0.36281 | 0.4 | 1 | 1.1 | 0.9
62 | 1 | 0.0025556 | 0.0006405 | 0 | 0 | 1 | 0.98101 | -0.36636 | 0.4 | 1 | 1.1 | 0.9
63 | 1 | 0.0018985 | 0.0004758 | 0 | 0 | 1 | 0.98094 | -0.36774 | 0.4 | 1 | 1.1 | 0.9
64 | 1 | 0.0026846 | 0.00067284 | 0 | 0 | 1 | 0.98088 | -0.36889 | 0.4 | 1 | 1.1 | 0.9
69 | 1 | 0.0077817 | 0.0019503 | 0 | 0 | 1 | 0.98521 | -0.28438 | 0.4 | 1 | 1.1 | 0.9
70 | 1 | 0.0023174 | 0.00058079 | 0 | 0 | 1 | 0.9852 | -0.28455 | 0.4 | 1 | 1.1 | 0.9

## generator_data
GEN_BUS | PG | QG | QMAX | QMIN | VG | MBASE | GEN_STATUS | PMAX | PMIN
7 | 0.21851 | 0.055681 | 10 | -10 | 1 | 100 | 1 | 10 | 0

## branch_data
F_BUS | T_BUS | BR_R | BR_X | BR_B | RATE_A | RATE_B | RATE_C | TAP | SHIFT | BR_STATUS | ANGMIN | ANGMAX | P_in | Q_in | P_out | Q_out
1 | 2 | 4.658 | 2.9811 | 7.822e-09 | 0 | 0 | 0 | 0 | 0 | 1 | -90 | 90 | 0.012311 | 0.0031026 | -0.012304 | -0.0030984
1 | 13 | 33.9704 | 21.7411 | 5.7045e-08 | 0 | 0 | 0 | 0 | 0 | 1 | -90 | 90 | -0.021955 | -0.0055196 | 0.022136 | 0.0056293
2 | 81 | 26.2219 | 16.782 | 4.4034e-08 | 0 | 0 | 0 | 0 | 0 | 1 | -90 | 90 | 0.012304 | 0.0030984 | -0.01226 | -0.0030746
13 | 6 | 0.03132 | 0.020045 | 5.2594e-11 | 0 | 0 | 0 | 0 | 0 | 1 | -90 | 90 | -0.022136 | -0.0056293 | 0.022136 | 0.0056294
81 | 80 | 3.2862 | 2.1032 | 5.5184e-09 | 0 | 0 | 0 | 0 | 0 | 1 | -90 | 90 | 0.01226 | 0.0030747 | -0.012254 | -0.0030717
80 | 75 | 2.9089 | 1.8617 | 4.8848e-09 | 0 | 0 | 0 | 0 | 0 | 1 | -90 | 90 | 0.011228 | 0.0028145 | -0.011224 | -0.0028124
6 | 4 | 4.1211 | 2.6375 | 6.9205e-09 | 0 | 0 | 0 | 0 | 0 | 1 | -90 | 90 | -0.032348 | -0.0081889 | 0.032395 | 0.008218
3 | 4 | 1.9697 | 1.2606 | 3.3076e-09 | 0 | 0 | 0 | 0 | 0 | 1 | -90 | 90 | 0.033423 | 0.0084846 | -0.033399 | -0.0084697
3 | 5 | 6.886 | 4.407 | 1.1563e-08 | 0 | 0 | 0 | 0 | 0 | 1 | -90 | 90 | -0.034794 | -0.0088282 | 0.034884 | 0.0088845
5 | 7 | 1.1903 | 0.76177 | 3.9976e-09 | 0 | 0 | 0 | 0 | 0 | 1 | -90 | 90 | -0.21028 | -0.0534 | 0.21084 | 0.053761
5 | 8 | 1.2513 | 0.80084 | 4.2026e-09 | 0 | 0 | 0 | 0 | 0 | 1 | -90 | 90 | 0.1754 | 0.044516 | -0.17498 | -0.044253
7 | 82 | 2.643 | 1.6916 | 4.4384e-09 | 0 | 0 | 0 | 0 | 0 | 1 | -90 | 90 | 0.0051101 | 0.0012805 | -0.0051093 | -0.0012805
7 | 83 | 2.7933 | 1.7877 | 4.6907e-09 | 0 | 0 | 0 | 0 | 0 | 1 | -90 | 90 | 0.0025579 | 0.00064011 | -0.0025577 | -0.00064045
8 | 35 | 0.042071 | 0.026926 | 1.413e-10 | 0 | 0 | 0 | 0 | 0 | 1 | -90 | 90 | 0.17046 | 0.043119 | -0.17045 | -0.04311
83 | 84 | 1.2835 | 0.82145 | 2.1554e-09 | 0 | 0 | 0 | 0 | 0 | 1 | -90 | 90 | 0.0012214 | 0.00030592 | -0.0012214 | -0.00030612
83 | 85 | 2.3131 | 1.4804 | 3.8844e-09 | 0 | 0 | 0 | 0 | 0 | 1 | -90 | 90 | 0.0013363 | 0.00033454 | -0.0013362 | -0.0003349
35 | 32 | 0.66918 | 0.42828 | 2.2475e-09 | 0 | 0 | 0 | 0 | 0 | 1 | -90 | 90 | 0.14815 | 0.037511 | -0.148 | -0.037411
35 | 33 | 4.1539 | 2.6585 | 6.9755e-09 | 0 | 0 | 0 | 0 | 0 | 1 | -90 | 90 | 0.022293 | 0.005599 | -0.022271 | -0.0055855
32 | 39 | 0.94005 | 0.60163 | 1.5786e-09 | 0 | 0 | 0 | 0 | 0 | 1 | -90 | 90 | 0.10492 | 0.026573 | -0.10481 | -0.026502
32 | 31 | 1.0871 | 0.69575 | 1.8255e-09 | 0 | 0 | 0 | 0 | 0 | 1 | -90 | 90 | 0.043076 | 0.010837 | -0.043055 | -0.010824
33 | 34 | 1.4177 | 0.90732 | 2.3807e-09 | 0 | 0 | 0 | 0 | 0 | 1 | -90 | 90 | 0.017217 | 0.0043189 | -0.017213 | -0.0043162
9 | 10 | 1.3322 | 0.85261 | 2.2371e-09 | 0 | 0 | 0 | 0 | 0 | 1 | -90 | 90 | -0.00051275 | -0.00012851 | 0.00051276 | 0.00012829
10 | 11 | 3.1963 | 2.0457 | 5.3675e-09 | 0 | 0 | 0 | 0 | 0 | 1 | -90 | 90 | 0.0037974 | 0.00095117 | -0.0037969 | -0.00095138
10 | 12 | 0.10043 | 0.064277 | 1.6865e-10 | 0 | 0 | 0 | 0 | 0 | 1 | -90 | 90 | -0.0043102 | -0.0010795 | 0.0043102 | 0.0010795
11 | 14 | 1.2457 | 0.79727 | 2.0919e-09 | 0 | 0 | 0 | 0 | 0 | 1 | -90 | 90 | 0.0037969 | 0.00095138 | -0.0037967 | -0.00095146
12 | 19 | 0.78092 | 0.49979 | 1.3114e-09 | 0 | 0 | 0 | 0 | 0 | 1 | -90 | 90 | -0.0049852 | -0.0012486 | 0.0049855 | 0.0012487
14 | 15 | 0.81126 | 0.51921 | 1.3623e-09 | 0 | 0 | 0 | 0 | 0 | 1 | -90 | 90 | 0.003225 | 0.00080818 | -0.0032249 | -0.00080825
19 | 17 | 1.0119 | 0.64758 | 1.6992e-09 | 0 | 0 | 0 | 0 | 0 | 1 | -90 | 90 | -0.0082081 | -0.0020563 | 0.0082088 | 0.0020566
17 | 18 | 2.0911 | 1.3383 | 3.5115e-09 | 0 | 0 | 0 | 0 | 0 | 1 | -90 | 90 | -0.0098386 | -0.0024647 | 0.0098408 | 0.0024657
17 | 16 | 2.8177 | 1.8033 | 4.7317e-09 | 0 | 0 | 0 | 0 | 0 | 1 | -90 | 90 | 0.0016297 | 0.00040802 | -0.0016297 | -0.00040843
72 | 73 | 1.699 | 1.0874 | 2.8531e-09 | 0 | 0 | 0 | 0 | 0 | 1 | -90 | 90 | -0.0021786 | -0.00054604 | 0.0021787 | 0.00054582
73 | 74 | 2.0559 | 1.3158 | 3.4525e-09 | 0 | 0 | 0 | 0 | 0 | 1 | -90 | 90 | 0.0005858 | 0.00014649 | -0.00058579 | -0.00014682
73 | 75 | 2.9024 | 1.8576 | 4.8739e-09 | 0 | 0 | 0 | 0 | 0 | 1 | -90 | 90 | -0.0027645 | -0.00069232 | 0.0027648 | 0.00069201
75 | 78 | 1.6563 | 1.06 | 2.7813e-09 | 0 | 0 | 0 | 0 | 0 | 1 | -90 | 90 | 0.0084595 | 0.0021204 | -0.0084582 | -0.0021198
78 | 76 | 1.5055 | 0.9635 | 2.5281e-09 | 0 | 0 | 0 | 0 | 0 | 1 | -90 | 90 | 0.0056007 | 0.0014036 | -0.0056002 | -0.0014035
76 | 77 | 1.169 | 0.74813 | 1.963e-09 | 0 | 0 | 0 | 0 | 0 | 1 | -90 | 90 | 0.0051378 | 0.0012876 | -0.0051375 | -0.0012876
77 | 79 | 0.0072285 | 0.0046262 | 1.2139e-11 | 0 | 0 | 0 | 0 | 0 | 1 | -90 | 90 | 0.0022814 | 0.00057179 | -0.0022814 | -0.0005718
18 | 20 | 0.54808 | 0.35077 | 9.2037e-10 | 0 | 0 | 0 | 0 | 0 | 1 | -90 | 90 | -0.014337 | -0.0035926 | 0.014338 | 0.0035933
20 | 21 | 0.30324 | 0.19407 | 5.0922e-10 | 0 | 0 | 0 | 0 | 0 | 1 | -90 | 90 | -0.01604 | -0.0040198 | 0.016041 | 0.0040203
21 | 22 | 1.557 | 0.99646 | 2.6146e-09 | 0 | 0 | 0 | 0 | 0 | 1 | -90 | 90 | -0.019861 | -0.0049777 | 0.019868 | 0.0049817
22 | 23 | 0.19621 | 0.12557 | 3.2949e-10 | 0 | 0 | 0 | 0 | 0 | 1 | -90 | 90 | -0.026939 | -0.0067539 | 0.02694 | 0.0067549
23 | 24 | 1.7016 | 1.089 | 2.8575e-09 | 0 | 0 | 0 | 0 | 0 | 1 | -90 | 90 | -0.028703 | -0.0071966 | 0.028718 | 0.007206
24 | 25 | 0.94356 | 0.60388 | 1.5845e-09 | 0 | 0 | 0 | 0 | 0 | 1 | -90 | 90 | -0.031502 | -0.0079037 | 0.031512 | 0.00791
25 | 30 | 0.11608 | 0.074291 | 1.9493e-10 | 0 | 0 | 0 | 0 | 0 | 1 | -90 | 90 | -0.033345 | -0.0083694 | 0.033346 | 0.0083703
30 | 31 | 3.3628 | 2.1522 | 5.647e-09 | 0 | 0 | 0 | 0 | 0 | 1 | -90 | 90 | -0.038376 | -0.0096308 | 0.038429 | 0.0096645
26 | 27 | 0.72076 | 0.46128 | 1.2103e-09 | 0 | 0 | 0 | 0 | 0 | 1 | -90 | 90 | -0.004307 | -0.0010793 | 0.0043071 | 0.0010793
26 | 28 | 0.9712 | 0.62157 | 1.6309e-09 | 0 | 0 | 0 | 0 | 0 | 1 | -90 | 90 | 0.0011199 | 0.00028052 | -0.0011199 | -0.00028067
27 | 29 | 4.0466 | 2.5898 | 6.7954e-09 | 0 | 0 | 0 | 0 | 0 | 1 | -90 | 90 | -0.0048279 | -0.0012098 | 0.0048289 | 0.0012098
29 | 42 | 0.020439 | 0.013081 | 3.4322e-11 | 0 | 0 | 0 | 0 | 0 | 1 | -90 | 90 | -0.0087631 | -0.0021958 | 0.0087631 | 0.0021958
42 | 43 | 2.5089 | 1.6057 | 4.2131e-09 | 0 | 0 | 0 | 0 | 0 | 1 | -90 | 90 | -0.0094385 | -0.002365 | 0.0094409 | 0.0023662
43 | 39 | 1.4322 | 0.91658 | 2.405e-09 | 0 | 0 | 0 | 0 | 0 | 1 | -90 | 90 | -0.10259 | -0.025883 | 0.10276 | 0.025988
43 | 44 | 1.5559 | 0.99577 | 2.6128e-09 | 0 | 0 | 0 | 0 | 0 | 1 | -90 | 90 | 0.079064 | 0.019986 | -0.078959 | -0.019919
38 | 44 | 0.97787 | 0.62583 | 1.6421e-09 | 0 | 0 | 0 | 0 | 0 | 1 | -90 | 90 | -0.07647 | -0.019271 | 0.076532 | 0.019311
38 | 45 | 0.45314 | 0.29001 | 7.6094e-10 | 0 | 0 | 0 | 0 | 0 | 1 | -90 | 90 | 0.07647 | 0.019271 | -0.076441 | -0.019253
45 | 46 | 0.46438 | 0.2972 | 7.7982e-10 | 0 | 0 | 0 | 0 | 0 | 1 | -90 | 90 | 0.070249 | 0.017701 | -0.070224 | -0.017685
34 | 36 | 2.6909 | 1.7222 | 4.5187e-09 | 0 | 0 | 0 | 0 | 0 | 1 | -90 | 90 | 0.015049 | 0.003774 | -0.015043 | -0.0037702
36 | 37 | 3.614 | 2.313 | 6.0689e-09 | 0 | 0 | 0 | 0 | 0 | 1 | -90 | 90 | 0.0092903 | 0.0023286 | -0.009287 | -0.002327
37 | 41 | 4.8184 | 3.0838 | 8.0914e-09 | 0 | 0 | 0 | 0 | 0 | 1 | -90 | 90 | 0.001312 | 0.00032806 | -0.0013119 | -0.0003288
37 | 40 | 2.5752 | 1.6481 | 4.3245e-09 | 0 | 0 | 0 | 0 | 0 | 1 | -90 | 90 | 0.0079749 | 0.001999 | -0.0079732 | -0.0019983
46 | 47 | 1.7468 | 1.118 | 2.9334e-09 | 0 | 0 | 0 | 0 | 0 | 1 | -90 | 90 | 0.067406 | 0.016979 | -0.067319 | -0.016924
47 | 48 | 1.1099 | 0.71035 | 1.8639e-09 | 0 | 0 | 0 | 0 | 0 | 1 | -90 | 90 | 0.049792 | 0.012528 | -0.049762 | -0.012509
47 | 49 | 0.60917 | 0.38987 | 1.023e-09 | 0 | 0 | 0 | 0 | 0 | 1 | -90 | 90 | 0.017527 | 0.004396 | -0.017525 | -0.0043948
48 | 50 | 0.34958 | 0.22373 | 5.8704e-10 | 0 | 0 | 0 | 0 | 0 | 1 | -90 | 90 | 0.047202 | 0.011867 | -0.047193 | -0.011862
49 | 67 | 1.9578 | 1.253 | 3.2876e-09 | 0 | 0 | 0 | 0 | 0 | 1 | -90 | 90 | 0.01567 | 0.0039299 | -0.015665 | -0.0039269
50 | 51 | 2.0953 | 1.341 | 3.5186e-09 | 0 | 0 | 0 | 0 | 0 | 1 | -90 | 90 | 0.039652 | 0.0099716 | -0.039616 | -0.0099488
67 | 68 | 0.84618 | 0.54156 | 1.421e-09 | 0 | 0 | 0 | 0 | 0 | 1 | -90 | 90 | 0.014731 | 0.0036928 | -0.014729 | -0.0036917
51 | 52 | 0.51442 | 0.32923 | 8.6386e-10 | 0 | 0 | 0 | 0 | 0 | 1 | -90 | 90 | 0.031057 | 0.0078037 | -0.031051 | -0.0078003
68 | 69 | 0.50445 | 0.32285 | 8.471e-10 | 0 | 0 | 0 | 0 | 0 | 1 | -90 | 90 | 0.0101 | 0.0025313 | -0.010099 | -0.002531
52 | 53 | 1.967 | 1.2589 | 3.3032e-09 | 0 | 0 | 0 | 0 | 0 | 1 | -90 | 90 | 0.024688 | 0.0062055 | -0.024674 | -0.0061974
53 | 54 | 1.2185 | 0.77982 | 2.0461e-09 | 0 | 0 | 0 | 0 | 0 | 1 | -90 | 90 | 0.023895 | 0.006002 | -0.023887 | -0.0059973
54 | 55 | 2.6468 | 1.694 | 4.4448e-09 | 0 | 0 | 0 | 0 | 0 | 1 | -90 | 90 | 0.022204 | 0.0055754 | -0.02219 | -0.0055667
55 | 56 | 1.2399 | 0.79355 | 2.0822e-09 | 0 | 0 | 0 | 0 | 0 | 1 | -90 | 90 | 0.019954 | 0.0050065 | -0.019948 | -0.0050032
55 | 57 | 1.0246 | 0.65575 | 1.7206e-09 | 0 | 0 | 0 | 0 | 0 | 1 | -90 | 90 | 0.0022358 | 0.0005602 | -0.0022357 | -0.00056033
56 | 58 | 1.51 | 0.96639 | 2.5357e-09 | 0 | 0 | 0 | 0 | 0 | 1 | -90 | 90 | 0.019094 | 0.0047891 | -0.019088 | -0.0047855
58 | 59 | 0.16707 | 0.10693 | 2.8056e-10 | 0 | 0 | 0 | 0 | 0 | 1 | -90 | 90 | 0.016702 | 0.0041874 | -0.016701 | -0.0041871
59 | 60 | 2.3128 | 1.4802 | 3.8838e-09 | 0 | 0 | 0 | 0 | 0 | 1 | -90 | 90 | 0.013002 | 0.0032599 | -0.012997 | -0.0032575
60 | 61 | 0.53091 | 0.33978 | 8.9154e-10 | 0 | 0 | 0 | 0 | 0 | 1 | -90 | 90 | 0.010714 | 0.0026853 | -0.010714 | -0.002685
61 | 62 | 2.1405 | 1.3699 | 3.5944e-09 | 0 | 0 | 0 | 0 | 0 | 1 | -90 | 90 | 0.0071403 | 0.0017894 | -0.0071391 | -0.0017889
62 | 63 | 1.3041 | 0.83462 | 2.1899e-09 | 0 | 0 | 0 | 0 | 0 | 1 | -90 | 90 | 0.0045835 | 0.0011484 | -0.0045832 | -0.0011484
63 | 64 | 1.845 | 1.1808 | 3.0983e-09 | 0 | 0 | 0 | 0 | 0 | 1 | -90 | 90 | 0.0026848 | 0.00067264 | -0.0026846 | -0.00067284
69 | 70 | 0.32493 | 0.20795 | 5.4564e-10 | 0 | 0 | 0 | 0 | 0 | 1 | -90 | 90 | 0.0023174 | 0.00058075 | -0.0023173 | -0.00058079