## bus_data
BUS_I | BUS_TYPE | Pd | Qd | Gs | Bs | area | Vm | Va | baseKV | zone | Vmax | Vmin
1 | 3 | 0.00076568 | 0.0001919 | 0 | 0 | 1 | 1 | 0 | 0.4 | 1 | 1.1 | 0.9
2 | 1 | 0.00063807 | 0.00015991 | 0 | 0 | 1 | 0.99945 | -0.010627 | 0.4 | 1 | 1.1 | 0.9
4 | 1 | 0 | 0 | 0 | 0 | 1 | 0.9978 | -0.042357 | 0.4 | 1 | 1.1 | 0.9
3 | 1 | 0.0028082 | 0.00070379 | 0 | 0 | 1 | 0.99886 | -0.021851 | 0.4 | 1 | 1.1 | 0.9
5 | 1 | 0 | 0 | 0 | 0 | 1 | 0.9975 | -0.048 | 0.4 | 1 | 1.1 | 0.9
6 | 1 | 0.0012504 | 0.00031337 | 0 | 0 | 1 | 0.99771 | -0.044038 | 0.4 | 1 | 1.1 | 0.9
18 | 1 | 0 | 0 | 0 | 0 | 1 | 0.99732 | -0.051459 | 0.4 | 1 | 1.1 | 0.9
15 | 1 | 0.0030678 | 0.00076887 | 0 | 0 | 1 | 0.99725 | -0.052925 | 0.4 | 1 | 1.1 | 0.9
20 | 1 | 0.0013941 | 0.00034939 | 0 | 0 | 1 | 0.99761 | -0.045871 | 0.4 | 1 | 1.1 | 0.9
16 | 1 | 0.00090525 | 0.00022688 | 0 | 0 | 1 | 0.99716 | -0.054541 | 0.4 | 1 | 1.1 | 0.9
17 | 1 | 0.003899 | 0.00097717 | 0 | 0 | 1 | 0.9971 | -0.055847 | 0.4 | 1 | 1.1 | 0.9
23 | 1 | 0.0052603 | 0.0013184 | 0 | 0 | 1 | 0.99719 | -0.053955 | 0.4 | 1 | 1.1 | 0.9
21 | 1 | 0.0010425 | 0.00026127 | 0 | 0 | 1 | 0.99741 | -0.049726 | 0.4 | 1 | 1.1 | 0.9
24 | 1 | 0.0083852 | 0.0021015 | 0 | 0 | 1 | 0.99721 | -0.05367 | 0.4 | 1 | 1.1 | 0.9
22 | 1 | 0.00292 | 0.00073183 | 0 | 0 | 1 | 0.99715 | -0.054842 | 0.4 | 1 | 1.1 | 0.9
19 | 1 | 0.0011017 | 0.00027612 | 0 | 0 | 1 | 0.9988 | -0.022989 | 0.4 | 1 | 1.1 | 0.9
11 | 1 | 0.0018797 | 0.00047109 | 0 | 0 | 1 | 0.9986 | -0.026968 | 0.4 | 1 | 1.1 | 0.9
7 | 1 | 0.0034647 | 0.00086832 | 0 | 0 | 1 | 0.99766 | -0.044911 | 0.4 | 1 | 1.1 | 0.9
8 | 1 | 0.0024175 | 0.00060587 | 0 | 0 | 1 | 0.99761 | -0.045905 | 0.4 | 1 | 1.1 | 0.9
9 | 1 | 0 | 0 | 0 | 0 | 1 | 0.99789 | -0.040605 | 0.4 | 1 | 1.1 | 0.9
10 | 1 | 0.0010607 | 0.00026583 | 0 | 0 | 1 | 0.99753 | -0.047492 | 0.4 | 1 | 1.1 | 0.9
12 | 1 | 0.0024015 | 0.00060186 | 0 | 0 | 1 | 0.99785 | -0.041411 | 0.4 | 1 | 1.1 | 0.9
13 | 1 | 0.0072027 | 0.0018052 | 0 | 0 | 1 | 0.99742 | -0.049565 | 0.4 | 1 | 1.1 | 0.9

## generator_data
GEN_BUS | PG | QG | QMAX | QMIN | VG | MBASE | GEN_STATUS | PMAX | PMIN
1 | 0.05198 | 0.013066 | 10 | -10 | 1 | 100 | 1 | 10 | 0

## branch_data
F_BUS | T_BUS | BR_R | BR_X | BR_B | RATE_A | RATE_B | RATE_C | TAP | SHIFT | BR_STATUS | ANGMIN | ANGMAX | P_in | Q_in | P_out | Q_out
1 | 2 | 2.0718 | 1.3259 | 3.479e-09 | 0 | 0 | 0 | 0 | 0 | 1 | -90 | 90 | 0.023018 | 0.0057836 | -0.023007 | -0.0057764
1 | 4 | 6.7337 | 4.3096 | 1.1308e-08 | 0 | 0 | 0 | 0 | 0 | 1 | -90 | 90 | 0.028196 | 0.0070903 | -0.028139 | -0.007055
2 | 3 | 2.248 | 1.4387 | 3.775e-09 | 0 | 0 | 0 | 0 | 0 | 1 | -90 | 90 | 0.022369 | 0.0056165 | -0.022357 | -0.0056092
4 | 5 | 1.568 | 1.0035 | 2.633e-09 | 0 | 0 | 0 | 0 | 0 | 1 | -90 | 90 | 0.016062 | 0.004027 | -0.016057 | -0.0040245
4 | 6 | 0.62127 | 0.39761 | 1.0433e-09 | 0 | 0 | 0 | 0 | 0 | 1 | -90 | 90 | 0.012077 | 0.003028 | -0.012076 | -0.0030275
3 | 19 | 0.26059 | 0.16677 | 4.3759e-10 | 0 | 0 | 0 | 0 | 0 | 1 | -90 | 90 | 0.019549 | 0.0049054 | -0.019547 | -0.0049048
5 | 18 | 1.8852 | 1.2065 | 3.1657e-09 | 0 | 0 | 0 | 0 | 0 | 1 | -90 | 90 | 0.0081828 | 0.002051 | -0.0081814 | -0.0020504
5 | 15 | 2.7886 | 1.7847 | 4.6829e-09 | 0 | 0 | 0 | 0 | 0 | 1 | -90 | 90 | 0.0078745 | 0.0019735 | -0.0078726 | -0.0019728
6 | 20 | 0.75546 | 0.48349 | 1.2686e-09 | 0 | 0 | 0 | 0 | 0 | 1 | -90 | 90 | 0.010826 | 0.0027141 | -0.010825 | -0.0027136
18 | 23 | 1.3601 | 0.87044 | 2.2839e-09 | 0 | 0 | 0 | 0 | 0 | 1 | -90 | 90 | 0.0081814 | 0.0020504 | -0.0081805 | -0.00205
15 | 16 | 1.499 | 0.95934 | 2.5172e-09 | 0 | 0 | 0 | 0 | 0 | 1 | -90 | 90 | 0.0048048 | 0.0012039 | -0.0048044 | -0.001204
20 | 21 | 1.8236 | 1.1671 | 3.0623e-09 | 0 | 0 | 0 | 0 | 0 | 1 | -90 | 90 | 0.009431 | 0.0023643 | -0.0094292 | -0.0023635
16 | 17 | 1.4933 | 0.9557 | 2.5076e-09 | 0 | 0 | 0 | 0 | 0 | 1 | -90 | 90 | 0.0038992 | 0.00097708 | -0.003899 | -0.00097717
23 | 22 | 1.3535 | 0.86622 | 2.2728e-09 | 0 | 0 | 0 | 0 | 0 | 1 | -90 | 90 | 0.0029202 | 0.00073168 | -0.00292 | -0.00073183
21 | 24 | 2.0967 | 1.3419 | 3.521e-09 | 0 | 0 | 0 | 0 | 0 | 1 | -90 | 90 | 0.0083868 | 0.0021022 | -0.0083852 | -0.0021015
19 | 11 | 0.96522 | 0.61774 | 1.6209e-09 | 0 | 0 | 0 | 0 | 0 | 1 | -90 | 90 | 0.018446 | 0.0046287 | -0.018442 | -0.0046266
11 | 9 | 3.6804 | 2.3555 | 6.1804e-09 | 0 | 0 | 0 | 0 | 0 | 1 | -90 | 90 | 0.016563 | 0.0041555 | -0.016552 | -0.0041492
7 | 8 | 0.41523 | 0.26575 | 6.9729e-10 | 0 | 0 | 0 | 0 | 0 | 1 | -90 | 90 | 0.010683 | 0.0026776 | -0.010682 | -0.0026774
7 | 9 | 1.3581 | 0.86918 | 2.2806e-09 | 0 | 0 | 0 | 0 | 0 | 1 | -90 | 90 | -0.014147 | -0.0035459 | 0.01415 | 0.0035476
8 | 10 | 0.85672 | 0.5483 | 1.4387e-09 | 0 | 0 | 0 | 0 | 0 | 1 | -90 | 90 | 0.0082647 | 0.0020715 | -0.0082641 | -0.0020712
9 | 12 | 1.497 | 0.95805 | 2.5138e-09 | 0 | 0 | 0 | 0 | 0 | 1 | -90 | 90 | 0.0024016 | 0.00060167 | -0.0024015 | -0.00060186
10 | 13 | 1.2833 | 0.82131 | 2.155e-09 | 0 | 0 | 0 | 0 | 0 | 1 | -90 | 90 | 0.0072034 | 0.0018054 | -0.0072027 | -0.0018052