## bus_data
BUS_I | BUS_TYPE | Pd | Qd | Gs | Bs | area | Vm | Va | baseKV | zone | Vmax | Vmin
1 | 1 | 0.0014989 | 0.00037565 | 0 | 0 | 1 | 0.98197 | -0.34661 | 0.4 | 1 | 1.1 | 0.9
2 | 1 | 0.001456 | 0.00036491 | 0 | 0 | 1 | 0.98191 | -0.34776 | 0.4 | 1 | 1.1 | 0.9
3 | 1 | 0 | 0 | 0 | 0 | 1 | 0.98202 | -0.34561 | 0.4 | 1 | 1.1 | 0.9
4 | 1 | 0.00068333 | 0.00017126 | 0 | 0 | 1 | 0.98198 | -0.34642 | 0.4 | 1 | 1.1 | 0.9
5 | 1 | 0.0016996 | 0.00042595 | 0 | 0 | 1 | 0.98207 | -0.34449 | 0.4 | 1 | 1.1 | 0.9
71 | 1 | 0.0025139 | 0.00063004 | 0 | 0 | 1 | 0.98194 | -0.3472 | 0.4 | 1 | 1.1 | 0.9
83 | 1 | 0.0031628 | 0.00079267 | 0 | 0 | 1 | 0.9821 | -0.34404 | 0.4 | 1 | 1.1 | 0.9
81 | 1 | 0.0016306 | 0.00040867 | 0 | 0 | 1 | 0.98219 | -0.34221 | 0.4 | 1 | 1.1 | 0.9
6 | 1 | 0.00098547 | 0.00024698 | 0 | 0 | 1 | 0.98208 | -0.34438 | 0.4 | 1 | 1.1 | 0.9
7 | 1 | 0 | 0 | 0 | 0 | 1 | 0.98212 | -0.34369 | 0.4 | 1 | 1.1 | 0.9
8 | 1 | 0.00064041 | 0.0001605 | 0 | 0 | 1 | 0.9819 | -0.34789 | 0.4 | 1 | 1.1 | 0.9
9 | 1 | 0.00097153 | 0.00024349 | 0 | 0 | 1 | 0.98229 | -0.3403 | 0.4 | 1 | 1.1 | 0.9
75 | 1 | 0.00048518 | 0.0001216 | 0 | 0 | 1 | 0.98163 | -0.35313 | 0.4 | 1 | 1.1 | 0.9
14 | 1 | 0.00066781 | 0.00016737 | 0 | 0 | 1 | 0.98274 | -0.3315 | 0.4 | 1 | 1.1 | 0.9
74 | 1 | 0.0019278 | 0.00048314 | 0 | 0 | 1 | 0.98135 | -0.35868 | 0.4 | 1 | 1.1 | 0.9
12 | 1 | 0.00026544 | 6.6526e-05 | 0 | 0 | 1 | 0.98284 | -0.32963 | 0.4 | 1 | 1.1 | 0.9
10 | 1 | 0.002149 | 0.00053858 | 0 | 0 | 1 | 0.98317 | -0.32318 | 0.4 | 1 | 1.1 | 0.9
11 | 1 | 0.0033948 | 0.00085081 | 0 | 0 | 1 | 0.98319 | -0.32279 | 0.4 | 1 | 1.1 | 0.9
13 | 1 | 0 | 0 | 0 | 0 | 1 | 0.98365 | -0.3137 | 0.4 | 1 | 1.1 | 0.9
91 | 1 | 0 | 0 | 0 | 0 | 1 | 0.98465 | -0.29421 | 0.4 | 1 | 1.1 | 0.9
68 | 1 | 0 | 0 | 0 | 0 | 1 | 0.98337 | -0.31912 | 0.4 | 1 | 1.1 | 0.9
103 | 1 | 0.0073776 | 0.001849 | 0 | 0 | 1 | 0.98396 | -0.30757 | 0.4 | 1 | 1.1 | 0.9
64 | 1 | 0.0054585 | 0.001368 | 0 | 0 | 1 | 0.98539 | -0.27976 | 0.4 | 1 | 1.1 | 0.9
67 | 1 | 0.0087322 | 0.0021885 | 0 | 0 | 1 | 0.98311 | -0.32433 | 0.4 | 1 | 1.1 | 0.9
15 | 1 | 0.0030422 | 0.00076245 | 0 | 0 | 1 | 0.9741 | -0.49895 | 0.4 | 1 | 1.1 | 0.9
16 | 1 | 0 | 0 | 0 | 0 | 1 | 0.97422 | -0.49654 | 0.4 | 1 | 1.1 | 0.9
17 | 1 | 0 | 0 | 0 | 0 | 1 | 0.97355 | -0.50982 | 0.4 | 1 | 1.1 | 0.9
18 | 1 | 0.0012231 | 0.00030654 | 0 | 0 | 1 | 0.97419 | -0.49715 | 0.4 | 1 | 1.1 | 0.9
19 | 1 | 0 | 0 | 0 | 0 | 1 | 0.97529 | -0.47549 | 0.4 | 1 | 1.1 | 0.9
20 | 1 | 0.0014628 | 0.00036662 | 0 | 0 | 1 | 0.97353 | -0.51015 | 0.4 | 1 | 1.1 | 0.9
21 | 1 | 0 | 0 | 0 | 0 | 1 | 0.97323 | -0.51617 | 0.4 | 1 | 1.1 | 0.9
95 | 1 | 0.0019214 | 0.00048155 | 0 | 0 | 1 | 0.97637 | -0.45443 | 0.4 | 1 | 1.1 | 0.9
93 | 1 | 0.0016019 | 0.00040146 | 0 | 0 | 1 | 0.97525 | -0.47626 | 0.4 | 1 | 1.1 | 0.9
107 | 1 | 0.0018467 | 0.00046283 | 0 | 0 | 1 | 0.97245 | -0.53147 | 0.4 | 1 | 1.1 | 0.9
109 | 1 | 0.0026853 | 0.00067301 | 0 | 0 | 1 | 0.97312 | -0.51819 | 0.4 | 1 | 1.1 | 0.9
53 | 1 | 0 | 0 | 0 | 0 | 1 | 0.97743 | -0.4336 | 0.4 | 1 | 1.1 | 0.9
94 | 1 | 0 | 0 | 0 | 0 | 1 | 0.97516 | -0.47811 | 0.4 | 1 | 1.1 | 0.9
45 | 1 | 0.00070686 | 0.00017716 | 0 | 0 | 1 | 0.97196 | -0.54124 | 0.4 | 1 | 1.1 | 0.9
22 | 1 | 0.0080017 | 0.0020054 | 0 | 0 | 1 | 0.97989 | -0.38714 | 0.4 | 1 | 1.1 | 0.9
23 | 1 | 0.0063566 | 0.0015931 | 0 | 0 | 1 | 0.97999 | -0.38527 | 0.4 | 1 | 1.1 | 0.9
24 | 1 | 0.008236 | 0.0020641 | 0 | 0 | 1 | 0.97967 | -0.39147 | 0.4 | 1 | 1.1 | 0.9
25 | 1 | 0 | 0 | 0 | 0 | 1 | 0.98053 | -0.37464 | 0.4 | 1 | 1.1 | 0.9
86 | 1 | 0 | 0 | 0 | 0 | 1 | 0.98084 | -0.36856 | 0.4 | 1 | 1.1 | 0.9
85 | 1 | 0.0013992 | 0.00035066 | 0 | 0 | 1 | 0.98049 | -0.37547 | 0.4 | 1 | 1.1 | 0.9
115 | 1 | 0.0046929 | 0.0011762 | 0 | 0 | 1 | 0.98118 | -0.3619 | 0.4 | 1 | 1.1 | 0.9
70 | 1 | 0.0030586 | 0.00076656 | 0 | 0 | 1 | 0.98074 | -0.37052 | 0.4 | 1 | 1.1 | 0.9
26 | 1 | 0.0016235 | 0.00040689 | 0 | 0 | 1 | 0.98553 | -0.27666 | 0.4 | 1 | 1.1 | 0.9
27 | 1 | 0.0020619 | 0.00051677 | 0 | 0 | 1 | 0.98555 | -0.27633 | 0.4 | 1 | 1.1 | 0.9
28 | 1 | 0 | 0 | 0 | 0 | 1 | 0.98566 | -0.27406 | 0.4 | 1 | 1.1 | 0.9
37 | 1 | 0 | 0 | 0 | 0 | 1 | 0.98631 | -0.26157 | 0.4 | 1 | 1.1 | 0.9
39 | 1 | 0 | 0 | 0 | 0 | 1 | 0.98507 | -0.28563 | 0.4 | 1 | 1.1 | 0.9
38 | 1 | 0 | 0 | 0 | 0 | 1 | 0.98688 | -0.25039 | 0.4 | 1 | 1.1 | 0.9
35 | 1 | 0.0016709 | 0.00041877 | 0 | 0 | 1 | 0.98623 | -0.2631 | 0.4 | 1 | 1.1 | 0.9
40 | 1 | 0.0015672 | 0.00039277 | 0 | 0 | 1 | 0.98486 | -0.2897 | 0.4 | 1 | 1.1 | 0.9
29 | 1 | 0.0019366 | 0.00048536 | 0 | 0 | 1 | 0.97051 | -0.5698 | 0.4 | 1 | 1.1 | 0.9
30 | 1 | 0 | 0 | 0 | 0 | 1 | 0.97053 | -0.56953 | 0.4 | 1 | 1.1 | 0.9
47 | 1 | 0 | 0 | 0 | 0 | 1 | 0.97045 | -0.57112 | 0.4 | 1 | 1.1 | 0.9
46 | 1 | 0.0015329 | 0.00038418 | 0 | 0 | 1 | 0.97086 | -0.56285 | 0.4 | 1 | 1.1 | 0.9
42 | 1 | 0.0012642 | 0.00031683 | 0 | 0 | 1 | 0.97112 | -0.55771 | 0.4 | 1 | 1.1 | 0.9
41 | 1 | 0.001653 | 0.00041428 | 0 | 0 | 1 | 0.97119 | -0.55642 | 0.4 | 1 | 1.1 | 0.9
57 | 1 | 0.0016974 | 0.0004254 | 0 | 0 | 1 | 0.97037 | -0.57269 | 0.4 | 1 | 1.1 | 0.9
54 | 1 | 0.0023503 | 0.00058903 | 0 | 0 | 1 | 0.97034 | -0.57329 | 0.4 | 1 | 1.1 | 0.9
31 | 1 | 0.0013312 | 0.00033363 | 0 | 0 | 1 | 0.98366 | -0.31314 | 0.4 | 1 | 1.1 | 0.9
32 | 1 | 0.0022362 | 0.00056045 | 0 | 0 | 1 | 0.98366 | -0.31325 | 0.4 | 1 | 1.1 | 0.9
33 | 1 | 0.001709 | 0.00042831 | 0 | 0 | 1 | 0.98377 | -0.31103 | 0.4 | 1 | 1.1 | 0.9
34 | 1 | 0.0019022 | 0.00047673 | 0 | 0 | 1 | 0.98369 | -0.31265 | 0.4 | 1 | 1.1 | 0.9
112 | 1 | 0.0011244 | 0.00028179 | 0 | 0 | 1 | 0.98405 | -0.30561 | 0.4 | 1 | 1.1 | 0.9
111 | 1 | 0 | 0 | 0 | 0 | 1 | 0.98434 | -0.29996 | 0.4 | 1 | 1.1 | 0.9
58 | 1 | 0.0013563 | 0.00033991 | 0 | 0 | 1 | 0.98368 | -0.31284 | 0.4 | 1 | 1.1 | 0.9
36 | 1 | 0.0020102 | 0.0005038 | 0 | 0 | 1 | 0.98618 | -0.264 | 0.4 | 1 | 1.1 | 0.9
50 | 1 | 0 | 0 | 0 | 0 | 1 | 0.9879 | -0.23056 | 0.4 | 1 | 1.1 | 0.9
79 | 1 | 0.0011078 | 0.00027765 | 0 | 0 | 1 | 0.98684 | -0.25114 | 0.4 | 1 | 1.1 | 0.9
59 | 1 | 0.0016026 | 0.00040165 | 0 | 0 | 1 | 0.98783 | -0.23189 | 0.4 | 1 | 1.1 | 0.9
60 | 1 | 0 | 0 | 0 | 0 | 1 | 0.99093 | -0.1724 | 0.4 | 1 | 1.1 | 0.9
49 | 1 | 0.0014889 | 0.00037316 | 0 | 0 | 1 | 0.98637 | -0.26005 | 0.4 | 1 | 1.1 | 0.9
78 | 1 | 0.0015028 | 0.00037664 | 0 | 0 | 1 | 0.9868 | -0.25188 | 0.4 | 1 | 1.1 | 0.9
43 | 1 | 0 | 0 | 0 | 0 | 1 | 0.97143 | -0.5516 | 0.4 | 1 | 1.1 | 0.9
44 | 1 | 0 | 0 | 0 | 0 | 1 | 0.97133 | -0.55357 | 0.4 | 1 | 1.1 | 0.9
92 | 1 | 0.0018104 | 0.00045372 | 0 | 0 | 1 | 0.97123 | -0.55559 | 0.4 | 1 | 1.1 | 0.9
55 | 1 | 0.0028396 | 0.00071166 | 0 | 0 | 1 | 0.97028 | -0.57434 | 0.4 | 1 | 1.1 | 0.9
48 | 1 | 0.00056344 | 0.00014121 | 0 | 0 | 1 | 0.9858 | -0.27098 | 0.4 | 1 | 1.1 | 0.9
110 | 1 | 0.0024327 | 0.0006097 | 0 | 0 | 1 | 0.98321 | -0.32107 | 0.4 | 1 | 1.1 | 0.9
90 | 1 | 0.002038 | 0.00051078 | 0 | 0 | 1 | 0.98203 | -0.34398 | 0.4 | 1 | 1.1 | 0.9
89 | 1 | 0.0023348 | 0.00058516 | 0 | 0 | 1 | 0.98088 | -0.36617 | 0.4 | 1 | 1.1 | 0.9
116 | 1 | 0.0014571 | 0.0003652 | 0 | 0 | 1 | 0.9909 | -0.17297 | 0.4 | 1 | 1.1 | 0.9
101 | 1 | 0 | 0 | 0 | 0 | 1 | 0.99296 | -0.13356 | 0.4 | 1 | 1.1 | 0.9
51 | 1 | 0 | 0 | 0 | 0 | 1 | 0.97802 | -0.42209 | 0.4 | 1 | 1.1 | 0.9
52 | 1 | 0.0012711 | 0.00031856 | 0 | 0 | 1 | 0.97836 | -0.41532 | 0.4 | 1 | 1.1 | 0.9
88 | 1 | 0.00084185 | 0.00021099 | 0 | 0 | 1 | 0.9789 | -0.40478 | 0.4 | 1 | 1.1 | 0.9
108 | 1 | 0.0018799 | 0.00047116 | 0 | 0 | 1 | 0.97742 | -0.43386 | 0.4 | 1 | 1.1 | 0.9
87 | 1 | 0.0018603 | 0.00046623 | 0 | 0 | 1 | 0.97963 | -0.39063 | 0.4 | 1 | 1.1 | 0.9
56 | 1 | 0.0018626 | 0.0004668 | 0 | 0 | 1 | 0.97023 | -0.57537 | 0.4 | 1 | 1.1 | 0.9
100 | 1 | 0.0020652 | 0.00051759 | 0 | 0 | 1 | 0.99291 | -0.13457 | 0.4 | 1 | 1.1 | 0.9
99 | 1 | 0 | 0 | 0 | 0 | 1 | 0.994 | -0.1138 | 0.4 | 1 | 1.1 | 0.9
61 | 1 | 0.0015885 | 0.00039812 | 0 | 0 | 1 | 0.98792 | -0.23086 | 0.4 | 1 | 1.1 | 0.9
62 | 1 | 0.0051574 | 0.0012926 | 0 | 0 | 1 | 0.9867 | -0.25445 | 0.4 | 1 | 1.1 | 0.9
63 | 1 | 0 | 0 | 0 | 0 | 1 | 0.98906 | -0.20871 | 0.4 | 1 | 1.1 | 0.9
65 | 1 | 0 | 0 | 0 | 0 | 1 | 0.99118 | -0.16797 | 0.4 | 1 | 1.1 | 0.9
66 | 1 | 0.0053414 | 0.0013387 | 0 | 0 | 1 | 0.98885 | -0.21278 | 0.4 | 1 | 1.1 | 0.9
98 | 1 | 0 | 0 | 0 | 0 | 1 | 0.99499 | -0.09494 | 0.4 | 1 | 1.1 | 0.9
114 | 1 | 0.0029608 | 0.00074203 | 0 | 0 | 1 | 0.99096 | -0.17214 | 0.4 | 1 | 1.1 | 0.9
73 | 1 | 0.0039254 | 0.0009838 | 0 | 0 | 1 | 0.98883 | -0.21318 | 0.4 | 1 | 1.1 | 0.9
96 | 3 | 0.0040135 | 0.0010059 | 0 | 0 | 1 | 1 | 0 | 0.4 | 1 | 1.1 | 0.9
113 | 1 | 0.007139 | 0.0017892 | 0 | 0 | 1 | 0.99095 | -0.17237 | 0.4 | 1 | 1.1 | 0.9
72 | 1 | 0.0014539 | 0.00036437 | 0 | 0 | 1 | 0.98881 | -0.21371 | 0.4 | 1 | 1.1 | 0.9
76 | 1 | 0.0049144 | 0.0012317 | 0 | 0 | 1 | 0.98119 | -0.3618 | 0.4 | 1 | 1.1 | 0.9
77 | 1 | 0 | 0 | 0 | 0 | 1 | 0.981 | -0.36554 | 0.4 | 1 | 1.1 | 0.9
105 | 1 | 0.0011177 | 0.00028013 | 0 | 0 | 1 | 0.98079 | -0.36968 | 0.4 | 1 | 1.1 | 0.9
106 | 1 | 0.0048304 | 0.0012106 | 0 | 0 | 1 | 0.98079 | -0.36973 | 0.4 | 1 | 1.1 | 0.9
80 | 1 | 0.0010777 | 0.00027011 | 0 | 0 | 1 | 0.98225 | -0.341 | 0.4 | 1 | 1.1 | 0.9
82 | 1 | 0.0027537 | 0.00069015 | 0 | 0 | 1 | 0.98231 | -0.33982 | 0.4 | 1 | 1.1 | 0.9
84 | 1 | 0 | 0 | 0 | 0 | 1 | 0.98251 | -0.33602 | 0.4 | 1 | 1.1 | 0.9
104 | 1 | 0.0029766 | 0.000746 | 0 | 0 | 1 | 0.98198 | -0.34634 | 0.4 | 1 | 1.1 | 0.9
97 | 1 | 0.0018173 | 0.00045546 | 0 | 0 | 1 | 0.97497 | -0.48183 | 0.4 | 1 | 1.1 | 0.9
102 | 1 | 0.0016035 | 0.00040188 | 0 | 0 | 1 | 0.97493 | -0.48256 | 0.4 | 1 | 1.1 | 0.9
117 | 1 | 0.0027613 | 0.00069205 | 0 | 0 | 1 | 0.99392 | -0.11532 | 0.4 | 1 | 1.1 | 0.9

## generator_data
GEN_BUS | PG | QG | QMAX | QMIN | VG | MBASE | GEN_STATUS | PMAX | PMIN
96 | 0.20876 | 0.05361 | 10 | -10 | 1 | 100 | 1 | 10 | 0

## branch_data
F_BUS | T_BUS | BR_R | BR_X | BR_B | RATE_A | RATE_B | RATE_C | TAP | SHIFT | BR_STATUS | ANGMIN | ANGMAX | P_in | Q_in | P_out | Q_out
1 | 2 | 3.4048 | 2.1791 | 5.7175e-09 | 0 | 0 | 0 | 0 | 0 | 1 | -90 | 90 | 0.0014561 | 0.00036442 | -0.001456 | -0.00036492
1 | 3 | 1.4529 | 0.92984 | 2.4398e-09 | 0 | 0 | 0 | 0 | 0 | 1 | -90 | 90 | -0.0029549 | -0.00074007 | 0.0029551 | 0.00073993
3 | 4 | 1.082 | 0.6925 | 1.817e-09 | 0 | 0 | 0 | 0 | 0 | 1 | -90 | 90 | 0.0031974 | 0.00080106 | -0.0031973 | -0.00080116
3 | 5 | 0.79222 | 0.50702 | 1.3303e-09 | 0 | 0 | 0 | 0 | 0 | 1 | -90 | 90 | -0.0061525 | -0.001541 | 0.0061528 | 0.0015411
4 | 71 | 1.344 | 0.86016 | 2.2569e-09 | 0 | 0 | 0 | 0 | 0 | 1 | -90 | 90 | 0.002514 | 0.0006299 | -0.0025139 | -0.00063005
5 | 83 | 0.24466 | 0.15658 | 4.1085e-10 | 0 | 0 | 0 | 0 | 0 | 1 | -90 | 90 | -0.0078524 | -0.001967 | 0.0078526 | 0.0019671
83 | 81 | 0.72047 | 0.4611 | 1.2099e-09 | 0 | 0 | 0 | 0 | 0 | 1 | -90 | 90 | -0.011015 | -0.0027598 | 0.011016 | 0.0027603
81 | 80 | 0.41166 | 0.26346 | 6.9129e-10 | 0 | 0 | 0 | 0 | 0 | 1 | -90 | 90 | -0.012647 | -0.0031689 | 0.012648 | 0.0031693
6 | 7 | 3.0245 | 1.9357 | 5.0789e-09 | 0 | 0 | 0 | 0 | 0 | 1 | -90 | 90 | -0.00098546 | -0.00024698 | 0.00098549 | 0.00024652
7 | 8 | 1.3018 | 0.83317 | 2.1861e-09 | 0 | 0 | 0 | 0 | 0 | 1 | -90 | 90 | 0.013929 | 0.0034943 | -0.013926 | -0.0034927
7 | 9 | 0.9857 | 0.63085 | 1.6552e-09 | 0 | 0 | 0 | 0 | 0 | 1 | -90 | 90 | -0.014914 | -0.0037408 | 0.014917 | 0.0037422
8 | 75 | 1.7061 | 1.0919 | 2.8651e-09 | 0 | 0 | 0 | 0 | 0 | 1 | -90 | 90 | 0.013286 | 0.0033322 | -0.013282 | -0.0033304
9 | 14 | 2.3976 | 1.5345 | 4.0262e-09 | 0 | 0 | 0 | 0 | 0 | 1 | -90 | 90 | -0.015888 | -0.0039857 | 0.015895 | 0.0039896
75 | 74 | 1.8729 | 1.1986 | 3.1451e-09 | 0 | 0 | 0 | 0 | 0 | 1 | -90 | 90 | 0.012797 | 0.0032088 | -0.012794 | -0.0032069
14 | 12 | 0.48721 | 0.31181 | 8.1816e-10 | 0 | 0 | 0 | 0 | 0 | 1 | -90 | 90 | -0.016563 | -0.0041569 | 0.016564 | 0.0041578
74 | 76 | 1.2394 | 0.79323 | 2.0813e-09 | 0 | 0 | 0 | 0 | 0 | 1 | -90 | 90 | 0.010866 | 0.0027238 | -0.010865 | -0.0027229
12 | 10 | 1.664 | 1.065 | 2.7943e-09 | 0 | 0 | 0 | 0 | 0 | 1 | -90 | 90 | -0.01683 | -0.0042243 | 0.016835 | 0.0042274
10 | 11 | 0.088383 | 0.056565 | 1.4842e-10 | 0 | 0 | 0 | 0 | 0 | 1 | -90 | 90 | -0.018984 | -0.0047659 | 0.018984 | 0.0047661
11 | 13 | 1.7613 | 1.1273 | 2.9578e-09 | 0 | 0 | 0 | 0 | 0 | 1 | -90 | 90 | -0.022379 | -0.005617 | 0.022389 | 0.0056229
13 | 91 | 2.7212 | 1.7416 | 4.5697e-09 | 0 | 0 | 0 | 0 | 0 | 1 | -90 | 90 | -0.031125 | -0.0078134 | 0.031154 | 0.0078315
13 | 68 | 2.6871 | 1.7198 | 4.5124e-09 | 0 | 0 | 0 | 0 | 0 | 1 | -90 | 90 | 0.0087366 | 0.0021905 | -0.0087343 | -0.0021895
91 | 103 | 0.98964 | 0.63337 | 1.6619e-09 | 0 | 0 | 0 | 0 | 0 | 1 | -90 | 90 | 0.05876 | 0.014794 | -0.058722 | -0.01477
91 | 64 | 0.70074 | 0.44847 | 1.1767e-09 | 0 | 0 | 0 | 0 | 0 | 1 | -90 | 90 | -0.089914 | -0.022625 | 0.089976 | 0.022665
68 | 67 | 2.5855 | 1.6547 | 4.3418e-09 | 0 | 0 | 0 | 0 | 0 | 1 | -90 | 90 | 0.0087343 | 0.0021895 | -0.0087322 | -0.0021885
103 | 84 | 2.4082 | 1.5413 | 4.044e-09 | 0 | 0 | 0 | 0 | 0 | 1 | -90 | 90 | 0.051345 | 0.012921 | -0.051275 | -0.012877
64 | 62 | 1.1595 | 0.74209 | 1.9471e-09 | 0 | 0 | 0 | 0 | 0 | 1 | -90 | 90 | -0.095435 | -0.024033 | 0.095551 | 0.024107
15 | 16 | 0.38481 | 0.24628 | 6.4619e-10 | 0 | 0 | 0 | 0 | 0 | 1 | -90 | 90 | -0.026753 | -0.0067234 | 0.026756 | 0.0067253
15 | 17 | 1.9518 | 1.2491 | 3.2776e-09 | 0 | 0 | 0 | 0 | 0 | 1 | -90 | 90 | 0.023711 | 0.0059609 | -0.023699 | -0.0059534
16 | 18 | 2.1525 | 1.3776 | 3.6146e-09 | 0 | 0 | 0 | 0 | 0 | 1 | -90 | 90 | 0.0012231 | 0.00030623 | -0.0012231 | -0.00030655
16 | 19 | 3.2095 | 2.0541 | 5.3895e-09 | 0 | 0 | 0 | 0 | 0 | 1 | -90 | 90 | -0.027979 | -0.0070315 | 0.028007 | 0.007049
17 | 20 | 0.96013 | 0.61448 | 1.6123e-09 | 0 | 0 | 0 | 0 | 0 | 1 | -90 | 90 | 0.0014628 | 0.0003665 | -0.0014628 | -0.00036664
17 | 21 | 1.2162 | 0.77835 | 2.0423e-09 | 0 | 0 | 0 | 0 | 0 | 1 | -90 | 90 | 0.022236 | 0.0055869 | -0.022229 | -0.0055828
19 | 95 | 2.7274 | 1.7456 | 4.5801e-09 | 0 | 0 | 0 | 0 | 0 | 1 | -90 | 90 | -0.033031 | -0.008307 | 0.033064 | 0.0083279
19 | 93 | 0.65457 | 0.41892 | 1.0992e-09 | 0 | 0 | 0 | 0 | 0 | 1 | -90 | 90 | 0.0050237 | 0.0012581 | -0.0050235 | -0.001258
21 | 107 | 3.325 | 2.128 | 5.5836e-09 | 0 | 0 | 0 | 0 | 0 | 1 | -90 | 90 | 0.019543 | 0.0049101 | -0.019529 | -0.0049015
21 | 109 | 3.1874 | 2.0399 | 5.3524e-09 | 0 | 0 | 0 | 0 | 0 | 1 | -90 | 90 | 0.0026855 | 0.0006727 | -0.0026853 | -0.00067304
95 | 53 | 2.5544 | 1.6348 | 4.2895e-09 | 0 | 0 | 0 | 0 | 0 | 1 | -90 | 90 | -0.034986 | -0.0088094 | 0.035021 | 0.0088313
93 | 94 | 2.3001 | 1.4721 | 3.8626e-09 | 0 | 0 | 0 | 0 | 0 | 1 | -90 | 90 | 0.0034217 | 0.00085657 | -0.0034214 | -0.00085675
107 | 45 | 2.3447 | 1.5006 | 3.9373e-09 | 0 | 0 | 0 | 0 | 0 | 1 | -90 | 90 | 0.017683 | 0.0044387 | -0.017674 | -0.0044338
53 | 108 | 0.58593 | 0.375 | 9.8394e-10 | 0 | 0 | 0 | 0 | 0 | 1 | -90 | 90 | 0.0018799 | 0.00047109 | -0.0018799 | -0.00047117
53 | 51 | 1.3417 | 0.8587 | 2.2531e-09 | 0 | 0 | 0 | 0 | 0 | 1 | -90 | 90 | -0.036901 | -0.0093024 | 0.036921 | 0.0093152
94 | 97 | 4.6382 | 2.9685 | 7.7888e-09 | 0 | 0 | 0 | 0 | 0 | 1 | -90 | 90 | 0.0034214 | 0.00085675 | -0.0034208 | -0.0008571
45 | 43 | 2.5862 | 1.6552 | 4.343e-09 | 0 | 0 | 0 | 0 | 0 | 1 | -90 | 90 | 0.016967 | 0.0042566 | -0.016959 | -0.0042517
22 | 23 | 0.49707 | 0.31812 | 8.3471e-10 | 0 | 0 | 0 | 0 | 0 | 1 | -90 | 90 | -0.016239 | -0.0040703 | 0.016241 | 0.0040712
22 | 24 | 2.263 | 1.4483 | 3.8002e-09 | 0 | 0 | 0 | 0 | 0 | 1 | -90 | 90 | 0.0082376 | 0.0020649 | -0.0082359 | -0.0020642
23 | 25 | 2.0246 | 1.2957 | 3.3998e-09 | 0 | 0 | 0 | 0 | 0 | 1 | -90 | 90 | -0.022597 | -0.0056643 | 0.022609 | 0.0056713
25 | 86 | 1.0923 | 0.6991 | 1.8343e-09 | 0 | 0 | 0 | 0 | 0 | 1 | -90 | 90 | -0.024008 | -0.0060216 | 0.024015 | 0.0060259
25 | 85 | 2.5299 | 1.6191 | 4.2483e-09 | 0 | 0 | 0 | 0 | 0 | 1 | -90 | 90 | 0.0013992 | 0.00035029 | -0.0013991 | -0.00035067
86 | 115 | 1.0632 | 0.68044 | 1.7854e-09 | 0 | 0 | 0 | 0 | 0 | 1 | -90 | 90 | -0.027074 | -0.0067922 | 0.027082 | 0.0067975
86 | 70 | 2.7565 | 1.7641 | 4.6289e-09 | 0 | 0 | 0 | 0 | 0 | 1 | -90 | 90 | 0.0030589 | 0.00076631 | -0.0030586 | -0.00076657
115 | 104 | 2.1157 | 1.354 | 3.5528e-09 | 0 | 0 | 0 | 0 | 0 | 1 | -90 | 90 | -0.031775 | -0.0079737 | 0.031799 | 0.0079884
26 | 27 | 0.87046 | 0.55709 | 1.4617e-09 | 0 | 0 | 0 | 0 | 0 | 1 | -90 | 90 | -0.0016235 | -0.0004069 | 0.0016235 | 0.00040677
27 | 28 | 2.6892 | 1.7211 | 4.5159e-09 | 0 | 0 | 0 | 0 | 0 | 1 | -90 | 90 | -0.0036855 | -0.00092355 | 0.0036859 | 0.00092337
28 | 37 | 3.6454 | 2.3331 | 6.1216e-09 | 0 | 0 | 0 | 0 | 0 | 1 | -90 | 90 | -0.014931 | -0.0037453 | 0.01494 | 0.0037504
28 | 39 | 4.4844 | 2.87 | 7.5305e-09 | 0 | 0 | 0 | 0 | 0 | 1 | -90 | 90 | 0.011245 | 0.002822 | -0.011239 | -0.0028188
37 | 38 | 2.6226 | 1.6784 | 4.404e-09 | 0 | 0 | 0 | 0 | 0 | 1 | -90 | 90 | -0.018621 | -0.0046726 | 0.018631 | 0.0046786
37 | 35 | 1.8107 | 1.1588 | 3.0406e-09 | 0 | 0 | 0 | 0 | 0 | 1 | -90 | 90 | 0.0036815 | 0.0009222 | -0.0036812 | -0.00092232
39 | 40 | 1.5755 | 1.0083 | 2.6457e-09 | 0 | 0 | 0 | 0 | 0 | 1 | -90 | 90 | 0.011239 | 0.0028188 | -0.011236 | -0.0028176
38 | 50 | 4.0831 | 2.6132 | 6.8567e-09 | 0 | 0 | 0 | 0 | 0 | 1 | -90 | 90 | -0.021242 | -0.0053324 | 0.021262 | 0.0053446
38 | 79 | 1.2606 | 0.80678 | 2.1169e-09 | 0 | 0 | 0 | 0 | 0 | 1 | -90 | 90 | 0.0026108 | 0.00065383 | -0.0026107 | -0.00065398
35 | 36 | 1.9444 | 1.2444 | 3.2652e-09 | 0 | 0 | 0 | 0 | 0 | 1 | -90 | 90 | 0.0020103 | 0.00050354 | -0.0020102 | -0.00050381
40 | 111 | 4.6147 | 2.9534 | 7.7493e-09 | 0 | 0 | 0 | 0 | 0 | 1 | -90 | 90 | 0.0096693 | 0.0024248 | -0.0096646 | -0.0024226
29 | 30 | 0.58934 | 0.37717 | 9.8965e-10 | 0 | 0 | 0 | 0 | 0 | 1 | -90 | 90 | -0.0019365 | -0.00048538 | 0.0019366 | 0.00048531
30 | 47 | 0.76602 | 0.49025 | 1.2863e-09 | 0 | 0 | 0 | 0 | 0 | 1 | -90 | 90 | 0.0087513 | 0.0021927 | -0.0087506 | -0.0021924
30 | 46 | 2.6411 | 1.6903 | 4.4351e-09 | 0 | 0 | 0 | 0 | 0 | 1 | -90 | 90 | -0.010688 | -0.002678 | 0.010691 | 0.0026798
47 | 57 | 3.9102 | 2.5025 | 6.5662e-09 | 0 | 0 | 0 | 0 | 0 | 1 | -90 | 90 | 0.0016974 | 0.00042488 | -0.0016973 | -0.00042542
47 | 54 | 1.2992 | 0.83148 | 2.1817e-09 | 0 | 0 | 0 | 0 | 0 | 1 | -90 | 90 | 0.0070532 | 0.0017675 | -0.0070525 | -0.0017673
46 | 42 | 1.777 | 1.1373 | 2.9841e-09 | 0 | 0 | 0 | 0 | 0 | 1 | -90 | 90 | -0.012224 | -0.003064 | 0.012227 | 0.0030656
42 | 41 | 0.40157 | 0.25701 | 6.7435e-10 | 0 | 0 | 0 | 0 | 0 | 1 | -90 | 90 | -0.013491 | -0.0033824 | 0.013492 | 0.0033829
41 | 43 | 1.3461 | 0.8615 | 2.2604e-09 | 0 | 0 | 0 | 0 | 0 | 1 | -90 | 90 | -0.015145 | -0.0037972 | 0.015148 | 0.0037992
54 | 55 | 0.94045 | 0.60189 | 1.5793e-09 | 0 | 0 | 0 | 0 | 0 | 1 | -90 | 90 | 0.0047023 | 0.0011782 | -0.0047021 | -0.0011782
31 | 32 | 0.20733 | 0.13269 | 3.4817e-10 | 0 | 0 | 0 | 0 | 0 | 1 | -90 | 90 | 0.0022362 | 0.00056043 | -0.0022362 | -0.00056046
31 | 33 | 2.5735 | 1.6471 | 4.3217e-09 | 0 | 0 | 0 | 0 | 0 | 1 | -90 | 90 | -0.0035674 | -0.00089406 | 0.0035678 | 0.00089387
33 | 34 | 2.1659 | 1.3862 | 3.6371e-09 | 0 | 0 | 0 | 0 | 0 | 1 | -90 | 90 | 0.0032587 | 0.00081638 | -0.0032584 | -0.00081657
33 | 112 | 2.7524 | 1.7616 | 4.6221e-09 | 0 | 0 | 0 | 0 | 0 | 1 | -90 | 90 | -0.0085354 | -0.0021386 | 0.0085376 | 0.0021395
34 | 58 | 0.58609 | 0.3751 | 9.8421e-10 | 0 | 0 | 0 | 0 | 0 | 1 | -90 | 90 | 0.0013563 | 0.00033983 | -0.0013562 | -0.00033991
112 | 111 | 2.5378 | 1.6242 | 4.2617e-09 | 0 | 0 | 0 | 0 | 0 | 1 | -90 | 90 | -0.009662 | -0.0024213 | 0.0096646 | 0.0024226
50 | 59 | 3.6394 | 2.3292 | 6.1115e-09 | 0 | 0 | 0 | 0 | 0 | 1 | -90 | 90 | 0.0016027 | 0.00040112 | -0.0016026 | -0.00040166
50 | 60 | 3.5234 | 2.2549 | 5.9167e-09 | 0 | 0 | 0 | 0 | 0 | 1 | -90 | 90 | -0.073031 | -0.018538 | 0.073236 | 0.018669
50 | 49 | 2.5969 | 1.662 | 4.3609e-09 | 0 | 0 | 0 | 0 | 0 | 1 | -90 | 90 | 0.050167 | 0.012793 | -0.050095 | -0.012748
79 | 78 | 2.1556 | 1.3796 | 3.6198e-09 | 0 | 0 | 0 | 0 | 0 | 1 | -90 | 90 | 0.0015028 | 0.00037632 | -0.0015028 | -0.00037664
60 | 116 | 1.7111 | 1.0951 | 2.8734e-09 | 0 | 0 | 0 | 0 | 0 | 1 | -90 | 90 | 0.0014572 | 0.00036494 | -0.0014571 | -0.0003652
60 | 101 | 2.3186 | 1.4839 | 7.7871e-09 | 0 | 0 | 0 | 0 | 0 | 1 | -90 | 90 | -0.074694 | -0.019034 | 0.074834 | 0.019123
49 | 48 | 0.98976 | 0.63345 | 1.6621e-09 | 0 | 0 | 0 | 0 | 0 | 1 | -90 | 90 | 0.048606 | 0.012375 | -0.048581 | -0.012358
43 | 44 | 4.5769 | 2.9292 | 7.6858e-09 | 0 | 0 | 0 | 0 | 0 | 1 | -90 | 90 | 0.0018106 | 0.00045248 | -0.0018105 | -0.0004531
44 | 92 | 4.7155 | 3.0179 | 7.9185e-09 | 0 | 0 | 0 | 0 | 0 | 1 | -90 | 90 | 0.0018105 | 0.0004531 | -0.0018103 | -0.00045374
55 | 56 | 2.3366 | 1.4954 | 3.9237e-09 | 0 | 0 | 0 | 0 | 0 | 1 | -90 | 90 | 0.0018626 | 0.00046652 | -0.0018625 | -0.00046683
48 | 110 | 4.5775 | 2.9296 | 7.6868e-09 | 0 | 0 | 0 | 0 | 0 | 1 | -90 | 90 | 0.048017 | 0.012217 | -0.047902 | -0.012144
110 | 90 | 2.1979 | 1.4067 | 3.6909e-09 | 0 | 0 | 0 | 0 | 0 | 1 | -90 | 90 | 0.045469 | 0.011534 | -0.045419 | -0.011503
90 | 89 | 2.2242 | 1.4235 | 3.735e-09 | 0 | 0 | 0 | 0 | 0 | 1 | -90 | 90 | 0.043381 | 0.010992 | -0.043335 | -0.010963
89 | 87 | 2.5861 | 1.6551 | 4.3427e-09 | 0 | 0 | 0 | 0 | 0 | 1 | -90 | 90 | 0.041 | 0.010378 | -0.040952 | -0.010347
101 | 100 | 2.1622 | 1.3838 | 3.6309e-09 | 0 | 0 | 0 | 0 | 0 | 1 | -90 | 90 | 0.0020653 | 0.00051729 | -0.0020652 | -0.00051759
101 | 99 | 1.1507 | 0.73647 | 3.8648e-09 | 0 | 0 | 0 | 0 | 0 | 1 | -90 | 90 | -0.076899 | -0.01964 | 0.076973 | 0.019687
51 | 52 | 0.78935 | 0.50519 | 1.3255e-09 | 0 | 0 | 0 | 0 | 0 | 1 | -90 | 90 | -0.036921 | -0.0093151 | 0.036933 | 0.0093227
52 | 88 | 1.1903 | 0.76177 | 1.9988e-09 | 0 | 0 | 0 | 0 | 0 | 1 | -90 | 90 | -0.038204 | -0.0096412 | 0.038223 | 0.0096534
88 | 87 | 1.5639 | 1.0009 | 2.6263e-09 | 0 | 0 | 0 | 0 | 0 | 1 | -90 | 90 | -0.039065 | -0.0098643 | 0.039092 | 0.009881
99 | 117 | 2.4394 | 1.5612 | 4.0964e-09 | 0 | 0 | 0 | 0 | 0 | 1 | -90 | 90 | 0.0027615 | 0.00069178 | -0.0027613 | -0.00069206
99 | 98 | 1.0623 | 0.67985 | 3.5677e-09 | 0 | 0 | 0 | 0 | 0 | 1 | -90 | 90 | -0.079734 | -0.020379 | 0.079807 | 0.020425
61 | 62 | 1.0279 | 0.65784 | 1.7261e-09 | 0 | 0 | 0 | 0 | 0 | 1 | -90 | 90 | 0.10082 | 0.025472 | -0.10071 | -0.025399
61 | 63 | 0.95211 | 0.60935 | 1.5988e-09 | 0 | 0 | 0 | 0 | 0 | 1 | -90 | 90 | -0.10241 | -0.02587 | 0.10252 | 0.02594
63 | 65 | 1.5898 | 1.0174 | 2.6696e-09 | 0 | 0 | 0 | 0 | 0 | 1 | -90 | 90 | -0.11324 | -0.028627 | 0.11346 | 0.028769
63 | 66 | 1.6651 | 1.0657 | 2.7962e-09 | 0 | 0 | 0 | 0 | 0 | 1 | -90 | 90 | 0.010723 | 0.0026877 | -0.010721 | -0.0026866
65 | 98 | 2.6307 | 1.6837 | 4.4177e-09 | 0 | 0 | 0 | 0 | 0 | 1 | -90 | 90 | -0.12357 | -0.031301 | 0.124 | 0.031579
65 | 114 | 1.8209 | 1.1654 | 3.0578e-09 | 0 | 0 | 0 | 0 | 0 | 1 | -90 | 90 | 0.010102 | 0.0025323 | -0.0101 | -0.0025313
66 | 73 | 0.32389 | 0.20729 | 5.439e-10 | 0 | 0 | 0 | 0 | 0 | 1 | -90 | 90 | 0.0053794 | 0.001348 | -0.0053793 | -0.0013479
98 | 96 | 2.1021 | 1.3453 | 7.0598e-09 | 0 | 0 | 0 | 0 | 0 | 1 | -90 | 90 | -0.20381 | -0.052004 | 0.20475 | 0.052604
114 | 113 | 0.14001 | 0.089606 | 2.3511e-10 | 0 | 0 | 0 | 0 | 0 | 1 | -90 | 90 | 0.0071391 | 0.0017892 | -0.007139 | -0.0017892
73 | 72 | 1.617 | 1.0349 | 2.7155e-09 | 0 | 0 | 0 | 0 | 0 | 1 | -90 | 90 | 0.0014539 | 0.00036413 | -0.0014539 | -0.00036438
76 | 77 | 2.7151 | 1.7377 | 4.5594e-09 | 0 | 0 | 0 | 0 | 0 | 1 | -90 | 90 | 0.0059503 | 0.0014913 | -0.0059492 | -0.001491
77 | 105 | 3.0005 | 1.9203 | 5.0387e-09 | 0 | 0 | 0 | 0 | 0 | 1 | -90 | 90 | 0.0059492 | 0.001491 | -0.005948 | -0.0014908
105 | 106 | 0.045585 | 0.029174 | 7.6549e-11 | 0 | 0 | 0 | 0 | 0 | 1 | -90 | 90 | 0.0048303 | 0.0012106 | -0.0048303 | -0.0012106
80 | 82 | 0.37319 | 0.23884 | 6.2669e-10 | 0 | 0 | 0 | 0 | 0 | 1 | -90 | 90 | -0.013725 | -0.0034395 | 0.013726 | 0.0034399
82 | 84 | 0.99586 | 0.63735 | 1.6723e-09 | 0 | 0 | 0 | 0 | 0 | 1 | -90 | 90 | -0.01648 | -0.00413 | 0.016483 | 0.0041318
84 | 104 | 1.285 | 0.82238 | 2.1578e-09 | 0 | 0 | 0 | 0 | 0 | 1 | -90 | 90 | 0.034792 | 0.0087452 | -0.034775 | -0.0087344
97 | 102 | 1.9393 | 1.2412 | 3.2566e-09 | 0 | 0 | 0 | 0 | 0 | 1 | -90 | 90 | 0.0016035 | 0.00040162 | -0.0016035 | -0.00040189