## bus_data
BUS_I | BUS_TYPE | Pd | Qd | Gs | Bs | area | Vm | Va | baseKV | zone | Vmax | Vmin
1 | 1 | 0.0013695 | 0.00034322 | 0 | 0 | 1 | 0.99586 | -0.079496 | 0.4 | 1 | 1.1 | 0.9
2 | 1 | 0.00077111 | 0.00019326 | 0 | 0 | 1 | 0.9961 | -0.074899 | 0.4 | 1 | 1.1 | 0.9
3 | 1 | 0.00078203 | 0.00019599 | 0 | 0 | 1 | 0.9956 | -0.084439 | 0.4 | 1 | 1.1 | 0.9
4 | 1 | 0.0018909 | 0.0004739 | 0 | 0 | 1 | 0.99638 | -0.069401 | 0.4 | 1 | 1.1 | 0.9
5 | 1 | 0 | 0 | 0 | 0 | 1 | 0.99517 | -0.092869 | 0.4 | 1 | 1.1 | 0.9
40 | 1 | 0 | 0 | 0 | 0 | 1 | 0.99679 | -0.061634 | 0.4 | 1 | 1.1 | 0.9
33 | 1 | 0 | 0 | 0 | 0 | 1 | 0.99485 | -0.098899 | 0.4 | 1 | 1.1 | 0.9
51 | 1 | 0.00035538 | 8.9067e-05 | 0 | 0 | 1 | 0.99516 | -0.092946 | 0.4 | 1 | 1.1 | 0.9
9 | 1 | 0 | 0 | 0 | 0 | 1 | 0.99598 | -0.077215 | 0.4 | 1 | 1.1 | 0.9
38 | 1 | 0.00043911 | 0.00011005 | 0 | 0 | 1 | 0.99705 | -0.056599 | 0.4 | 1 | 1.1 | 0.9
34 | 1 | 0.0078422 | 0.0019654 | 0 | 0 | 1 | 0.99481 | -0.099657 | 0.4 | 1 | 1.1 | 0.9
32 | 1 | 0.0014918 | 0.00037389 | 0 | 0 | 1 | 0.99481 | -0.09968 | 0.4 | 1 | 1.1 | 0.9
6 | 1 | 0.0026821 | 0.00067219 | 0 | 0 | 1 | 0.99587 | -0.079318 | 0.4 | 1 | 1.1 | 0.9
7 | 1 | 0.0012155 | 0.00030463 | 0 | 0 | 1 | 0.99589 | -0.078911 | 0.4 | 1 | 1.1 | 0.9
8 | 1 | 0.00094263 | 0.00023625 | 0 | 0 | 1 | 0.99585 | -0.079737 | 0.4 | 1 | 1.1 | 0.9
10 | 1 | 0.0004228 | 0.00010596 | 0 | 0 | 1 | 0.99584 | -0.079813 | 0.4 | 1 | 1.1 | 0.9
45 | 1 | 0.0014597 | 0.00036583 | 0 | 0 | 1 | 0.99571 | -0.082385 | 0.4 | 1 | 1.1 | 0.9
30 | 1 | 0.00032206 | 8.0717e-05 | 0 | 0 | 1 | 0.99584 | -0.079855 | 0.4 | 1 | 1.1 | 0.9
52 | 1 | 0 | 0 | 0 | 0 | 1 | 0.99501 | -0.095919 | 0.4 | 1 | 1.1 | 0.9
11 | 1 | 0.0069121 | 0.0017323 | 0 | 0 | 1 | 0.99156 | -0.16256 | 0.4 | 1 | 1.1 | 0.9
12 | 1 | 0 | 0 | 0 | 0 | 1 | 0.99156 | -0.16254 | 0.4 | 1 | 1.1 | 0.9
13 | 1 | 0.0025633 | 0.00064242 | 0 | 0 | 1 | 0.99201 | -0.15392 | 0.4 | 1 | 1.1 | 0.9
28 | 1 | 0.00087828 | 0.00022012 | 0 | 0 | 1 | 0.99214 | -0.15133 | 0.4 | 1 | 1.1 | 0.9
26 | 1 | 0 | 0 | 0 | 0 | 1 | 0.99246 | -0.14513 | 0.4 | 1 | 1.1 | 0.9
14 | 1 | 0.0038393 | 0.00096222 | 0 | 0 | 1 | 0.99413 | -0.11283 | 0.4 | 1 | 1.1 | 0.9
15 | 1 | 0.0012726 | 0.00031894 | 0 | 0 | 1 | 0.99408 | -0.11384 | 0.4 | 1 | 1.1 | 0.9
16 | 1 | 0 | 0 | 0 | 0 | 1 | 0.9944 | -0.10769 | 0.4 | 1 | 1.1 | 0.9
17 | 1 | 0.0014701 | 0.00036844 | 0 | 0 | 1 | 0.99406 | -0.11424 | 0.4 | 1 | 1.1 | 0.9
18 | 1 | 0 | 0 | 0 | 0 | 1 | 0.99461 | -0.10361 | 0.4 | 1 | 1.1 | 0.9
50 | 1 | 0.00092357 | 0.00023147 | 0 | 0 | 1 | 0.99457 | -0.10429 | 0.4 | 1 | 1.1 | 0.9
19 | 1 | 0.0031214 | 0.00078228 | 0 | 0 | 1 | 0.9946 | -0.10384 | 0.4 | 1 | 1.1 | 0.9
20 | 1 | 0.00412 | 0.0010326 | 0 | 0 | 1 | 0.99459 | -0.10393 | 0.4 | 1 | 1.1 | 0.9
21 | 1 | 0.0054466 | 0.0013651 | 0 | 0 | 1 | 0.9947 | -0.10175 | 0.4 | 1 | 1.1 | 0.9
22 | 1 | 0.00069095 | 0.00017317 | 0 | 0 | 1 | 0.99457 | -0.10443 | 0.4 | 1 | 1.1 | 0.9
23 | 1 | 0.002262 | 0.00056691 | 0 | 0 | 1 | 0.99484 | -0.099045 | 0.4 | 1 | 1.1 | 0.9
35 | 1 | 0.0014704 | 0.00036852 | 0 | 0 | 1 | 0.99455 | -0.10465 | 0.4 | 1 | 1.1 | 0.9
48 | 1 | 0.0035299 | 0.00088467 | 0 | 0 | 1 | 0.99415 | -0.11247 | 0.4 | 1 | 1.1 | 0.9
24 | 1 | 0.0027596 | 0.00069162 | 0 | 0 | 1 | 0.99307 | -0.13322 | 0.4 | 1 | 1.1 | 0.9
25 | 1 | 0.0019601 | 0.00049125 | 0 | 0 | 1 | 0.99334 | -0.1281 | 0.4 | 1 | 1.1 | 0.9
27 | 1 | 0.0038644 | 0.00096851 | 0 | 0 | 1 | 0.99354 | -0.12424 | 0.4 | 1 | 1.1 | 0.9
29 | 1 | 0.001154 | 0.00028921 | 0 | 0 | 1 | 0.99229 | -0.14849 | 0.4 | 1 | 1.1 | 0.9
31 | 1 | 0.0057692 | 0.0014459 | 0 | 0 | 1 | 0.99381 | -0.11902 | 0.4 | 1 | 1.1 | 0.9
42 | 1 | 0 | 0 | 0 | 0 | 1 | 0.99209 | -0.15234 | 0.4 | 1 | 1.1 | 0.9
36 | 1 | 0 | 0 | 0 | 0 | 1 | 0.99391 | -0.11715 | 0.4 | 1 | 1.1 | 0.9
44 | 1 | 0.0016005 | 0.00040114 | 0 | 0 | 1 | 0.99205 | -0.15298 | 0.4 | 1 | 1.1 | 0.9
41 | 1 | 0.001609 | 0.00040326 | 0 | 0 | 1 | 0.99196 | -0.15473 | 0.4 | 1 | 1.1 | 0.9
37 | 1 | 0.00039675 | 9.9435e-05 | 0 | 0 | 1 | 0.99705 | -0.056573 | 0.4 | 1 | 1.1 | 0.9
39 | 1 | 0.0021436 | 0.00053723 | 0 | 0 | 1 | 0.99798 | -0.038604 | 0.4 | 1 | 1.1 | 0.9
46 | 3 | 0.0017581 | 0.00044063 | 0 | 0 | 1 | 1 | 0 | 0.4 | 1 | 1.1 | 0.9
47 | 1 | 0.0016905 | 0.00042367 | 0 | 0 | 1 | 0.99999 | -0.00019074 | 0.4 | 1 | 1.1 | 0.9
43 | 1 | 0.0024009 | 0.00060173 | 0 | 0 | 1 | 0.99196 | -0.15477 | 0.4 | 1 | 1.1 | 0.9

## generator_data
GEN_BUS | PG | QG | QMAX | QMIN | VG | MBASE | GEN_STATUS | PMAX | PMIN
46 | 0.088049 | 0.022233 | 10 | -10 | 1 | 100 | 1 | 10 | 0

## branch_data
F_BUS | T_BUS | BR_R | BR_X | BR_B | RATE_A | RATE_B | RATE_C | TAP | SHIFT | BR_STATUS | ANGMIN | ANGMAX | P_in | Q_in | P_out | Q_out
1 | 2 | 1.056 | 0.67582 | 1.7733e-09 | 0 | 0 | 0 | 0 | 0 | 1 | -90 | 90 | -0.019368 | -0.0048583 | 0.019372 | 0.0048609
1 | 3 | 1.2214 | 0.78167 | 2.051e-09 | 0 | 0 | 0 | 0 | 0 | 1 | -90 | 90 | 0.017998 | 0.0045151 | -0.017994 | -0.0045126
2 | 4 | 1.215 | 0.77762 | 2.0404e-09 | 0 | 0 | 0 | 0 | 0 | 1 | -90 | 90 | -0.020143 | -0.0050541 | 0.020148 | 0.0050573
3 | 5 | 2.1762 | 1.3927 | 3.6544e-09 | 0 | 0 | 0 | 0 | 0 | 1 | -90 | 90 | 0.017212 | 0.0043166 | -0.017205 | -0.0043125
4 | 40 | 1.5703 | 1.005 | 2.637e-09 | 0 | 0 | 0 | 0 | 0 | 1 | -90 | 90 | -0.022039 | -0.0055312 | 0.022047 | 0.0055362
5 | 33 | 1.5885 | 1.0167 | 2.6675e-09 | 0 | 0 | 0 | 0 | 0 | 1 | -90 | 90 | 0.016849 | 0.0042236 | -0.016845 | -0.0042208
5 | 51 | 0.96803 | 0.61954 | 1.6256e-09 | 0 | 0 | 0 | 0 | 0 | 1 | -90 | 90 | 0.00035538 | 8.8907e-05 | -0.00035538 | -8.9067e-05
40 | 9 | 1.1717 | 0.7499 | 1.9676e-09 | 0 | 0 | 0 | 0 | 0 | 1 | -90 | 90 | 0.059327 | 0.014928 | -0.059283 | -0.0149
40 | 38 | 0.27627 | 0.17681 | 4.6393e-10 | 0 | 0 | 0 | 0 | 0 | 1 | -90 | 90 | -0.081374 | -0.020464 | 0.081394 | 0.020477
33 | 34 | 0.2188 | 0.14003 | 3.6743e-10 | 0 | 0 | 0 | 0 | 0 | 1 | -90 | 90 | 0.015353 | 0.0038473 | -0.015352 | -0.0038469
33 | 32 | 2.3202 | 1.4849 | 3.8963e-09 | 0 | 0 | 0 | 0 | 0 | 1 | -90 | 90 | 0.0014919 | 0.00037354 | -0.0014918 | -0.00037389
9 | 45 | 0.42884 | 0.27446 | 7.2014e-10 | 0 | 0 | 0 | 0 | 0 | 1 | -90 | 90 | 0.053697 | 0.013501 | -0.053684 | -0.013492
9 | 7 | 1.3497 | 0.8638 | 2.2665e-09 | 0 | 0 | 0 | 0 | 0 | 1 | -90 | 90 | 0.0055856 | 0.0013995 | -0.0055852 | -0.0013994
38 | 37 | 0.0013878 | 0.00088817 | 2.3304e-12 | 0 | 0 | 0 | 0 | 0 | 1 | -90 | 90 | -0.081833 | -0.020587 | 0.081833 | 0.020587
34 | 18 | 2.3352 | 1.4945 | 3.9214e-09 | 0 | 0 | 0 | 0 | 0 | 1 | -90 | 90 | 0.00751 | 0.0018815 | -0.0075086 | -0.001881
6 | 7 | 0.41338 | 0.26456 | 6.9417e-10 | 0 | 0 | 0 | 0 | 0 | 1 | -90 | 90 | -0.0043696 | -0.0010948 | 0.0043697 | 0.0010948
6 | 8 | 1.1039 | 0.70648 | 1.8537e-09 | 0 | 0 | 0 | 0 | 0 | 1 | -90 | 90 | 0.0016875 | 0.00042259 | -0.0016875 | -0.00042275
8 | 10 | 0.45243 | 0.28956 | 7.5976e-10 | 0 | 0 | 0 | 0 | 0 | 1 | -90 | 90 | 0.00074486 | 0.00018651 | -0.00074486 | -0.00018658
10 | 30 | 0.59014 | 0.37769 | 9.9101e-10 | 0 | 0 | 0 | 0 | 0 | 1 | -90 | 90 | 0.00032206 | 8.0619e-05 | -0.00032206 | -8.0717e-05
45 | 52 | 1.153 | 0.73794 | 1.9362e-09 | 0 | 0 | 0 | 0 | 0 | 1 | -90 | 90 | 0.052224 | 0.013126 | -0.05219 | -0.013105
52 | 48 | 2.0961 | 1.3415 | 3.5199e-09 | 0 | 0 | 0 | 0 | 0 | 1 | -90 | 90 | 0.035074 | 0.0088138 | -0.035046 | -0.0087964
52 | 23 | 0.81041 | 0.51866 | 1.3609e-09 | 0 | 0 | 0 | 0 | 0 | 1 | -90 | 90 | 0.017117 | 0.0042913 | -0.017114 | -0.0042898
11 | 12 | 0.0092742 | 0.0059355 | 1.5574e-11 | 0 | 0 | 0 | 0 | 0 | 1 | -90 | 90 | -0.0069121 | -0.0017323 | 0.0069121 | 0.0017323
12 | 13 | 5.5007 | 3.5204 | 9.2371e-09 | 0 | 0 | 0 | 0 | 0 | 1 | -90 | 90 | -0.0069121 | -0.0017323 | 0.006915 | 0.0017333
13 | 28 | 1.2058 | 0.77174 | 2.0249e-09 | 0 | 0 | 0 | 0 | 0 | 1 | -90 | 90 | -0.0094782 | -0.0023757 | 0.0094794 | 0.0023762
28 | 26 | 2.6404 | 1.6898 | 4.4339e-09 | 0 | 0 | 0 | 0 | 0 | 1 | -90 | 90 | -0.010358 | -0.0025963 | 0.010361 | 0.0025979
26 | 29 | 2.192 | 1.4029 | 3.681e-09 | 0 | 0 | 0 | 0 | 0 | 1 | -90 | 90 | 0.0067671 | 0.0016954 | -0.006766 | -0.0016951
26 | 24 | 3.0735 | 1.967 | 5.1612e-09 | 0 | 0 | 0 | 0 | 0 | 1 | -90 | 90 | -0.017128 | -0.0042933 | 0.017138 | 0.004299
14 | 15 | 1.6388 | 1.0488 | 2.752e-09 | 0 | 0 | 0 | 0 | 0 | 1 | -90 | 90 | 0.0027428 | 0.00068701 | -0.0027427 | -0.0006872
14 | 16 | 3.4601 | 2.2145 | 5.8105e-09 | 0 | 0 | 0 | 0 | 0 | 1 | -90 | 90 | -0.0065821 | -0.0016492 | 0.0065837 | 0.0016497
15 | 17 | 1.1903 | 0.76177 | 1.9988e-09 | 0 | 0 | 0 | 0 | 0 | 1 | -90 | 90 | 0.0014701 | 0.00036826 | -0.0014701 | -0.00036844
16 | 18 | 2.7436 | 1.7559 | 4.6072e-09 | 0 | 0 | 0 | 0 | 0 | 1 | -90 | 90 | -0.0065837 | -0.0016497 | 0.006585 | 0.00165
18 | 50 | 3.2552 | 2.0833 | 5.4664e-09 | 0 | 0 | 0 | 0 | 0 | 1 | -90 | 90 | 0.0009236 | 0.00023095 | -0.00092357 | -0.00023147
19 | 20 | 0.068584 | 0.043893 | 1.1517e-10 | 0 | 0 | 0 | 0 | 0 | 1 | -90 | 90 | 0.0062815 | 0.001574 | -0.0062815 | -0.001574
19 | 21 | 0.98647 | 0.63134 | 1.6565e-09 | 0 | 0 | 0 | 0 | 0 | 1 | -90 | 90 | -0.0094029 | -0.0023563 | 0.0094038 | 0.0023568
20 | 22 | 1.0061 | 0.64389 | 1.6895e-09 | 0 | 0 | 0 | 0 | 0 | 1 | -90 | 90 | 0.0021614 | 0.00054146 | -0.0021614 | -0.00054159
21 | 23 | 0.80661 | 0.51623 | 1.3545e-09 | 0 | 0 | 0 | 0 | 0 | 1 | -90 | 90 | -0.01485 | -0.0037218 | 0.014852 | 0.0037229
22 | 35 | 0.6746 | 0.43174 | 1.1328e-09 | 0 | 0 | 0 | 0 | 0 | 1 | -90 | 90 | 0.0014704 | 0.00036842 | -0.0014704 | -0.00036852
48 | 36 | 0.65809 | 0.42118 | 1.1051e-09 | 0 | 0 | 0 | 0 | 0 | 1 | -90 | 90 | 0.031516 | 0.0079117 | -0.031509 | -0.0079073
24 | 25 | 1.1368 | 0.72755 | 1.909e-09 | 0 | 0 | 0 | 0 | 0 | 1 | -90 | 90 | -0.019897 | -0.0049906 | 0.019902 | 0.0049935
25 | 27 | 0.78174 | 0.50031 | 1.3127e-09 | 0 | 0 | 0 | 0 | 0 | 1 | -90 | 90 | -0.021862 | -0.0054848 | 0.021866 | 0.0054872
27 | 31 | 0.89865 | 0.57514 | 1.5091e-09 | 0 | 0 | 0 | 0 | 0 | 1 | -90 | 90 | -0.025731 | -0.0064557 | 0.025737 | 0.0064597
29 | 42 | 3.0234 | 1.935 | 5.0771e-09 | 0 | 0 | 0 | 0 | 0 | 1 | -90 | 90 | 0.005612 | 0.0014059 | -0.005611 | -0.0014057
31 | 36 | 0.26326 | 0.16849 | 4.4209e-10 | 0 | 0 | 0 | 0 | 0 | 1 | -90 | 90 | -0.031506 | -0.0079056 | 0.031509 | 0.0079073
42 | 44 | 1.763 | 1.1283 | 2.9606e-09 | 0 | 0 | 0 | 0 | 0 | 1 | -90 | 90 | 0.0016006 | 0.00040088 | -0.0016005 | -0.00040114
42 | 41 | 2.6306 | 1.6836 | 4.4175e-09 | 0 | 0 | 0 | 0 | 0 | 1 | -90 | 90 | 0.0040104 | 0.0010048 | -0.00401 | -0.001005
41 | 43 | 0.068894 | 0.044092 | 1.1569e-10 | 0 | 0 | 0 | 0 | 0 | 1 | -90 | 90 | 0.0024009 | 0.00060172 | -0.0024009 | -0.00060173
37 | 39 | 0.97703 | 0.6253 | 1.6407e-09 | 0 | 0 | 0 | 0 | 0 | 1 | -90 | 90 | -0.08223 | -0.020686 | 0.0823 | 0.020731
39 | 46 | 2.0516 | 1.313 | 3.4451e-09 | 0 | 0 | 0 | 0 | 0 | 1 | -90 | 90 | -0.084444 | -0.021269 | 0.0846 | 0.021368
46 | 47 | 0.50573 | 0.32367 | 8.4926e-10 | 0 | 0 | 0 | 0 | 0 | 1 | -90 | 90 | 0.0016905 | 0.0004236 | -0.0016905 | -0.00042367