## bus_data
BUS_I | BUS_TYPE | Pd | Qd | Gs | Bs | area | Vm | Va | baseKV | zone | Vmax | Vmin
1 | 1 | 0.0013079 | 0.00032779 | 0 | 0 | 1 | 0.97516 | -0.47801 | 0.4 | 1 | 1.1 | 0.9
2 | 1 | 0.0016648 | 0.00041724 | 0 | 0 | 1 | 0.9752 | -0.47732 | 0.4 | 1 | 1.1 | 0.9
3 | 1 | 0.0026481 | 0.00066369 | 0 | 0 | 1 | 0.97515 | -0.47828 | 0.4 | 1 | 1.1 | 0.9
4 | 1 | 0.0020396 | 0.00051116 | 0 | 0 | 1 | 0.97531 | -0.47514 | 0.4 | 1 | 1.1 | 0.9
5 | 1 | 0.001705 | 0.00042732 | 0 | 0 | 1 | 0.97538 | -0.4737 | 0.4 | 1 | 1.1 | 0.9
6 | 1 | 0.0020396 | 0.00051116 | 0 | 0 | 1 | 0.97545 | -0.47224 | 0.4 | 1 | 1.1 | 0.9
7 | 1 | 0.0026378 | 0.0006611 | 0 | 0 | 1 | 0.97574 | -0.46655 | 0.4 | 1 | 1.1 | 0.9
12 | 1 | 0 | 0 | 0 | 0 | 1 | 0.9763 | -0.45553 | 0.4 | 1 | 1.1 | 0.9
17 | 1 | 0 | 0 | 0 | 0 | 1 | 0.97532 | -0.47474 | 0.4 | 1 | 1.1 | 0.9
10 | 1 | 0 | 0 | 0 | 0 | 1 | 0.97643 | -0.45298 | 0.4 | 1 | 1.1 | 0.9
8 | 1 | 0.0017108 | 0.00042876 | 0 | 0 | 1 | 0.97633 | -0.45505 | 0.4 | 1 | 1.1 | 0.9
9 | 1 | 0.0022699 | 0.0005689 | 0 | 0 | 1 | 0.97625 | -0.45649 | 0.4 | 1 | 1.1 | 0.9
11 | 1 | 0 | 0 | 0 | 0 | 1 | 0.97737 | -0.43451 | 0.4 | 1 | 1.1 | 0.9
36 | 1 | 0 | 0 | 0 | 0 | 1 | 0.97826 | -0.41702 | 0.4 | 1 | 1.1 | 0.9
59 | 1 | 0.0020719 | 0.00051928 | 0 | 0 | 1 | 0.97663 | -0.44901 | 0.4 | 1 | 1.1 | 0.9
37 | 1 | 0.0025506 | 0.00063923 | 0 | 0 | 1 | 0.98139 | -0.35597 | 0.4 | 1 | 1.1 | 0.9
35 | 1 | 0.0044693 | 0.0011201 | 0 | 0 | 1 | 0.97739 | -0.4342 | 0.4 | 1 | 1.1 | 0.9
55 | 1 | 0.0016662 | 0.00041759 | 0 | 0 | 1 | 0.9761 | -0.45944 | 0.4 | 1 | 1.1 | 0.9
15 | 1 | 0.0011285 | 0.00028283 | 0 | 0 | 1 | 0.9745 | -0.49094 | 0.4 | 1 | 1.1 | 0.9
13 | 1 | 0.00080859 | 0.00020265 | 0 | 0 | 1 | 0.97394 | -0.50206 | 0.4 | 1 | 1.1 | 0.9
14 | 1 | 0.0013919 | 0.00034885 | 0 | 0 | 1 | 0.97353 | -0.51014 | 0.4 | 1 | 1.1 | 0.9
16 | 1 | 0.0031564 | 0.00079106 | 0 | 0 | 1 | 0.97306 | -0.51933 | 0.4 | 1 | 1.1 | 0.9
18 | 1 | 0.0024208 | 0.00060671 | 0 | 0 | 1 | 0.9725 | -0.53037 | 0.4 | 1 | 1.1 | 0.9
22 | 1 | 0.0027881 | 0.00069875 | 0 | 0 | 1 | 0.97215 | -0.53735 | 0.4 | 1 | 1.1 | 0.9
23 | 1 | 0.0017238 | 0.00043202 | 0 | 0 | 1 | 0.97211 | -0.53822 | 0.4 | 1 | 1.1 | 0.9
20 | 1 | 0.0017841 | 0.00044714 | 0 | 0 | 1 | 0.97194 | -0.54159 | 0.4 | 1 | 1.1 | 0.9
19 | 1 | 0.0017867 | 0.00044778 | 0 | 0 | 1 | 0.97192 | -0.54192 | 0.4 | 1 | 1.1 | 0.9
21 | 1 | 0.0016345 | 0.00040965 | 0 | 0 | 1 | 0.97191 | -0.5421 | 0.4 | 1 | 1.1 | 0.9
25 | 1 | 0.0023435 | 0.00058734 | 0 | 0 | 1 | 0.97612 | -0.4592 | 0.4 | 1 | 1.1 | 0.9
26 | 1 | 0.0029869 | 0.00074858 | 0 | 0 | 1 | 0.97634 | -0.45478 | 0.4 | 1 | 1.1 | 0.9
27 | 1 | 0.0030729 | 0.00077013 | 0 | 0 | 1 | 0.97601 | -0.4613 | 0.4 | 1 | 1.1 | 0.9
28 | 1 | 0.0031614 | 0.00079231 | 0 | 0 | 1 | 0.97651 | -0.45151 | 0.4 | 1 | 1.1 | 0.9
29 | 1 | 0.0033053 | 0.0008284 | 0 | 0 | 1 | 0.97601 | -0.46132 | 0.4 | 1 | 1.1 | 0.9
30 | 1 | 0.0018664 | 0.00046776 | 0 | 0 | 1 | 0.9768 | -0.44586 | 0.4 | 1 | 1.1 | 0.9
32 | 1 | 0.0024193 | 0.00060634 | 0 | 0 | 1 | 0.97592 | -0.46316 | 0.4 | 1 | 1.1 | 0.9
31 | 1 | 0.0033401 | 0.0008371 | 0 | 0 | 1 | 0.97716 | -0.43863 | 0.4 | 1 | 1.1 | 0.9
33 | 1 | 0.0025931 | 0.00064989 | 0 | 0 | 1 | 0.97588 | -0.46389 | 0.4 | 1 | 1.1 | 0.9
34 | 1 | 0.0027575 | 0.0006911 | 0 | 0 | 1 | 0.97588 | -0.4639 | 0.4 | 1 | 1.1 | 0.9
50 | 1 | 0 | 0 | 0 | 0 | 1 | 0.98273 | -0.32999 | 0.4 | 1 | 1.1 | 0.9
51 | 1 | 0.0025605 | 0.00064172 | 0 | 0 | 1 | 0.98222 | -0.33993 | 0.4 | 1 | 1.1 | 0.9
52 | 1 | 0.0028223 | 0.00070735 | 0 | 0 | 1 | 0.98349 | -0.31519 | 0.4 | 1 | 1.1 | 0.9
38 | 1 | 0.002053 | 0.00051453 | 0 | 0 | 1 | 0.97375 | -0.50525 | 0.4 | 1 | 1.1 | 0.9
39 | 1 | 0.00092721 | 0.00023238 | 0 | 0 | 1 | 0.97345 | -0.51115 | 0.4 | 1 | 1.1 | 0.9
40 | 1 | 0.0012346 | 0.00030942 | 0 | 0 | 1 | 0.97459 | -0.48873 | 0.4 | 1 | 1.1 | 0.9
41 | 1 | 0 | 0 | 0 | 0 | 1 | 0.973 | -0.52016 | 0.4 | 1 | 1.1 | 0.9
42 | 1 | 0.0017246 | 0.00043222 | 0 | 0 | 1 | 0.97461 | -0.48846 | 0.4 | 1 | 1.1 | 0.9
49 | 1 | 0.0020055 | 0.00050263 | 0 | 0 | 1 | 0.97269 | -0.52629 | 0.4 | 1 | 1.1 | 0.9
47 | 1 | 0.00075553 | 0.00018935 | 0 | 0 | 1 | 0.97289 | -0.52222 | 0.4 | 1 | 1.1 | 0.9
69 | 1 | 0.0014625 | 0.00036653 | 0 | 0 | 1 | 0.97554 | -0.4702 | 0.4 | 1 | 1.1 | 0.9
61 | 1 | 0.00051754 | 0.00012971 | 0 | 0 | 1 | 0.97214 | -0.53718 | 0.4 | 1 | 1.1 | 0.9
48 | 1 | 0.0042896 | 0.0010751 | 0 | 0 | 1 | 0.97285 | -0.52306 | 0.4 | 1 | 1.1 | 0.9
70 | 1 | 0.0011999 | 0.00030073 | 0 | 0 | 1 | 0.97622 | -0.45679 | 0.4 | 1 | 1.1 | 0.9
43 | 1 | 0.0010619 | 0.00026615 | 0 | 0 | 1 | 0.97476 | -0.48587 | 0.4 | 1 | 1.1 | 0.9
44 | 1 | 0.0010853 | 0.000272 | 0 | 0 | 1 | 0.97509 | -0.47947 | 0.4 | 1 | 1.1 | 0.9
45 | 1 | 0.0022445 | 0.00056254 | 0 | 0 | 1 | 0.97473 | -0.48655 | 0.4 | 1 | 1.1 | 0.9
57 | 1 | 0.0021606 | 0.00054149 | 0 | 0 | 1 | 0.97462 | -0.48866 | 0.4 | 1 | 1.1 | 0.9
46 | 1 | 0.0017163 | 0.00043014 | 0 | 0 | 1 | 0.97519 | -0.47747 | 0.4 | 1 | 1.1 | 0.9
58 | 1 | 0.0021612 | 0.00054166 | 0 | 0 | 1 | 0.97457 | -0.48958 | 0.4 | 1 | 1.1 | 0.9
53 | 1 | 0.0014089 | 0.00035309 | 0 | 0 | 1 | 0.97538 | -0.47364 | 0.4 | 1 | 1.1 | 0.9
56 | 1 | 0.0015721 | 0.000394 | 0 | 0 | 1 | 0.97515 | -0.47822 | 0.4 | 1 | 1.1 | 0.9
60 | 1 | 0.001636 | 0.00041002 | 0 | 0 | 1 | 0.97456 | -0.48984 | 0.4 | 1 | 1.1 | 0.9
54 | 1 | 0.0028774 | 0.00072114 | 0 | 0 | 1 | 0.97583 | -0.46483 | 0.4 | 1 | 1.1 | 0.9
62 | 1 | 0.00074527 | 0.00018678 | 0 | 0 | 1 | 0.97124 | -0.5548 | 0.4 | 1 | 1.1 | 0.9
76 | 1 | 0 | 0 | 0 | 0 | 1 | 0.98131 | -0.35753 | 0.4 | 1 | 1.1 | 0.9
102 | 1 | 0.0027986 | 0.0007014 | 0 | 0 | 1 | 0.98358 | -0.31356 | 0.4 | 1 | 1.1 | 0.9
75 | 1 | 0.0027193 | 0.00068153 | 0 | 0 | 1 | 0.98112 | -0.36124 | 0.4 | 1 | 1.1 | 0.9
74 | 1 | 0.0037639 | 0.00094333 | 0 | 0 | 1 | 0.97896 | -0.40334 | 0.4 | 1 | 1.1 | 0.9
103 | 1 | 0 | 0 | 0 | 0 | 1 | 0.98525 | -0.28125 | 0.4 | 1 | 1.1 | 0.9
63 | 1 | 0 | 0 | 0 | 0 | 1 | 0.9712 | -0.55572 | 0.4 | 1 | 1.1 | 0.9
79 | 1 | 0.00067635 | 0.00016951 | 0 | 0 | 1 | 0.97094 | -0.5608 | 0.4 | 1 | 1.1 | 0.9
77 | 1 | 0.0086677 | 0.0021723 | 0 | 0 | 1 | 0.97067 | -0.56611 | 0.4 | 1 | 1.1 | 0.9
84 | 1 | 0.0014485 | 0.00036303 | 0 | 0 | 1 | 0.97081 | -0.56341 | 0.4 | 1 | 1.1 | 0.9
78 | 1 | 0.0040714 | 0.0010204 | 0 | 0 | 1 | 0.97056 | -0.56825 | 0.4 | 1 | 1.1 | 0.9
64 | 1 | 0.0007115 | 0.00017832 | 0 | 0 | 1 | 0.98049 | -0.37358 | 0.4 | 1 | 1.1 | 0.9
65 | 1 | 0.0015163 | 0.00038003 | 0 | 0 | 1 | 0.97997 | -0.38371 | 0.4 | 1 | 1.1 | 0.9
66 | 1 | 0.0012412 | 0.00031107 | 0 | 0 | 1 | 0.98066 | -0.37019 | 0.4 | 1 | 1.1 | 0.9
67 | 1 | 0.0024471 | 0.0006133 | 0 | 0 | 1 | 0.9797 | -0.38914 | 0.4 | 1 | 1.1 | 0.9
68 | 1 | 0.0014183 | 0.00035547 | 0 | 0 | 1 | 0.98087 | -0.3661 | 0.4 | 1 | 1.1 | 0.9
71 | 1 | 0.0021493 | 0.00053867 | 0 | 0 | 1 | 0.97953 | -0.39234 | 0.4 | 1 | 1.1 | 0.9
72 | 1 | 0.0033513 | 0.0008399 | 0 | 0 | 1 | 0.97943 | -0.39439 | 0.4 | 1 | 1.1 | 0.9
73 | 1 | 0.0014043 | 0.00035196 | 0 | 0 | 1 | 0.97695 | -0.44251 | 0.4 | 1 | 1.1 | 0.9
85 | 1 | 0.0016888 | 0.00042325 | 0 | 0 | 1 | 0.97072 | -0.56523 | 0.4 | 1 | 1.1 | 0.9
80 | 1 | 0.0013575 | 0.00034021 | 0 | 0 | 1 | 0.97031 | -0.57323 | 0.4 | 1 | 1.1 | 0.9
81 | 1 | 0 | 0 | 0 | 0 | 1 | 0.97017 | -0.5761 | 0.4 | 1 | 1.1 | 0.9
88 | 1 | 0.0012399 | 0.00031074 | 0 | 0 | 1 | 0.97063 | -0.56688 | 0.4 | 1 | 1.1 | 0.9
82 | 1 | 0.00099409 | 0.00024914 | 0 | 0 | 1 | 0.97014 | -0.57664 | 0.4 | 1 | 1.1 | 0.9
83 | 1 | 0.0027263 | 0.00068327 | 0 | 0 | 1 | 0.97012 | -0.57705 | 0.4 | 1 | 1.1 | 0.9
87 | 1 | 0.00082985 | 0.00020798 | 0 | 0 | 1 | 0.97068 | -0.56603 | 0.4 | 1 | 1.1 | 0.9
86 | 1 | 0.0014321 | 0.00035892 | 0 | 0 | 1 | 0.97013 | -0.57681 | 0.4 | 1 | 1.1 | 0.9
224 | 1 | 0.016501 | 0.0041355 | 0 | 0 | 1 | 0.97257 | -0.52932 | 0.4 | 1 | 1.1 | 0.9
145 | 1 | 0.007064 | 0.0017704 | 0 | 0 | 1 | 0.97904 | -0.40231 | 0.4 | 1 | 1.1 | 0.9
110 | 1 | 0.0023036 | 0.00057733 | 0 | 0 | 1 | 0.9798 | -0.38815 | 0.4 | 1 | 1.1 | 0.9
111 | 1 | 0.0053105 | 0.0013309 | 0 | 0 | 1 | 0.97984 | -0.3875 | 0.4 | 1 | 1.1 | 0.9
112 | 1 | 0.0024496 | 0.00061393 | 0 | 0 | 1 | 0.97976 | -0.38904 | 0.4 | 1 | 1.1 | 0.9
113 | 1 | 0.0025639 | 0.00064258 | 0 | 0 | 1 | 0.97997 | -0.38491 | 0.4 | 1 | 1.1 | 0.9
129 | 1 | 0.003443 | 0.00086289 | 0 | 0 | 1 | 0.98016 | -0.3811 | 0.4 | 1 | 1.1 | 0.9
124 | 1 | 0.0029299 | 0.00073431 | 0 | 0 | 1 | 0.98114 | -0.3613 | 0.4 | 1 | 1.1 | 0.9
125 | 1 | 0.0030833 | 0.00077275 | 0 | 0 | 1 | 0.98194 | -0.34569 | 0.4 | 1 | 1.1 | 0.9
126 | 1 | 0.0042957 | 0.0010766 | 0 | 0 | 1 | 0.98098 | -0.36432 | 0.4 | 1 | 1.1 | 0.9
127 | 1 | 0.0046577 | 0.0011673 | 0 | 0 | 1 | 0.98257 | -0.33338 | 0.4 | 1 | 1.1 | 0.9
128 | 1 | 0 | 0 | 0 | 0 | 1 | 0.98068 | -0.37022 | 0.4 | 1 | 1.1 | 0.9
131 | 1 | 0.0023906 | 0.00059914 | 0 | 0 | 1 | 0.98301 | -0.32485 | 0.4 | 1 | 1.1 | 0.9
186 | 1 | 0.0032135 | 0.00080537 | 0 | 0 | 1 | 0.98008 | -0.38207 | 0.4 | 1 | 1.1 | 0.9
134 | 1 | 0.0034995 | 0.00087706 | 0 | 0 | 1 | 0.98086 | -0.3674 | 0.4 | 1 | 1.1 | 0.9
135 | 1 | 0.0015781 | 0.00039552 | 0 | 0 | 1 | 0.98095 | -0.3657 | 0.4 | 1 | 1.1 | 0.9
122 | 1 | 0 | 0 | 0 | 0 | 1 | 0.98138 | -0.35719 | 0.4 | 1 | 1.1 | 0.9
185 | 1 | 0.0032406 | 0.00081216 | 0 | 0 | 1 | 0.97998 | -0.3839 | 0.4 | 1 | 1.1 | 0.9
89 | 1 | 0.0033481 | 0.00083912 | 0 | 0 | 1 | 0.98176 | -0.34908 | 0.4 | 1 | 1.1 | 0.9
90 | 1 | 0.0014793 | 0.00037076 | 0 | 0 | 1 | 0.9819 | -0.34639 | 0.4 | 1 | 1.1 | 0.9
91 | 1 | 0.0050116 | 0.001256 | 0 | 0 | 1 | 0.9811 | -0.36211 | 0.4 | 1 | 1.1 | 0.9
92 | 1 | 0.0039288 | 0.00098464 | 0 | 0 | 1 | 0.98302 | -0.32451 | 0.4 | 1 | 1.1 | 0.9
93 | 1 | 0.0050568 | 0.0012673 | 0 | 0 | 1 | 0.98025 | -0.37875 | 0.4 | 1 | 1.1 | 0.9
104 | 1 | 0.0029817 | 0.00074728 | 0 | 0 | 1 | 0.98364 | -0.31246 | 0.4 | 1 | 1.1 | 0.9
94 | 1 | 0.0069167 | 0.0017335 | 0 | 0 | 1 | 0.98022 | -0.37932 | 0.4 | 1 | 1.1 | 0.9
95 | 1 | 0.0060378 | 0.0015132 | 0 | 0 | 1 | 0.97957 | -0.39196 | 0.4 | 1 | 1.1 | 0.9
96 | 1 | 0.0045638 | 0.0011438 | 0 | 0 | 1 | 0.97929 | -0.39743 | 0.4 | 1 | 1.1 | 0.9
97 | 1 | 0.0063194 | 0.0015838 | 0 | 0 | 1 | 0.97916 | -0.40005 | 0.4 | 1 | 1.1 | 0.9
98 | 1 | 0.005844 | 0.0014646 | 0 | 0 | 1 | 0.97884 | -0.40628 | 0.4 | 1 | 1.1 | 0.9
99 | 1 | 0.0042718 | 0.0010706 | 0 | 0 | 1 | 0.97872 | -0.40871 | 0.4 | 1 | 1.1 | 0.9
100 | 1 | 0.0029577 | 0.00074126 | 0 | 0 | 1 | 0.97838 | -0.41528 | 0.4 | 1 | 1.1 | 0.9
101 | 1 | 0.0025989 | 0.00065134 | 0 | 0 | 1 | 0.97829 | -0.41708 | 0.4 | 1 | 1.1 | 0.9
169 | 1 | 0.0015467 | 0.00038763 | 0 | 0 | 1 | 0.97816 | -0.4197 | 0.4 | 1 | 1.1 | 0.9
219 | 1 | 0.0025304 | 0.00063419 | 0 | 0 | 1 | 0.98493 | -0.28708 | 0.4 | 1 | 1.1 | 0.9
218 | 1 | 0 | 0 | 0 | 0 | 1 | 0.98448 | -0.29564 | 0.4 | 1 | 1.1 | 0.9
170 | 1 | 0.0041092 | 0.0010299 | 0 | 0 | 1 | 0.99127 | -0.16552 | 0.4 | 1 | 1.1 | 0.9
168 | 1 | 0.0043727 | 0.0010959 | 0 | 0 | 1 | 0.97814 | -0.42015 | 0.4 | 1 | 1.1 | 0.9
200 | 1 | 0.005703 | 0.0014293 | 0 | 0 | 1 | 0.98437 | -0.29774 | 0.4 | 1 | 1.1 | 0.9
216 | 1 | 0.002973 | 0.00074511 | 0 | 0 | 1 | 0.98363 | -0.31212 | 0.4 | 1 | 1.1 | 0.9
217 | 1 | 0.0045551 | 0.0011416 | 0 | 0 | 1 | 0.98216 | -0.34064 | 0.4 | 1 | 1.1 | 0.9
105 | 1 | 0.0042259 | 0.0010591 | 0 | 0 | 1 | 0.98555 | -0.27535 | 0.4 | 1 | 1.1 | 0.9
182 | 1 | 0 | 0 | 0 | 0 | 1 | 0.98713 | -0.2449 | 0.4 | 1 | 1.1 | 0.9
222 | 1 | 0.0030664 | 0.00076852 | 0 | 0 | 1 | 0.98701 | -0.24716 | 0.4 | 1 | 1.1 | 0.9
180 | 1 | 0 | 0 | 0 | 0 | 1 | 0.9887 | -0.21477 | 0.4 | 1 | 1.1 | 0.9
106 | 1 | 0.0029908 | 0.00074956 | 0 | 0 | 1 | 0.99899 | -0.019335 | 0.4 | 1 | 1.1 | 0.9
107 | 1 | 0.0017508 | 0.0004388 | 0 | 0 | 1 | 0.99895 | -0.020145 | 0.4 | 1 | 1.1 | 0.9
108 | 1 | 0.0036194 | 0.00090711 | 0 | 0 | 1 | 0.99904 | -0.018478 | 0.4 | 1 | 1.1 | 0.9
109 | 1 | 0.0036858 | 0.00092376 | 0 | 0 | 1 | 0.99924 | -0.014692 | 0.4 | 1 | 1.1 | 0.9
213 | 1 | 0.0040534 | 0.0010159 | 0 | 0 | 1 | 0.9867 | -0.25355 | 0.4 | 1 | 1.1 | 0.9
215 | 1 | 0.0015085 | 0.00037806 | 0 | 0 | 1 | 0.98667 | -0.25416 | 0.4 | 1 | 1.1 | 0.9
211 | 1 | 0.0020401 | 0.0005113 | 0 | 0 | 1 | 0.98678 | -0.25199 | 0.4 | 1 | 1.1 | 0.9
146 | 1 | 0.0034935 | 0.00087554 | 0 | 0 | 1 | 0.99935 | -0.012507 | 0.4 | 1 | 1.1 | 0.9
212 | 1 | 0.0025756 | 0.00064552 | 0 | 0 | 1 | 0.98687 | -0.25038 | 0.4 | 1 | 1.1 | 0.9
220 | 3 | 0.0023141 | 0.00057998 | 0 | 0 | 1 | 1 | 0 | 0.4 | 1 | 1.1 | 0.9
214 | 1 | 0.0020188 | 0.00050596 | 0 | 0 | 1 | 0.98705 | -0.24673 | 0.4 | 1 | 1.1 | 0.9
114 | 1 | 0.0025628 | 0.00064229 | 0 | 0 | 1 | 0.98567 | -0.27365 | 0.4 | 1 | 1.1 | 0.9
115 | 1 | 0.0071502 | 0.001792 | 0 | 0 | 1 | 0.98508 | -0.285 | 0.4 | 1 | 1.1 | 0.9
116 | 1 | 0.0033313 | 0.00083489 | 0 | 0 | 1 | 0.98655 | -0.25659 | 0.4 | 1 | 1.1 | 0.9
117 | 1 | 0.0030018 | 0.00075232 | 0 | 0 | 1 | 0.98408 | -0.30451 | 0.4 | 1 | 1.1 | 0.9
118 | 1 | 0.0042356 | 0.0010616 | 0 | 0 | 1 | 0.98774 | -0.2335 | 0.4 | 1 | 1.1 | 0.9
194 | 1 | 0.0041429 | 0.0010383 | 0 | 0 | 1 | 0.98726 | -0.24269 | 0.4 | 1 | 1.1 | 0.9
136 | 1 | 0.0028878 | 0.00072376 | 0 | 0 | 1 | 0.98362 | -0.31359 | 0.4 | 1 | 1.1 | 0.9
173 | 1 | 0.0037758 | 0.00094632 | 0 | 0 | 1 | 0.98876 | -0.21381 | 0.4 | 1 | 1.1 | 0.9
181 | 1 | 0.0037229 | 0.00093305 | 0 | 0 | 1 | 0.98755 | -0.23707 | 0.4 | 1 | 1.1 | 0.9
179 | 1 | 0.0021472 | 0.00053815 | 0 | 0 | 1 | 0.98775 | -0.23324 | 0.4 | 1 | 1.1 | 0.9
123 | 1 | 0.0017537 | 0.00043953 | 0 | 0 | 1 | 0.98337 | -0.3183 | 0.4 | 1 | 1.1 | 0.9
144 | 1 | 0 | 0 | 0 | 0 | 1 | 0.98981 | -0.19341 | 0.4 | 1 | 1.1 | 0.9
209 | 1 | 0.001776 | 0.00044512 | 0 | 0 | 1 | 0.98966 | -0.19632 | 0.4 | 1 | 1.1 | 0.9
172 | 1 | 0 | 0 | 0 | 0 | 1 | 0.9928 | -0.13631 | 0.4 | 1 | 1.1 | 0.9
183 | 1 | 0.0012136 | 0.00030416 | 0 | 0 | 1 | 0.98955 | -0.19829 | 0.4 | 1 | 1.1 | 0.9
119 | 1 | 0.0016342 | 0.00040957 | 0 | 0 | 1 | 0.98205 | -0.34406 | 0.4 | 1 | 1.1 | 0.9
120 | 1 | 0.0032112 | 0.00080481 | 0 | 0 | 1 | 0.98184 | -0.3483 | 0.4 | 1 | 1.1 | 0.9
121 | 1 | 0.0020688 | 0.00051848 | 0 | 0 | 1 | 0.98281 | -0.32926 | 0.4 | 1 | 1.1 | 0.9
130 | 1 | 0.0015267 | 0.00038264 | 0 | 0 | 1 | 0.98368 | -0.31179 | 0.4 | 1 | 1.1 | 0.9
132 | 1 | 0.0033927 | 0.0008503 | 0 | 0 | 1 | 0.98426 | -0.30052 | 0.4 | 1 | 1.1 | 0.9
148 | 1 | 0.002891 | 0.00072456 | 0 | 0 | 1 | 0.98241 | -0.33646 | 0.4 | 1 | 1.1 | 0.9
133 | 1 | 0.0034993 | 0.000877 | 0 | 0 | 1 | 0.98484 | -0.28926 | 0.4 | 1 | 1.1 | 0.9
147 | 1 | 0.0050552 | 0.0012669 | 0 | 0 | 1 | 0.98098 | -0.36433 | 0.4 | 1 | 1.1 | 0.9
141 | 1 | 0.002389 | 0.00059874 | 0 | 0 | 1 | 0.98537 | -0.27904 | 0.4 | 1 | 1.1 | 0.9
149 | 1 | 0.0034969 | 0.0008764 | 0 | 0 | 1 | 0.97953 | -0.39256 | 0.4 | 1 | 1.1 | 0.9
150 | 1 | 0.004572 | 0.0011458 | 0 | 0 | 1 | 0.97859 | -0.41079 | 0.4 | 1 | 1.1 | 0.9
139 | 1 | 0 | 0 | 0 | 0 | 1 | 0.98539 | -0.27873 | 0.4 | 1 | 1.1 | 0.9
137 | 1 | 0.0024741 | 0.00062007 | 0 | 0 | 1 | 0.98617 | -0.26365 | 0.4 | 1 | 1.1 | 0.9
138 | 1 | 0.0031365 | 0.00078608 | 0 | 0 | 1 | 0.98685 | -0.25048 | 0.4 | 1 | 1.1 | 0.9
140 | 1 | 0.0018064 | 0.00045274 | 0 | 0 | 1 | 0.98748 | -0.23835 | 0.4 | 1 | 1.1 | 0.9
142 | 1 | 0.00366 | 0.00091727 | 0 | 0 | 1 | 0.98469 | -0.29232 | 0.4 | 1 | 1.1 | 0.9
143 | 1 | 0.0019694 | 0.00049357 | 0 | 0 | 1 | 0.98841 | -0.22035 | 0.4 | 1 | 1.1 | 0.9
151 | 1 | 0.005594 | 0.001402 | 0 | 0 | 1 | 0.98417 | -0.3025 | 0.4 | 1 | 1.1 | 0.9
152 | 1 | 0.0011967 | 0.00029993 | 0 | 0 | 1 | 0.98416 | -0.30273 | 0.4 | 1 | 1.1 | 0.9
153 | 1 | 0.010829 | 0.002714 | 0 | 0 | 1 | 0.97733 | -0.43552 | 0.4 | 1 | 1.1 | 0.9
174 | 1 | 0.0021469 | 0.00053806 | 0 | 0 | 1 | 0.98975 | -0.19457 | 0.4 | 1 | 1.1 | 0.9
171 | 1 | 0.0023709 | 0.0005942 | 0 | 0 | 1 | 0.99267 | -0.13871 | 0.4 | 1 | 1.1 | 0.9
221 | 1 | 0.0027983 | 0.00070133 | 0 | 0 | 1 | 0.99613 | -0.072914 | 0.4 | 1 | 1.1 | 0.9
154 | 1 | 0 | 0 | 0 | 0 | 1 | 0.97651 | -0.45162 | 0.4 | 1 | 1.1 | 0.9
156 | 1 | 0.010966 | 0.0027483 | 0 | 0 | 1 | 0.98395 | -0.3068 | 0.4 | 1 | 1.1 | 0.9
155 | 1 | 0.0030521 | 0.00076493 | 0 | 0 | 1 | 0.97644 | -0.45297 | 0.4 | 1 | 1.1 | 0.9
157 | 1 | 0.0039984 | 0.0010021 | 0 | 0 | 1 | 0.97421 | -0.49679 | 0.4 | 1 | 1.1 | 0.9
158 | 1 | 0.0057844 | 0.0014497 | 0 | 0 | 1 | 0.97349 | -0.51101 | 0.4 | 1 | 1.1 | 0.9
188 | 1 | 0.0024932 | 0.00062485 | 0 | 0 | 1 | 0.97291 | -0.52242 | 0.4 | 1 | 1.1 | 0.9
187 | 1 | 0.0023231 | 0.00058222 | 0 | 0 | 1 | 0.97221 | -0.5363 | 0.4 | 1 | 1.1 | 0.9
159 | 1 | 0.0046337 | 0.0011613 | 0 | 0 | 1 | 0.97208 | -0.5379 | 0.4 | 1 | 1.1 | 0.9
160 | 1 | 0.0031399 | 0.00078693 | 0 | 0 | 1 | 0.97208 | -0.53787 | 0.4 | 1 | 1.1 | 0.9
161 | 1 | 0.0061285 | 0.0015359 | 0 | 0 | 1 | 0.972 | -0.53941 | 0.4 | 1 | 1.1 | 0.9
162 | 1 | 0.0027596 | 0.00069161 | 0 | 0 | 1 | 0.97234 | -0.53268 | 0.4 | 1 | 1.1 | 0.9
195 | 1 | 0.0028368 | 0.00071097 | 0 | 0 | 1 | 0.97241 | -0.53132 | 0.4 | 1 | 1.1 | 0.9
196 | 1 | 0.0030947 | 0.00077561 | 0 | 0 | 1 | 0.97242 | -0.53126 | 0.4 | 1 | 1.1 | 0.9
163 | 1 | 0.0040508 | 0.0010152 | 0 | 0 | 1 | 0.97149 | -0.54963 | 0.4 | 1 | 1.1 | 0.9
164 | 1 | 0.0031457 | 0.00078839 | 0 | 0 | 1 | 0.97139 | -0.55148 | 0.4 | 1 | 1.1 | 0.9
165 | 1 | 0.0019345 | 0.00048482 | 0 | 0 | 1 | 0.9715 | -0.54943 | 0.4 | 1 | 1.1 | 0.9
167 | 1 | 0.0026042 | 0.00065267 | 0 | 0 | 1 | 0.97178 | -0.54391 | 0.4 | 1 | 1.1 | 0.9
175 | 1 | 0.0031876 | 0.00079889 | 0 | 0 | 1 | 0.97179 | -0.54356 | 0.4 | 1 | 1.1 | 0.9
203 | 1 | 0.0042593 | 0.0010675 | 0 | 0 | 1 | 0.9758 | -0.46463 | 0.4 | 1 | 1.1 | 0.9
208 | 1 | 0.0036721 | 0.00092033 | 0 | 0 | 1 | 0.97591 | -0.46247 | 0.4 | 1 | 1.1 | 0.9
176 | 1 | 0.0028313 | 0.00070958 | 0 | 0 | 1 | 0.9719 | -0.54155 | 0.4 | 1 | 1.1 | 0.9
198 | 1 | 0.0033303 | 0.00083466 | 0 | 0 | 1 | 0.97584 | -0.46396 | 0.4 | 1 | 1.1 | 0.9
206 | 1 | 0.0014758 | 0.00036986 | 0 | 0 | 1 | 0.97595 | -0.46176 | 0.4 | 1 | 1.1 | 0.9
177 | 1 | 0.0054888 | 0.0013756 | 0 | 0 | 1 | 0.97224 | -0.53482 | 0.4 | 1 | 1.1 | 0.9
184 | 1 | 0.0069277 | 0.0017362 | 0 | 0 | 1 | 0.97081 | -0.56393 | 0.4 | 1 | 1.1 | 0.9
192 | 1 | 0.0048406 | 0.0012132 | 0 | 0 | 1 | 0.97159 | -0.54853 | 0.4 | 1 | 1.1 | 0.9
189 | 1 | 0.002172 | 0.00054435 | 0 | 0 | 1 | 0.97209 | -0.53863 | 0.4 | 1 | 1.1 | 0.9
190 | 1 | 0.0024259 | 0.000608 | 0 | 0 | 1 | 0.97202 | -0.54005 | 0.4 | 1 | 1.1 | 0.9
199 | 1 | 0 | 0 | 0 | 0 | 1 | 0.98034 | -0.37591 | 0.4 | 1 | 1.1 | 0.9
201 | 1 | 0 | 0 | 0 | 0 | 1 | 0.98119 | -0.35934 | 0.4 | 1 | 1.1 | 0.9
207 | 1 | 0.0027016 | 0.00067708 | 0 | 0 | 1 | 0.97655 | -0.44984 | 0.4 | 1 | 1.1 | 0.9
205 | 1 | 0.0013376 | 0.00033523 | 0 | 0 | 1 | 0.97617 | -0.45747 | 0.4 | 1 | 1.1 | 0.9
204 | 1 | 0.0031453 | 0.00078828 | 0 | 0 | 1 | 0.97289 | -0.52199 | 0.4 | 1 | 1.1 | 0.9
191 | 1 | 0.0018123 | 0.00045421 | 0 | 0 | 1 | 0.97247 | -0.5302 | 0.4 | 1 | 1.1 | 0.9
210 | 1 | 0.0047837 | 0.0011989 | 0 | 0 | 1 | 0.97253 | -0.52899 | 0.4 | 1 | 1.1 | 0.9
178 | 1 | 0.0026492 | 0.00066395 | 0 | 0 | 1 | 0.98819 | -0.22467 | 0.4 | 1 | 1.1 | 0.9
223 | 1 | 0.0066982 | 0.0016787 | 0 | 0 | 1 | 0.98694 | -0.24854 | 0.4 | 1 | 1.1 | 0.9
197 | 1 | 0.0029264 | 0.00073344 | 0 | 0 | 1 | 0.97282 | -0.52335 | 0.4 | 1 | 1.1 | 0.9

## generator_data
GEN_BUS | PG | QG | QMAX | QMIN | VG | MBASE | GEN_STATUS | PMAX | PMIN
220 | 0.61176 | 0.15778 | 10 | -10 | 1 | 100 | 1 | 10 | 0

## branch_data
F_BUS | T_BUS | BR_R | BR_X | BR_B | RATE_A | RATE_B | RATE_C | TAP | SHIFT | BR_STATUS | ANGMIN | ANGMAX | P_in | Q_in | P_out | Q_out
1 | 2 | 0.75207 | 0.48132 | 1.2629e-09 | 0 | 0 | 0 | 0 | 0 | 1 | -90 | 90 | -0.003956 | -0.00099146 | 0.0039561 | 0.00099143
1 | 3 | 0.4323 | 0.27667 | 7.2595e-10 | 0 | 0 | 0 | 0 | 0 | 1 | -90 | 90 | 0.0026481 | 0.00066366 | -0.0026481 | -0.00066371
2 | 4 | 1.6538 | 1.0585 | 2.7772e-09 | 0 | 0 | 0 | 0 | 0 | 1 | -90 | 90 | -0.0056209 | -0.0014087 | 0.0056215 | 0.0014088
4 | 5 | 0.79993 | 0.51196 | 1.3433e-09 | 0 | 0 | 0 | 0 | 0 | 1 | -90 | 90 | -0.007661 | -0.00192 | 0.0076615 | 0.0019202
5 | 6 | 0.66441 | 0.42522 | 1.1157e-09 | 0 | 0 | 0 | 0 | 0 | 1 | -90 | 90 | -0.0093665 | -0.0023475 | 0.0093672 | 0.0023478
6 | 7 | 2.1274 | 1.3615 | 3.5724e-09 | 0 | 0 | 0 | 0 | 0 | 1 | -90 | 90 | -0.011407 | -0.002859 | 0.01141 | 0.0028606
7 | 12 | 3.3523 | 2.1455 | 5.6294e-09 | 0 | 0 | 0 | 0 | 0 | 1 | -90 | 90 | -0.014048 | -0.0035217 | 0.014055 | 0.0035259
12 | 17 | 4.401 | 2.8167 | 7.3905e-09 | 0 | 0 | 0 | 0 | 0 | 1 | -90 | 90 | 0.018688 | 0.0047045 | -0.018671 | -0.0046942
12 | 10 | 0.33328 | 0.2133 | 5.5967e-10 | 0 | 0 | 0 | 0 | 0 | 1 | -90 | 90 | -0.032743 | -0.0082304 | 0.032747 | 0.0082329
17 | 15 | 3.7047 | 2.371 | 6.2212e-09 | 0 | 0 | 0 | 0 | 0 | 1 | -90 | 90 | 0.018671 | 0.0046942 | -0.018656 | -0.0046856
10 | 11 | 2.155 | 1.3792 | 3.6188e-09 | 0 | 0 | 0 | 0 | 0 | 1 | -90 | 90 | -0.036728 | -0.0092301 | 0.03676 | 0.0092505
10 | 8 | 2.2272 | 1.4254 | 3.7401e-09 | 0 | 0 | 0 | 0 | 0 | 1 | -90 | 90 | 0.0039811 | 0.00099724 | -0.0039807 | -0.00099735
8 | 9 | 2.7149 | 1.7375 | 4.5591e-09 | 0 | 0 | 0 | 0 | 0 | 1 | -90 | 90 | 0.00227 | 0.00056858 | -0.0022699 | -0.00056891
11 | 36 | 1.2845 | 0.8221 | 2.1571e-09 | 0 | 0 | 0 | 0 | 0 | 1 | -90 | 90 | -0.058465 | -0.014704 | 0.058514 | 0.014735
11 | 59 | 2.8641 | 1.8331 | 4.8097e-09 | 0 | 0 | 0 | 0 | 0 | 1 | -90 | 90 | 0.021705 | 0.0054535 | -0.02169 | -0.0054443
36 | 37 | 2.8983 | 1.8549 | 4.8671e-09 | 0 | 0 | 0 | 0 | 0 | 1 | -90 | 90 | -0.090885 | -0.022868 | 0.091151 | 0.023038
36 | 35 | 2.2786 | 1.4583 | 3.8263e-09 | 0 | 0 | 0 | 0 | 0 | 1 | -90 | 90 | 0.032371 | 0.0081334 | -0.032344 | -0.0081168
59 | 55 | 2.2748 | 1.4559 | 3.82e-09 | 0 | 0 | 0 | 0 | 0 | 1 | -90 | 90 | 0.019618 | 0.0049251 | -0.019608 | -0.0049192
37 | 50 | 1.2047 | 0.77102 | 2.023e-09 | 0 | 0 | 0 | 0 | 0 | 1 | -90 | 90 | -0.093701 | -0.023677 | 0.093818 | 0.023752
35 | 31 | 0.68051 | 0.43552 | 1.1428e-09 | 0 | 0 | 0 | 0 | 0 | 1 | -90 | 90 | 0.027875 | 0.0069967 | -0.027869 | -0.006993
55 | 54 | 1.2837 | 0.82154 | 2.1556e-09 | 0 | 0 | 0 | 0 | 0 | 1 | -90 | 90 | 0.017942 | 0.0045016 | -0.017938 | -0.0044988
15 | 13 | 2.703 | 1.7299 | 4.5391e-09 | 0 | 0 | 0 | 0 | 0 | 1 | -90 | 90 | 0.017528 | 0.0044027 | -0.017518 | -0.0043972
13 | 14 | 2.0575 | 1.3168 | 3.4551e-09 | 0 | 0 | 0 | 0 | 0 | 1 | -90 | 90 | 0.01671 | 0.0041946 | -0.016703 | -0.0041908
14 | 16 | 2.5512 | 1.6328 | 4.2842e-09 | 0 | 0 | 0 | 0 | 0 | 1 | -90 | 90 | 0.015311 | 0.0038419 | -0.015305 | -0.0038381
16 | 18 | 3.8542 | 2.4667 | 6.4723e-09 | 0 | 0 | 0 | 0 | 0 | 1 | -90 | 90 | 0.012148 | 0.003047 | -0.012142 | -0.0030435
18 | 22 | 3.0471 | 1.9502 | 5.1169e-09 | 0 | 0 | 0 | 0 | 0 | 1 | -90 | 90 | 0.0097213 | 0.0024368 | -0.009718 | -0.0024352
22 | 23 | 2.1173 | 1.3551 | 3.5556e-09 | 0 | 0 | 0 | 0 | 0 | 1 | -90 | 90 | 0.0017238 | 0.00043175 | -0.0017237 | -0.00043204
22 | 20 | 3.4426 | 2.2032 | 5.781e-09 | 0 | 0 | 0 | 0 | 0 | 1 | -90 | 90 | 0.0052063 | 0.0013047 | -0.0052052 | -0.0013045
20 | 19 | 0.41367 | 0.26475 | 6.9466e-10 | 0 | 0 | 0 | 0 | 0 | 1 | -90 | 90 | 0.0034212 | 0.00085738 | -0.0034211 | -0.00085741
19 | 21 | 0.47437 | 0.30359 | 7.9659e-10 | 0 | 0 | 0 | 0 | 0 | 1 | -90 | 90 | 0.0016345 | 0.00040961 | -0.0016345 | -0.00040967
25 | 26 | 1.1461 | 0.73351 | 1.9246e-09 | 0 | 0 | 0 | 0 | 0 | 1 | -90 | 90 | -0.016494 | -0.0041344 | 0.016497 | 0.0041365
25 | 27 | 0.63166 | 0.40426 | 1.0607e-09 | 0 | 0 | 0 | 0 | 0 | 1 | -90 | 90 | 0.01415 | 0.0035471 | -0.014149 | -0.0035463
26 | 28 | 0.71706 | 0.45892 | 1.2041e-09 | 0 | 0 | 0 | 0 | 0 | 1 | -90 | 90 | -0.019484 | -0.0048851 | 0.019487 | 0.0048869
27 | 29 | 0.0096484 | 0.006175 | 1.6202e-11 | 0 | 0 | 0 | 0 | 0 | 1 | -90 | 90 | 0.011076 | 0.0027761 | -0.011076 | -0.0027761
28 | 30 | 1.0672 | 0.68299 | 1.7921e-09 | 0 | 0 | 0 | 0 | 0 | 1 | -90 | 90 | -0.022648 | -0.0056792 | 0.022654 | 0.005683
29 | 32 | 1.0085 | 0.64544 | 1.6935e-09 | 0 | 0 | 0 | 0 | 0 | 1 | -90 | 90 | 0.0077706 | 0.0019477 | -0.00777 | -0.0019474
30 | 31 | 1.262 | 0.80767 | 2.1192e-09 | 0 | 0 | 0 | 0 | 0 | 1 | -90 | 90 | -0.024521 | -0.0061507 | 0.024529 | 0.0061559
32 | 33 | 0.58357 | 0.37348 | 9.7996e-10 | 0 | 0 | 0 | 0 | 0 | 1 | -90 | 90 | 0.0053507 | 0.0013411 | -0.0053505 | -0.001341
33 | 34 | 0.014026 | 0.008977 | 2.3554e-11 | 0 | 0 | 0 | 0 | 0 | 1 | -90 | 90 | 0.0027575 | 0.00069112 | -0.0027575 | -0.00069113
50 | 51 | 0.65789 | 0.42105 | 1.1048e-09 | 0 | 0 | 0 | 0 | 0 | 1 | -90 | 90 | 0.065823 | 0.016679 | -0.065791 | -0.016659
50 | 52 | 0.40448 | 0.25886 | 1.3584e-09 | 0 | 0 | 0 | 0 | 0 | 1 | -90 | 90 | -0.15964 | -0.04043 | 0.15975 | 0.040503
51 | 76 | 1.2112 | 0.77519 | 2.034e-09 | 0 | 0 | 0 | 0 | 0 | 1 | -90 | 90 | 0.063231 | 0.016017 | -0.063177 | -0.015983
52 | 102 | 0.043677 | 0.027953 | 3.6673e-10 | 0 | 0 | 0 | 0 | 0 | 1 | -90 | 90 | -0.16258 | -0.04121 | 0.16259 | 0.041218
38 | 39 | 0.72951 | 0.46689 | 1.225e-09 | 0 | 0 | 0 | 0 | 0 | 1 | -90 | 90 | 0.034457 | 0.0086649 | -0.034448 | -0.0086588
38 | 40 | 1.9294 | 1.2348 | 3.2399e-09 | 0 | 0 | 0 | 0 | 0 | 1 | -90 | 90 | -0.03651 | -0.0091794 | 0.036539 | 0.0091976
39 | 41 | 1.1431 | 0.73156 | 1.9195e-09 | 0 | 0 | 0 | 0 | 0 | 1 | -90 | 90 | 0.03352 | 0.0084264 | -0.033506 | -0.0084174
40 | 42 | 0.029716 | 0.019018 | 4.9902e-11 | 0 | 0 | 0 | 0 | 0 | 1 | -90 | 90 | -0.037774 | -0.009507 | 0.037774 | 0.0095073
41 | 49 | 0.91543 | 0.58588 | 1.5373e-09 | 0 | 0 | 0 | 0 | 0 | 1 | -90 | 90 | 0.02846 | 0.0071529 | -0.028452 | -0.0071477
41 | 47 | 1.7299 | 1.1071 | 2.905e-09 | 0 | 0 | 0 | 0 | 0 | 1 | -90 | 90 | 0.0050456 | 0.0012645 | -0.0050452 | -0.0012645
42 | 69 | 1.9755 | 1.2643 | 3.3174e-09 | 0 | 0 | 0 | 0 | 0 | 1 | -90 | 90 | -0.039499 | -0.0099395 | 0.039533 | 0.0099612
49 | 61 | 1.747 | 1.1181 | 2.9338e-09 | 0 | 0 | 0 | 0 | 0 | 1 | -90 | 90 | 0.026447 | 0.0066451 | -0.026433 | -0.0066366
47 | 48 | 0.83165 | 0.53226 | 1.3966e-09 | 0 | 0 | 0 | 0 | 0 | 1 | -90 | 90 | 0.0042896 | 0.0010751 | -0.0042895 | -0.0010751
69 | 70 | 1.401 | 0.89663 | 2.3526e-09 | 0 | 0 | 0 | 0 | 0 | 1 | -90 | 90 | -0.040996 | -0.010328 | 0.041022 | 0.010344
61 | 62 | 2.8823 | 1.8447 | 4.8402e-09 | 0 | 0 | 0 | 0 | 0 | 1 | -90 | 90 | 0.025915 | 0.0065069 | -0.025894 | -0.0064934
70 | 73 | 1.4518 | 0.92917 | 2.438e-09 | 0 | 0 | 0 | 0 | 0 | 1 | -90 | 90 | -0.042222 | -0.010645 | 0.042251 | 0.010663
43 | 44 | 2.9398 | 1.8815 | 4.9367e-09 | 0 | 0 | 0 | 0 | 0 | 1 | -90 | 90 | -0.0092651 | -0.0023218 | 0.0092679 | 0.0023231
43 | 45 | 1.293 | 0.82755 | 2.1714e-09 | 0 | 0 | 0 | 0 | 0 | 1 | -90 | 90 | 0.0022446 | 0.0005624 | -0.0022445 | -0.00056256
43 | 57 | 1.9936 | 1.2759 | 3.3478e-09 | 0 | 0 | 0 | 0 | 0 | 1 | -90 | 90 | 0.0059586 | 0.0014933 | -0.0059578 | -0.0014931
44 | 46 | 0.82313 | 0.5268 | 1.3823e-09 | 0 | 0 | 0 | 0 | 0 | 1 | -90 | 90 | -0.010353 | -0.0025951 | 0.010354 | 0.0025956
57 | 58 | 1.0355 | 0.6627 | 1.7388e-09 | 0 | 0 | 0 | 0 | 0 | 1 | -90 | 90 | 0.0037973 | 0.00095155 | -0.0037971 | -0.00095161
46 | 53 | 1.1983 | 0.7669 | 2.0122e-09 | 0 | 0 | 0 | 0 | 0 | 1 | -90 | 90 | -0.013643 | -0.0034195 | 0.013645 | 0.0034209
46 | 56 | 2.0234 | 1.295 | 3.3978e-09 | 0 | 0 | 0 | 0 | 0 | 1 | -90 | 90 | 0.0015721 | 0.00039373 | -0.0015721 | -0.00039402
58 | 60 | 0.6676 | 0.42726 | 1.1211e-09 | 0 | 0 | 0 | 0 | 0 | 1 | -90 | 90 | 0.001636 | 0.00040994 | -0.0016359 | -0.00041003
53 | 54 | 2.4961 | 1.5975 | 4.1917e-09 | 0 | 0 | 0 | 0 | 0 | 1 | -90 | 90 | -0.015054 | -0.003774 | 0.01506 | 0.0037777
62 | 63 | 0.15343 | 0.098195 | 2.5765e-10 | 0 | 0 | 0 | 0 | 0 | 1 | -90 | 90 | 0.025148 | 0.0063067 | -0.025147 | -0.006306
76 | 75 | 1.0289 | 0.65848 | 1.7278e-09 | 0 | 0 | 0 | 0 | 0 | 1 | -90 | 90 | 0.015572 | 0.0039065 | -0.015569 | -0.0039049
76 | 74 | 4.1759 | 2.6726 | 7.0124e-09 | 0 | 0 | 0 | 0 | 0 | 1 | -90 | 90 | 0.047606 | 0.012077 | -0.047501 | -0.01201
102 | 103 | 0.85496 | 0.54718 | 7.1786e-09 | 0 | 0 | 0 | 0 | 0 | 1 | -90 | 90 | -0.16539 | -0.041919 | 0.16565 | 0.042083
75 | 68 | 1.63 | 1.0432 | 2.7372e-09 | 0 | 0 | 0 | 0 | 0 | 1 | -90 | 90 | 0.012849 | 0.0032234 | -0.012846 | -0.0032218
74 | 73 | 3.863 | 2.4723 | 6.4871e-09 | 0 | 0 | 0 | 0 | 0 | 1 | -90 | 90 | 0.043737 | 0.011067 | -0.043655 | -0.011015
103 | 105 | 0.11093 | 0.070997 | 9.3143e-10 | 0 | 0 | 0 | 0 | 0 | 1 | -90 | 90 | -0.23321 | -0.059144 | 0.23328 | 0.059187
103 | 104 | 2.0168 | 1.2907 | 3.3867e-09 | 0 | 0 | 0 | 0 | 0 | 1 | -90 | 90 | 0.067568 | 0.017062 | -0.067467 | -0.016997
63 | 79 | 1.7333 | 1.1093 | 2.9107e-09 | 0 | 0 | 0 | 0 | 0 | 1 | -90 | 90 | 0.012402 | 0.0031097 | -0.012399 | -0.0031081
63 | 77 | 3.4474 | 2.2064 | 5.7892e-09 | 0 | 0 | 0 | 0 | 0 | 1 | -90 | 90 | 0.012745 | 0.0031963 | -0.012739 | -0.0031928
79 | 84 | 0.9411 | 0.6023 | 1.5804e-09 | 0 | 0 | 0 | 0 | 0 | 1 | -90 | 90 | 0.011722 | 0.0029386 | -0.011721 | -0.0029378
77 | 78 | 2.2239 | 1.4233 | 3.7345e-09 | 0 | 0 | 0 | 0 | 0 | 1 | -90 | 90 | 0.0040717 | 0.0010204 | -0.0040713 | -0.0010204
84 | 85 | 0.75029 | 0.48019 | 1.2599e-09 | 0 | 0 | 0 | 0 | 0 | 1 | -90 | 90 | 0.010273 | 0.0025747 | -0.010272 | -0.0025743
64 | 65 | 4.609 | 2.9497 | 7.7397e-09 | 0 | 0 | 0 | 0 | 0 | 1 | -90 | 90 | 0.0094717 | 0.0023749 | -0.0094671 | -0.0023727
64 | 66 | 1.4347 | 0.91818 | 2.4092e-09 | 0 | 0 | 0 | 0 | 0 | 1 | -90 | 90 | -0.010183 | -0.0025532 | 0.010185 | 0.002554
65 | 67 | 2.9352 | 1.8785 | 4.929e-09 | 0 | 0 | 0 | 0 | 0 | 1 | -90 | 90 | 0.0079508 | 0.0019927 | -0.0079487 | -0.0019918
66 | 68 | 1.546 | 0.98943 | 2.5961e-09 | 0 | 0 | 0 | 0 | 0 | 1 | -90 | 90 | -0.011426 | -0.0028651 | 0.011428 | 0.0028663
67 | 71 | 2.5049 | 1.6031 | 4.2063e-09 | 0 | 0 | 0 | 0 | 0 | 1 | -90 | 90 | 0.0055017 | 0.0013785 | -0.0055008 | -0.0013784
71 | 72 | 2.6297 | 1.683 | 4.4159e-09 | 0 | 0 | 0 | 0 | 0 | 1 | -90 | 90 | 0.0033515 | 0.00083971 | -0.0033512 | -0.00083992
85 | 87 | 0.39222 | 0.25102 | 6.5864e-10 | 0 | 0 | 0 | 0 | 0 | 1 | -90 | 90 | 0.0085829 | 0.002151 | -0.0085826 | -0.0021509
80 | 81 | 2.3523 | 1.5055 | 3.9501e-09 | 0 | 0 | 0 | 0 | 0 | 1 | -90 | 90 | 0.0051532 | 0.0012911 | -0.0051525 | -0.0012911
80 | 88 | 4.1158 | 2.6341 | 6.9115e-09 | 0 | 0 | 0 | 0 | 0 | 1 | -90 | 90 | -0.0065106 | -0.0016314 | 0.0065126 | 0.001632
81 | 82 | 0.94389 | 0.60409 | 1.585e-09 | 0 | 0 | 0 | 0 | 0 | 1 | -90 | 90 | 0.0024262 | 0.00060791 | -0.0024261 | -0.00060802
81 | 83 | 1.4759 | 0.9446 | 2.4785e-09 | 0 | 0 | 0 | 0 | 0 | 1 | -90 | 90 | 0.0027263 | 0.00068316 | -0.0027262 | -0.00068331
88 | 87 | 0.46074 | 0.29488 | 7.7371e-10 | 0 | 0 | 0 | 0 | 0 | 1 | -90 | 90 | -0.0077524 | -0.0019427 | 0.0077527 | 0.0019429
82 | 86 | 0.48812 | 0.3124 | 8.1968e-10 | 0 | 0 | 0 | 0 | 0 | 1 | -90 | 90 | 0.0014321 | 0.00035887 | -0.0014321 | -0.00035894
224 | 145 | 32.842 | 21.0189 | 5.5151e-08 | 0 | 0 | 0 | 0 | 0 | 1 | -90 | 90 | -0.0165 | -0.0041356 | 0.016601 | 0.0041946
145 | 128 | 5.8563 | 3.748 | 9.8343e-09 | 0 | 0 | 0 | 0 | 0 | 1 | -90 | 90 | -0.023665 | -0.0059649 | 0.023701 | 0.0059873
110 | 111 | 0.59064 | 0.37801 | 9.9185e-10 | 0 | 0 | 0 | 0 | 0 | 1 | -90 | 90 | -0.0047532 | -0.0011911 | 0.0047534 | 0.0011911
110 | 112 | 1.5608 | 0.99892 | 2.621e-09 | 0 | 0 | 0 | 0 | 0 | 1 | -90 | 90 | 0.0024497 | 0.00061376 | -0.0024496 | -0.00061394
111 | 113 | 1.1073 | 0.70868 | 1.8595e-09 | 0 | 0 | 0 | 0 | 0 | 1 | -90 | 90 | -0.010064 | -0.0025221 | 0.010065 | 0.0025227
113 | 129 | 1.2979 | 0.83063 | 2.1795e-09 | 0 | 0 | 0 | 0 | 0 | 1 | -90 | 90 | -0.012629 | -0.0031653 | 0.012631 | 0.0031665
129 | 134 | 3.6749 | 2.3519 | 6.1711e-09 | 0 | 0 | 0 | 0 | 0 | 1 | -90 | 90 | -0.016074 | -0.0040294 | 0.016085 | 0.0040356
124 | 125 | 1.8092 | 1.1579 | 3.0382e-09 | 0 | 0 | 0 | 0 | 0 | 1 | -90 | 90 | -0.037398 | -0.009425 | 0.037426 | 0.0094426
124 | 126 | 0.37941 | 0.24282 | 6.3713e-10 | 0 | 0 | 0 | 0 | 0 | 1 | -90 | 90 | 0.034468 | 0.0086907 | -0.034463 | -0.0086876
125 | 127 | 1.3187 | 0.84399 | 2.2145e-09 | 0 | 0 | 0 | 0 | 0 | 1 | -90 | 90 | -0.040509 | -0.010215 | 0.040533 | 0.01023
126 | 128 | 0.84758 | 0.54245 | 1.4233e-09 | 0 | 0 | 0 | 0 | 0 | 1 | -90 | 90 | 0.030167 | 0.007611 | -0.030159 | -0.0076057
127 | 131 | 0.82082 | 0.52532 | 1.3784e-09 | 0 | 0 | 0 | 0 | 0 | 1 | -90 | 90 | -0.045191 | -0.011398 | 0.045209 | 0.011409
128 | 186 | 7.9079 | 5.061 | 1.3279e-08 | 0 | 0 | 0 | 0 | 0 | 1 | -90 | 90 | 0.0064578 | 0.0016184 | -0.0064542 | -0.0016173
131 | 130 | 1.1946 | 0.76453 | 2.006e-09 | 0 | 0 | 0 | 0 | 0 | 1 | -90 | 90 | -0.0476 | -0.012009 | 0.04763 | 0.012027
186 | 185 | 2.4241 | 1.5514 | 4.0707e-09 | 0 | 0 | 0 | 0 | 0 | 1 | -90 | 90 | 0.0032408 | 0.00081197 | -0.0032405 | -0.00081218
134 | 135 | 0.37473 | 0.23983 | 6.2927e-10 | 0 | 0 | 0 | 0 | 0 | 1 | -90 | 90 | -0.019584 | -0.0049126 | 0.019586 | 0.0049136
135 | 122 | 1.735 | 1.1104 | 2.9136e-09 | 0 | 0 | 0 | 0 | 0 | 1 | -90 | 90 | -0.021164 | -0.0053091 | 0.021172 | 0.0053143
122 | 120 | 1.8151 | 1.1617 | 3.0481e-09 | 0 | 0 | 0 | 0 | 0 | 1 | -90 | 90 | -0.021172 | -0.0053143 | 0.021181 | 0.0053198
89 | 90 | 0.19728 | 0.12626 | 3.3128e-10 | 0 | 0 | 0 | 0 | 0 | 1 | -90 | 90 | -0.05897 | -0.014826 | 0.058977 | 0.014831
89 | 91 | 1.0137 | 0.64879 | 1.7023e-09 | 0 | 0 | 0 | 0 | 0 | 1 | -90 | 90 | 0.055622 | 0.013987 | -0.055587 | -0.013965
90 | 92 | 1.5694 | 1.0044 | 2.6354e-09 | 0 | 0 | 0 | 0 | 0 | 1 | -90 | 90 | -0.060457 | -0.015202 | 0.06052 | 0.015242
91 | 93 | 1.4208 | 0.90932 | 2.3859e-09 | 0 | 0 | 0 | 0 | 0 | 1 | -90 | 90 | 0.050575 | 0.012709 | -0.050535 | -0.012683
92 | 104 | 0.81243 | 0.51996 | 1.3643e-09 | 0 | 0 | 0 | 0 | 0 | 1 | -90 | 90 | -0.064449 | -0.016226 | 0.064486 | 0.01625
93 | 94 | 0.053824 | 0.034447 | 9.0385e-11 | 0 | 0 | 0 | 0 | 0 | 1 | -90 | 90 | 0.045479 | 0.011416 | -0.045477 | -0.011415
94 | 95 | 1.4121 | 0.90372 | 2.3712e-09 | 0 | 0 | 0 | 0 | 0 | 1 | -90 | 90 | 0.038561 | 0.0096818 | -0.038537 | -0.0096672
95 | 96 | 0.72532 | 0.4642 | 1.218e-09 | 0 | 0 | 0 | 0 | 0 | 1 | -90 | 90 | 0.0325 | 0.0081539 | -0.032491 | -0.0081486
96 | 97 | 0.40215 | 0.25738 | 6.7532e-10 | 0 | 0 | 0 | 0 | 0 | 1 | -90 | 90 | 0.027927 | 0.0070048 | -0.027924 | -0.0070027
97 | 98 | 1.2403 | 0.79381 | 2.0828e-09 | 0 | 0 | 0 | 0 | 0 | 1 | -90 | 90 | 0.021605 | 0.0054188 | -0.021598 | -0.0054149
98 | 99 | 0.6629 | 0.42426 | 1.1132e-09 | 0 | 0 | 0 | 0 | 0 | 1 | -90 | 90 | 0.015754 | 0.0039503 | -0.015753 | -0.0039492
99 | 100 | 2.4564 | 1.5721 | 4.1249e-09 | 0 | 0 | 0 | 0 | 0 | 1 | -90 | 90 | 0.011481 | 0.0028786 | -0.011477 | -0.0028767
100 | 101 | 0.9049 | 0.57914 | 1.5196e-09 | 0 | 0 | 0 | 0 | 0 | 1 | -90 | 90 | 0.0085196 | 0.0021354 | -0.0085189 | -0.0021351
101 | 169 | 1.8995 | 1.2157 | 3.1898e-09 | 0 | 0 | 0 | 0 | 0 | 1 | -90 | 90 | 0.0059201 | 0.0014837 | -0.0059193 | -0.0014835
169 | 168 | 0.4413 | 0.28243 | 7.4106e-10 | 0 | 0 | 0 | 0 | 0 | 1 | -90 | 90 | 0.0043727 | 0.0010959 | -0.0043726 | -0.0010959
219 | 218 | 0.42023 | 0.26895 | 7.0569e-10 | 0 | 0 | 0 | 0 | 0 | 1 | -90 | 90 | 0.089373 | 0.022729 | -0.089337 | -0.022706
219 | 170 | 5.8422 | 3.739 | 9.8105e-09 | 0 | 0 | 0 | 0 | 0 | 1 | -90 | 90 | -0.091904 | -0.023363 | 0.092446 | 0.023709
218 | 200 | 1.6052 | 1.0273 | 2.6955e-09 | 0 | 0 | 0 | 0 | 0 | 1 | -90 | 90 | 0.0057035 | 0.0014294 | -0.0057029 | -0.0014293
218 | 216 | 0.86402 | 0.55297 | 1.4509e-09 | 0 | 0 | 0 | 0 | 0 | 1 | -90 | 90 | 0.083633 | 0.021277 | -0.083567 | -0.021234
170 | 171 | 0.38889 | 0.24889 | 3.2652e-09 | 0 | 0 | 0 | 0 | 0 | 1 | -90 | 90 | -0.30747 | -0.078415 | 0.30787 | 0.07867
170 | 144 | 0.58739 | 0.37593 | 4.9319e-09 | 0 | 0 | 0 | 0 | 0 | 1 | -90 | 90 | 0.21092 | 0.053677 | -0.21063 | -0.053496
216 | 217 | 1.5466 | 0.98981 | 2.5971e-09 | 0 | 0 | 0 | 0 | 0 | 1 | -90 | 90 | 0.080594 | 0.020489 | -0.080483 | -0.020419
217 | 201 | 1.0729 | 0.68668 | 1.8018e-09 | 0 | 0 | 0 | 0 | 0 | 1 | -90 | 90 | 0.075928 | 0.019277 | -0.07586 | -0.019234
105 | 182 | 0.56342 | 0.36059 | 4.7307e-09 | 0 | 0 | 0 | 0 | 0 | 1 | -90 | 90 | -0.23751 | -0.060246 | 0.23785 | 0.060468
182 | 222 | 1.0123 | 0.64784 | 1.6999e-09 | 0 | 0 | 0 | 0 | 0 | 1 | -90 | 90 | 0.009766 | 0.0024479 | -0.009765 | -0.0024474
182 | 180 | 0.53709 | 0.34374 | 4.5096e-09 | 0 | 0 | 0 | 0 | 0 | 1 | -90 | 90 | -0.24762 | -0.062916 | 0.24798 | 0.063146
222 | 223 | 0.89592 | 0.57339 | 1.5045e-09 | 0 | 0 | 0 | 0 | 0 | 1 | -90 | 90 | 0.0066986 | 0.0016789 | -0.0066981 | -0.0016787
180 | 183 | 0.26737 | 0.17112 | 2.245e-09 | 0 | 0 | 0 | 0 | 0 | 1 | -90 | 90 | -0.27287 | -0.069395 | 0.27309 | 0.069534
180 | 178 | 1.7444 | 1.1164 | 2.9293e-09 | 0 | 0 | 0 | 0 | 0 | 1 | -90 | 90 | 0.024893 | 0.0062499 | -0.024881 | -0.0062427
106 | 107 | 2.0683 | 1.3237 | 3.4732e-09 | 0 | 0 | 0 | 0 | 0 | 1 | -90 | 90 | 0.0017509 | 0.0004385 | -0.0017508 | -0.0004388
106 | 108 | 0.80862 | 0.51752 | 1.3579e-09 | 0 | 0 | 0 | 0 | 0 | 1 | -90 | 90 | -0.0047417 | -0.0011881 | 0.0047419 | 0.001188
108 | 109 | 2.026 | 1.2966 | 3.4021e-09 | 0 | 0 | 0 | 0 | 0 | 1 | -90 | 90 | -0.0083613 | -0.0020952 | 0.0083628 | 0.0020958
109 | 146 | 0.81153 | 0.51938 | 1.3628e-09 | 0 | 0 | 0 | 0 | 0 | 1 | -90 | 90 | -0.012049 | -0.0030195 | 0.01205 | 0.0030202
213 | 215 | 1.7728 | 1.1346 | 2.9769e-09 | 0 | 0 | 0 | 0 | 0 | 1 | -90 | 90 | 0.0015085 | 0.0003778 | -0.0015085 | -0.00037806
213 | 211 | 1.222 | 0.78208 | 2.0521e-09 | 0 | 0 | 0 | 0 | 0 | 1 | -90 | 90 | -0.0055619 | -0.0013937 | 0.0055623 | 0.0013938
211 | 212 | 0.92171 | 0.5899 | 1.5478e-09 | 0 | 0 | 0 | 0 | 0 | 1 | -90 | 90 | -0.0076024 | -0.0019051 | 0.007603 | 0.0019053
146 | 220 | 3.6044 | 2.3068 | 6.0527e-09 | 0 | 0 | 0 | 0 | 0 | 1 | -90 | 90 | -0.015543 | -0.0038958 | 0.015553 | 0.0039011
212 | 214 | 1.5668 | 1.0027 | 2.631e-09 | 0 | 0 | 0 | 0 | 0 | 1 | -90 | 90 | -0.010179 | -0.0025508 | 0.01018 | 0.0025517
220 | 221 | 0.55896 | 0.35774 | 4.6933e-09 | 0 | 0 | 0 | 0 | 0 | 1 | -90 | 90 | 0.59389 | 0.1533 | -0.59179 | -0.15196
214 | 194 | 1.4479 | 0.92668 | 2.4315e-09 | 0 | 0 | 0 | 0 | 0 | 1 | -90 | 90 | -0.012199 | -0.0030576 | 0.012202 | 0.0030589
114 | 115 | 1.1527 | 0.7377 | 1.9356e-09 | 0 | 0 | 0 | 0 | 0 | 1 | -90 | 90 | 0.043005 | 0.010833 | -0.042981 | -0.010818
114 | 116 | 1.6366 | 1.0474 | 2.7482e-09 | 0 | 0 | 0 | 0 | 0 | 1 | -90 | 90 | -0.045568 | -0.011475 | 0.045605 | 0.011498
115 | 117 | 2.374 | 1.5194 | 3.9866e-09 | 0 | 0 | 0 | 0 | 0 | 1 | -90 | 90 | 0.035831 | 0.0090259 | -0.035798 | -0.0090049
116 | 118 | 2.0682 | 1.3236 | 3.473e-09 | 0 | 0 | 0 | 0 | 0 | 1 | -90 | 90 | -0.048936 | -0.012333 | 0.04899 | 0.012368
117 | 136 | 1.2038 | 0.7704 | 2.0214e-09 | 0 | 0 | 0 | 0 | 0 | 1 | -90 | 90 | 0.032796 | 0.0082526 | -0.032782 | -0.0082437
118 | 173 | 1.6263 | 1.0408 | 2.7309e-09 | 0 | 0 | 0 | 0 | 0 | 1 | -90 | 90 | -0.053226 | -0.013429 | 0.053276 | 0.013461
194 | 181 | 1.5032 | 0.96204 | 2.5242e-09 | 0 | 0 | 0 | 0 | 0 | 1 | -90 | 90 | -0.016344 | -0.0040972 | 0.016349 | 0.0040998
136 | 123 | 0.68538 | 0.43864 | 1.1509e-09 | 0 | 0 | 0 | 0 | 0 | 1 | -90 | 90 | 0.029894 | 0.0075199 | -0.029887 | -0.0075157
173 | 144 | 1.5768 | 1.0092 | 2.6479e-09 | 0 | 0 | 0 | 0 | 0 | 1 | -90 | 90 | -0.057052 | -0.014407 | 0.057108 | 0.014443
181 | 179 | 0.83326 | 0.53329 | 1.3993e-09 | 0 | 0 | 0 | 0 | 0 | 1 | -90 | 90 | -0.020072 | -0.0050328 | 0.020075 | 0.005035
179 | 178 | 1.6876 | 1.0801 | 2.8339e-09 | 0 | 0 | 0 | 0 | 0 | 1 | -90 | 90 | -0.022223 | -0.0055732 | 0.022232 | 0.0055787
123 | 121 | 1.6919 | 1.0828 | 2.8411e-09 | 0 | 0 | 0 | 0 | 0 | 1 | -90 | 90 | 0.028134 | 0.0070762 | -0.028119 | -0.007067
144 | 174 | 2.3698 | 1.5167 | 3.9796e-09 | 0 | 0 | 0 | 0 | 0 | 1 | -90 | 90 | 0.002147 | 0.00053775 | -0.0021469 | -0.00053807
144 | 143 | 0.78829 | 0.50451 | 6.6188e-09 | 0 | 0 | 0 | 0 | 0 | 1 | -90 | 90 | 0.15138 | 0.038516 | -0.15118 | -0.038391
209 | 172 | 0.96711 | 0.61895 | 8.1202e-09 | 0 | 0 | 0 | 0 | 0 | 1 | -90 | 90 | -0.27611 | -0.070299 | 0.27691 | 0.070812
209 | 183 | 0.03179 | 0.020345 | 2.6692e-10 | 0 | 0 | 0 | 0 | 0 | 1 | -90 | 90 | 0.27433 | 0.069855 | -0.2743 | -0.069838
172 | 221 | 0.48484 | 0.3103 | 4.0709e-09 | 0 | 0 | 0 | 0 | 0 | 1 | -90 | 90 | -0.58718 | -0.1501 | 0.58899 | 0.15125
172 | 171 | 0.034628 | 0.022162 | 2.9075e-10 | 0 | 0 | 0 | 0 | 0 | 1 | -90 | 90 | 0.31028 | 0.079287 | -0.31024 | -0.079264
119 | 120 | 0.75178 | 0.48114 | 1.2624e-09 | 0 | 0 | 0 | 0 | 0 | 1 | -90 | 90 | 0.024398 | 0.0061276 | -0.024393 | -0.0061246
119 | 121 | 2.463 | 1.5763 | 4.1361e-09 | 0 | 0 | 0 | 0 | 0 | 1 | -90 | 90 | -0.026032 | -0.0065372 | 0.02605 | 0.0065486
130 | 132 | 0.44536 | 0.28503 | 3.7394e-09 | 0 | 0 | 0 | 0 | 0 | 1 | -90 | 90 | -0.11048 | -0.027956 | 0.11054 | 0.027994
130 | 148 | 1.7556 | 1.1236 | 5.8962e-09 | 0 | 0 | 0 | 0 | 0 | 1 | -90 | 90 | 0.061328 | 0.015546 | -0.061255 | -0.0155
132 | 133 | 0.4324 | 0.27673 | 3.6305e-09 | 0 | 0 | 0 | 0 | 0 | 1 | -90 | 90 | -0.11394 | -0.028844 | 0.114 | 0.028883
148 | 147 | 2.0765 | 1.3289 | 3.487e-09 | 0 | 0 | 0 | 0 | 0 | 1 | -90 | 90 | 0.058364 | 0.014775 | -0.058286 | -0.014726
133 | 141 | 0.38067 | 0.24363 | 3.1962e-09 | 0 | 0 | 0 | 0 | 0 | 1 | -90 | 90 | -0.1175 | -0.02976 | 0.11756 | 0.029797
147 | 149 | 2.2972 | 1.4702 | 3.8577e-09 | 0 | 0 | 0 | 0 | 0 | 1 | -90 | 90 | 0.053231 | 0.013459 | -0.053159 | -0.013413
141 | 139 | 0.011403 | 0.0072981 | 9.5746e-11 | 0 | 0 | 0 | 0 | 0 | 1 | -90 | 90 | -0.11994 | -0.030395 | 0.11995 | 0.030396
149 | 150 | 1.5841 | 1.0138 | 2.6601e-09 | 0 | 0 | 0 | 0 | 0 | 1 | -90 | 90 | 0.049662 | 0.012537 | -0.049619 | -0.012509
150 | 153 | 2.364 | 1.513 | 3.9698e-09 | 0 | 0 | 0 | 0 | 0 | 1 | -90 | 90 | 0.045047 | 0.011364 | -0.044994 | -0.01133
139 | 142 | 2.7599 | 1.7664 | 4.6347e-09 | 0 | 0 | 0 | 0 | 0 | 1 | -90 | 90 | 0.021441 | 0.0053823 | -0.021427 | -0.0053738
139 | 137 | 0.46747 | 0.29918 | 3.925e-09 | 0 | 0 | 0 | 0 | 0 | 1 | -90 | 90 | -0.14139 | -0.035779 | 0.14149 | 0.035844
137 | 138 | 0.40188 | 0.2572 | 3.3743e-09 | 0 | 0 | 0 | 0 | 0 | 1 | -90 | 90 | -0.14396 | -0.036464 | 0.14405 | 0.036522
138 | 140 | 0.36255 | 0.23203 | 3.0441e-09 | 0 | 0 | 0 | 0 | 0 | 1 | -90 | 90 | -0.14719 | -0.037308 | 0.14728 | 0.037363
140 | 143 | 0.53236 | 0.34071 | 4.4699e-09 | 0 | 0 | 0 | 0 | 0 | 1 | -90 | 90 | -0.14908 | -0.037815 | 0.14921 | 0.037897
142 | 151 | 2.4897 | 1.5934 | 4.1809e-09 | 0 | 0 | 0 | 0 | 0 | 1 | -90 | 90 | 0.017767 | 0.0044566 | -0.017759 | -0.0044514
151 | 152 | 0.081871 | 0.052397 | 1.3748e-10 | 0 | 0 | 0 | 0 | 0 | 1 | -90 | 90 | 0.012165 | 0.0030494 | -0.012165 | -0.0030494
152 | 156 | 1.61 | 1.0304 | 2.7037e-09 | 0 | 0 | 0 | 0 | 0 | 1 | -90 | 90 | 0.010968 | 0.0027494 | -0.010966 | -0.0027483
153 | 154 | 2.024 | 1.2954 | 3.3989e-09 | 0 | 0 | 0 | 0 | 0 | 1 | -90 | 90 | 0.034165 | 0.008616 | -0.034139 | -0.0085995
154 | 155 | 0.16878 | 0.10802 | 2.8343e-10 | 0 | 0 | 0 | 0 | 0 | 1 | -90 | 90 | 0.034139 | 0.0085995 | -0.034136 | -0.0085981
155 | 157 | 6.0332 | 3.8613 | 1.0131e-08 | 0 | 0 | 0 | 0 | 0 | 1 | -90 | 90 | 0.031084 | 0.0078332 | -0.031019 | -0.0077926
157 | 158 | 2.2409 | 1.4342 | 3.7631e-09 | 0 | 0 | 0 | 0 | 0 | 1 | -90 | 90 | 0.027021 | 0.0067905 | -0.027003 | -0.0067791
158 | 188 | 2.2869 | 1.4636 | 3.8403e-09 | 0 | 0 | 0 | 0 | 0 | 1 | -90 | 90 | 0.021218 | 0.0053294 | -0.021207 | -0.0053224
188 | 187 | 3.1478 | 2.0146 | 5.286e-09 | 0 | 0 | 0 | 0 | 0 | 1 | -90 | 90 | 0.018714 | 0.0046975 | -0.018701 | -0.0046901
187 | 189 | 0.60231 | 0.38548 | 1.0114e-09 | 0 | 0 | 0 | 0 | 0 | 1 | -90 | 90 | 0.016378 | 0.0041079 | -0.016377 | -0.0041068
159 | 160 | 0.01101 | 0.0070467 | 1.8489e-11 | 0 | 0 | 0 | 0 | 0 | 1 | -90 | 90 | -0.010762 | -0.0026975 | 0.010762 | 0.0026975
159 | 161 | 1.0425 | 0.6672 | 1.7506e-09 | 0 | 0 | 0 | 0 | 0 | 1 | -90 | 90 | 0.0061287 | 0.0015361 | -0.0061283 | -0.001536
160 | 162 | 1.5827 | 1.013 | 2.6578e-09 | 0 | 0 | 0 | 0 | 0 | 1 | -90 | 90 | -0.013902 | -0.0034845 | 0.013906 | 0.0034864
162 | 195 | 0.34625 | 0.2216 | 5.8145e-10 | 0 | 0 | 0 | 0 | 0 | 1 | -90 | 90 | -0.016665 | -0.0041781 | 0.016666 | 0.0041787
195 | 196 | 0.012166 | 0.0077861 | 2.0429e-11 | 0 | 0 | 0 | 0 | 0 | 1 | -90 | 90 | -0.019503 | -0.0048897 | 0.019503 | 0.0048897
196 | 197 | 1.4848 | 0.95026 | 2.4933e-09 | 0 | 0 | 0 | 0 | 0 | 1 | -90 | 90 | -0.022598 | -0.0056654 | 0.022606 | 0.0056706
163 | 164 | 2.4842 | 1.5899 | 4.1717e-09 | 0 | 0 | 0 | 0 | 0 | 1 | -90 | 90 | 0.0031459 | 0.00078821 | -0.0031456 | -0.00078843
163 | 165 | 0.11574 | 0.074075 | 1.9436e-10 | 0 | 0 | 0 | 0 | 0 | 1 | -90 | 90 | -0.0071966 | -0.0018035 | 0.0071966 | 0.0018035
165 | 167 | 2.5589 | 1.6377 | 4.297e-09 | 0 | 0 | 0 | 0 | 0 | 1 | -90 | 90 | -0.009131 | -0.0022884 | 0.0091334 | 0.0022895
167 | 175 | 0.12514 | 0.08009 | 2.1015e-10 | 0 | 0 | 0 | 0 | 0 | 1 | -90 | 90 | -0.011738 | -0.0029422 | 0.011738 | 0.0029423
175 | 176 | 0.57151 | 0.36577 | 9.5972e-10 | 0 | 0 | 0 | 0 | 0 | 1 | -90 | 90 | -0.014925 | -0.0037412 | 0.014927 | 0.003742
203 | 208 | 2.1661 | 1.3863 | 3.6375e-09 | 0 | 0 | 0 | 0 | 0 | 1 | -90 | 90 | -0.0042592 | -0.0010675 | 0.0042597 | 0.0010675
208 | 206 | 0.26897 | 0.17214 | 4.5167e-10 | 0 | 0 | 0 | 0 | 0 | 1 | -90 | 90 | -0.011262 | -0.0028224 | 0.011263 | 0.0028226
208 | 198 | 1.9159 | 1.2262 | 3.2173e-09 | 0 | 0 | 0 | 0 | 0 | 1 | -90 | 90 | 0.0033305 | 0.00083454 | -0.0033303 | -0.00083469
176 | 177 | 1.6055 | 1.0275 | 2.6961e-09 | 0 | 0 | 0 | 0 | 0 | 1 | -90 | 90 | -0.017758 | -0.0044516 | 0.017764 | 0.004455
206 | 205 | 1.4381 | 0.92038 | 2.4149e-09 | 0 | 0 | 0 | 0 | 0 | 1 | -90 | 90 | -0.012738 | -0.0031924 | 0.012741 | 0.0031939
177 | 191 | 0.84253 | 0.53922 | 1.4148e-09 | 0 | 0 | 0 | 0 | 0 | 1 | -90 | 90 | -0.023252 | -0.0058307 | 0.023257 | 0.0058339
184 | 192 | 9.3947 | 6.0126 | 1.5776e-08 | 0 | 0 | 0 | 0 | 0 | 1 | -90 | 90 | -0.0069275 | -0.0017363 | 0.0069326 | 0.0017381
192 | 190 | 3.0491 | 1.9514 | 5.1202e-09 | 0 | 0 | 0 | 0 | 0 | 1 | -90 | 90 | -0.011773 | -0.0029513 | 0.011778 | 0.0029539
189 | 190 | 0.42338 | 0.27096 | 7.1097e-10 | 0 | 0 | 0 | 0 | 0 | 1 | -90 | 90 | 0.014205 | 0.0035624 | -0.014204 | -0.0035619
199 | 201 | 0.94875 | 0.6072 | 1.5932e-09 | 0 | 0 | 0 | 0 | 0 | 1 | -90 | 90 | -0.075799 | -0.019195 | 0.07586 | 0.019234
199 | 207 | 4.2139 | 2.6969 | 7.0762e-09 | 0 | 0 | 0 | 0 | 0 | 1 | -90 | 90 | 0.075799 | 0.019195 | -0.075531 | -0.019025
207 | 204 | 5.2519 | 3.3612 | 8.8194e-09 | 0 | 0 | 0 | 0 | 0 | 1 | -90 | 90 | 0.058746 | 0.014816 | -0.058544 | -0.014687
207 | 205 | 2.3147 | 1.4814 | 3.8871e-09 | 0 | 0 | 0 | 0 | 0 | 1 | -90 | 90 | 0.014084 | 0.003532 | -0.014079 | -0.0035291
204 | 210 | 0.99388 | 0.63609 | 1.669e-09 | 0 | 0 | 0 | 0 | 0 | 1 | -90 | 90 | 0.029864 | 0.0074941 | -0.029855 | -0.0074879
204 | 197 | 0.2255 | 0.14432 | 3.7868e-10 | 0 | 0 | 0 | 0 | 0 | 1 | -90 | 90 | 0.025534 | 0.0064051 | -0.025532 | -0.006404
191 | 210 | 0.20488 | 0.13112 | 3.4404e-10 | 0 | 0 | 0 | 0 | 0 | 1 | -90 | 90 | -0.02507 | -0.0062881 | 0.025071 | 0.006289