## bus_data
BUS_I | BUS_TYPE | Pd | Qd | Gs | Bs | area | Vm | Va | baseKV | zone | Vmax | Vmin
1 | 1 | 0.0009231 | 0.00023135 | 0 | 0 | 1 | 0.98003 | -0.38255 | 0.4 | 1 | 1.1 | 0.9
2 | 1 | 0.0010184 | 0.00025524 | 0 | 0 | 1 | 0.98001 | -0.38302 | 0.4 | 1 | 1.1 | 0.9
3 | 1 | 0.0015147 | 0.00037963 | 0 | 0 | 1 | 0.98015 | -0.38019 | 0.4 | 1 | 1.1 | 0.9
4 | 1 | 0 | 0 | 0 | 0 | 1 | 0.98016 | -0.37999 | 0.4 | 1 | 1.1 | 0.9
5 | 1 | 0 | 0 | 0 | 0 | 1 | 0.98083 | -0.36699 | 0.4 | 1 | 1.1 | 0.9
6 | 1 | 0.001688 | 0.00042305 | 0 | 0 | 1 | 0.98004 | -0.38238 | 0.4 | 1 | 1.1 | 0.9
10 | 1 | 0 | 0 | 0 | 0 | 1 | 0.98051 | -0.37313 | 0.4 | 1 | 1.1 | 0.9
11 | 1 | 0.00067272 | 0.0001686 | 0 | 0 | 1 | 0.98214 | -0.34123 | 0.4 | 1 | 1.1 | 0.9
7 | 1 | 0.0016328 | 0.00040923 | 0 | 0 | 1 | 0.97963 | -0.39043 | 0.4 | 1 | 1.1 | 0.9
77 | 1 | 0.0018101 | 0.00045365 | 0 | 0 | 1 | 0.97988 | -0.38554 | 0.4 | 1 | 1.1 | 0.9
72 | 1 | 0.0031549 | 0.00079069 | 0 | 0 | 1 | 0.98044 | -0.37462 | 0.4 | 1 | 1.1 | 0.9
80 | 1 | 0.0068003 | 0.0017043 | 0 | 0 | 1 | 0.9826 | -0.33233 | 0.4 | 1 | 1.1 | 0.9
8 | 1 | 0.0022386 | 0.00056103 | 0 | 0 | 1 | 0.97943 | -0.39444 | 0.4 | 1 | 1.1 | 0.9
9 | 1 | 0.0016012 | 0.00040129 | 0 | 0 | 1 | 0.97932 | -0.39652 | 0.4 | 1 | 1.1 | 0.9
143 | 1 | 0.0059847 | 0.0014999 | 0 | 0 | 1 | 0.979 | -0.40287 | 0.4 | 1 | 1.1 | 0.9
75 | 1 | 0.0031034 | 0.00077778 | 0 | 0 | 1 | 0.97893 | -0.40407 | 0.4 | 1 | 1.1 | 0.9
81 | 1 | 0.0059749 | 0.0014974 | 0 | 0 | 1 | 0.98392 | -0.30668 | 0.4 | 1 | 1.1 | 0.9
12 | 1 | 0.0010978 | 0.00027513 | 0 | 0 | 1 | 0.97795 | -0.42373 | 0.4 | 1 | 1.1 | 0.9
13 | 1 | 0.0017087 | 0.00042825 | 0 | 0 | 1 | 0.97796 | -0.42347 | 0.4 | 1 | 1.1 | 0.9
14 | 1 | 0.0013874 | 0.00034771 | 0 | 0 | 1 | 0.97799 | -0.42292 | 0.4 | 1 | 1.1 | 0.9
19 | 1 | 0.0028228 | 0.00070746 | 0 | 0 | 1 | 0.97933 | -0.39662 | 0.4 | 1 | 1.1 | 0.9
17 | 1 | 0.0017258 | 0.00043251 | 0 | 0 | 1 | 0.97939 | -0.39545 | 0.4 | 1 | 1.1 | 0.9
65 | 1 | 0.0052866 | 0.0013249 | 0 | 0 | 1 | 0.97851 | -0.41248 | 0.4 | 1 | 1.1 | 0.9
63 | 1 | 0.0048808 | 0.0012232 | 0 | 0 | 1 | 0.97843 | -0.41393 | 0.4 | 1 | 1.1 | 0.9
15 | 1 | 0.00088867 | 0.00022272 | 0 | 0 | 1 | 0.97807 | -0.42142 | 0.4 | 1 | 1.1 | 0.9
23 | 1 | 0.0009537 | 0.00023902 | 0 | 0 | 1 | 0.97811 | -0.42053 | 0.4 | 1 | 1.1 | 0.9
24 | 1 | 0.0012665 | 0.00031741 | 0 | 0 | 1 | 0.97825 | -0.4178 | 0.4 | 1 | 1.1 | 0.9
16 | 1 | 0.0018237 | 0.00045707 | 0 | 0 | 1 | 0.9794 | -0.39528 | 0.4 | 1 | 1.1 | 0.9
18 | 1 | 0.0016378 | 0.00041046 | 0 | 0 | 1 | 0.97943 | -0.3947 | 0.4 | 1 | 1.1 | 0.9
20 | 1 | 0.0019469 | 0.00048793 | 0 | 0 | 1 | 0.97962 | -0.39093 | 0.4 | 1 | 1.1 | 0.9
22 | 1 | 0.025693 | 0.0064393 | 0 | 0 | 1 | 0.98041 | -0.37551 | 0.4 | 1 | 1.1 | 0.9
27 | 1 | 0.001661 | 0.00041628 | 0 | 0 | 1 | 0.97851 | -0.41279 | 0.4 | 1 | 1.1 | 0.9
25 | 1 | 0.002631 | 0.0006594 | 0 | 0 | 1 | 0.97831 | -0.41669 | 0.4 | 1 | 1.1 | 0.9
30 | 1 | 0.0021383 | 0.00053591 | 0 | 0 | 1 | 0.98095 | -0.36498 | 0.4 | 1 | 1.1 | 0.9
26 | 1 | 0.0022694 | 0.00056875 | 0 | 0 | 1 | 0.97832 | -0.41653 | 0.4 | 1 | 1.1 | 0.9
28 | 1 | 0.0016178 | 0.00040547 | 0 | 0 | 1 | 0.97848 | -0.41326 | 0.4 | 1 | 1.1 | 0.9
41 | 1 | 0.0025516 | 0.00063948 | 0 | 0 | 1 | 0.97839 | -0.41505 | 0.4 | 1 | 1.1 | 0.9
64 | 1 | 0.0020094 | 0.00050359 | 0 | 0 | 1 | 0.97842 | -0.41417 | 0.4 | 1 | 1.1 | 0.9
55 | 1 | 0.0093151 | 0.0023346 | 0 | 0 | 1 | 0.98248 | -0.33506 | 0.4 | 1 | 1.1 | 0.9
62 | 1 | 0.0013521 | 0.00033887 | 0 | 0 | 1 | 0.97837 | -0.41555 | 0.4 | 1 | 1.1 | 0.9
66 | 3 | 0 | 0 | 0 | 0 | 1 | 1 | 0 | 0.4 | 1 | 1.1 | 0.9
67 | 1 | 0 | 0 | 0 | 0 | 1 | 0.99372 | -0.1185 | 0.4 | 1 | 1.1 | 0.9
58 | 1 | 0 | 0 | 0 | 0 | 1 | 0.99141 | -0.16269 | 0.4 | 1 | 1.1 | 0.9
54 | 1 | 0 | 0 | 0 | 0 | 1 | 0.98448 | -0.29606 | 0.4 | 1 | 1.1 | 0.9
31 | 1 | 0.0085285 | 0.0021375 | 0 | 0 | 1 | 0.97258 | -0.5288 | 0.4 | 1 | 1.1 | 0.9
32 | 1 | 0.0040401 | 0.0010126 | 0 | 0 | 1 | 0.97247 | -0.53087 | 0.4 | 1 | 1.1 | 0.9
33 | 1 | 0 | 0 | 0 | 0 | 1 | 0.97312 | -0.51798 | 0.4 | 1 | 1.1 | 0.9
34 | 1 | 0 | 0 | 0 | 0 | 1 | 0.97231 | -0.53397 | 0.4 | 1 | 1.1 | 0.9
35 | 1 | 0 | 0 | 0 | 0 | 1 | 0.97354 | -0.50983 | 0.4 | 1 | 1.1 | 0.9
36 | 1 | 0 | 0 | 0 | 0 | 1 | 0.9722 | -0.5363 | 0.4 | 1 | 1.1 | 0.9
37 | 1 | 0.0079822 | 0.0020005 | 0 | 0 | 1 | 0.97327 | -0.51509 | 0.4 | 1 | 1.1 | 0.9
38 | 1 | 0.0084242 | 0.0021113 | 0 | 0 | 1 | 0.97408 | -0.49913 | 0.4 | 1 | 1.1 | 0.9
39 | 1 | 0.0056993 | 0.0014284 | 0 | 0 | 1 | 0.97211 | -0.53808 | 0.4 | 1 | 1.1 | 0.9
61 | 1 | 0.0038473 | 0.00096421 | 0 | 0 | 1 | 0.97326 | -0.51534 | 0.4 | 1 | 1.1 | 0.9
60 | 1 | 0.0091271 | 0.0022875 | 0 | 0 | 1 | 0.9741 | -0.4987 | 0.4 | 1 | 1.1 | 0.9
40 | 1 | 0.0027435 | 0.00068759 | 0 | 0 | 1 | 0.97204 | -0.53946 | 0.4 | 1 | 1.1 | 0.9
52 | 1 | 0.0079905 | 0.0020026 | 0 | 0 | 1 | 0.97515 | -0.47795 | 0.4 | 1 | 1.1 | 0.9
42 | 1 | 0.0046078 | 0.0011548 | 0 | 0 | 1 | 0.98008 | -0.38167 | 0.4 | 1 | 1.1 | 0.9
43 | 1 | 0.02077 | 0.0052054 | 0 | 0 | 1 | 0.98012 | -0.38083 | 0.4 | 1 | 1.1 | 0.9
45 | 1 | 0.0040063 | 0.0010041 | 0 | 0 | 1 | 0.98074 | -0.36874 | 0.4 | 1 | 1.1 | 0.9
46 | 1 | 0 | 0 | 0 | 0 | 1 | 0.98112 | -0.36117 | 0.4 | 1 | 1.1 | 0.9
51 | 1 | 0 | 0 | 0 | 0 | 1 | 0.97538 | -0.47348 | 0.4 | 1 | 1.1 | 0.9
53 | 1 | 0.010075 | 0.0025251 | 0 | 0 | 1 | 0.98258 | -0.33284 | 0.4 | 1 | 1.1 | 0.9
49 | 1 | 0.01918 | 0.0048069 | 0 | 0 | 1 | 0.97467 | -0.48759 | 0.4 | 1 | 1.1 | 0.9
47 | 1 | 0.0038152 | 0.00095618 | 0 | 0 | 1 | 0.9746 | -0.48889 | 0.4 | 1 | 1.1 | 0.9
48 | 1 | 0.0027757 | 0.00069567 | 0 | 0 | 1 | 0.9744 | -0.49285 | 0.4 | 1 | 1.1 | 0.9
50 | 1 | 0.018558 | 0.004651 | 0 | 0 | 1 | 0.97418 | -0.49715 | 0.4 | 1 | 1.1 | 0.9
56 | 1 | 0.025449 | 0.0063781 | 0 | 0 | 1 | 0.98628 | -0.26134 | 0.4 | 1 | 1.1 | 0.9
57 | 1 | 0.0078348 | 0.0019636 | 0 | 0 | 1 | 0.98439 | -0.29779 | 0.4 | 1 | 1.1 | 0.9
76 | 1 | 0.0047284 | 0.001185 | 0 | 0 | 1 | 0.97891 | -0.40456 | 0.4 | 1 | 1.1 | 0.9
68 | 1 | 0.0086888 | 0.0021776 | 0 | 0 | 1 | 0.99211 | -0.14904 | 0.4 | 1 | 1.1 | 0.9
69 | 1 | 0 | 0 | 0 | 0 | 1 | 0.98927 | -0.20321 | 0.4 | 1 | 1.1 | 0.9
70 | 1 | 0 | 0 | 0 | 0 | 1 | 0.98887 | -0.21102 | 0.4 | 1 | 1.1 | 0.9
71 | 1 | 0 | 0 | 0 | 0 | 1 | 0.98692 | -0.24834 | 0.4 | 1 | 1.1 | 0.9
78 | 1 | 0.0052889 | 0.0013255 | 0 | 0 | 1 | 0.98557 | -0.27464 | 0.4 | 1 | 1.1 | 0.9
79 | 1 | 0 | 0 | 0 | 0 | 1 | 0.9828 | -0.32789 | 0.4 | 1 | 1.1 | 0.9
82 | 1 | 0 | 0 | 0 | 0 | 1 | 0.98242 | -0.33518 | 0.4 | 1 | 1.1 | 0.9
73 | 1 | 0.00016991 | 4.2583e-05 | 0 | 0 | 1 | 0.97672 | -0.44647 | 0.4 | 1 | 1.1 | 0.9
74 | 1 | 0.00028275 | 7.0864e-05 | 0 | 0 | 1 | 0.97671 | -0.44656 | 0.4 | 1 | 1.1 | 0.9
85 | 1 | 0.0017942 | 0.00044966 | 0 | 0 | 1 | 0.97675 | -0.44574 | 0.4 | 1 | 1.1 | 0.9
90 | 1 | 0.00096646 | 0.00024222 | 0 | 0 | 1 | 0.97701 | -0.44061 | 0.4 | 1 | 1.1 | 0.9
84 | 1 | 0.0016759 | 0.00042001 | 0 | 0 | 1 | 0.97658 | -0.44921 | 0.4 | 1 | 1.1 | 0.9
94 | 1 | 0 | 0 | 0 | 0 | 1 | 0.98147 | -0.35365 | 0.4 | 1 | 1.1 | 0.9
121 | 1 | 0.0021024 | 0.0005269 | 0 | 0 | 1 | 0.97977 | -0.3868 | 0.4 | 1 | 1.1 | 0.9
93 | 1 | 0.0054329 | 0.0013616 | 0 | 0 | 1 | 0.97999 | -0.38253 | 0.4 | 1 | 1.1 | 0.9
83 | 1 | 0.0025952 | 0.00065041 | 0 | 0 | 1 | 0.97649 | -0.4509 | 0.4 | 1 | 1.1 | 0.9
86 | 1 | 0.0033357 | 0.000836 | 0 | 0 | 1 | 0.97519 | -0.4764 | 0.4 | 1 | 1.1 | 0.9
87 | 1 | 0.0052162 | 0.0013073 | 0 | 0 | 1 | 0.97382 | -0.50341 | 0.4 | 1 | 1.1 | 0.9
88 | 1 | 0.0011725 | 0.00029385 | 0 | 0 | 1 | 0.97578 | -0.46474 | 0.4 | 1 | 1.1 | 0.9
89 | 1 | 0 | 0 | 0 | 0 | 1 | 0.97322 | -0.51518 | 0.4 | 1 | 1.1 | 0.9
91 | 1 | 0.0027538 | 0.00069016 | 0 | 0 | 1 | 0.97238 | -0.53187 | 0.4 | 1 | 1.1 | 0.9
92 | 1 | 0.0058582 | 0.0014682 | 0 | 0 | 1 | 0.97305 | -0.51859 | 0.4 | 1 | 1.1 | 0.9
100 | 1 | 0.005991 | 0.0015015 | 0 | 0 | 1 | 0.97191 | -0.54108 | 0.4 | 1 | 1.1 | 0.9
101 | 1 | 0.0035279 | 0.00088418 | 0 | 0 | 1 | 0.97297 | -0.52015 | 0.4 | 1 | 1.1 | 0.9
126 | 1 | 0.0029092 | 0.00072911 | 0 | 0 | 1 | 0.97158 | -0.54758 | 0.4 | 1 | 1.1 | 0.9
111 | 1 | 0 | 0 | 0 | 0 | 1 | 0.97781 | -0.42514 | 0.4 | 1 | 1.1 | 0.9
95 | 1 | 0.0021622 | 0.00054191 | 0 | 0 | 1 | 0.97056 | -0.56784 | 0.4 | 1 | 1.1 | 0.9
96 | 1 | 0.0021711 | 0.00054412 | 0 | 0 | 1 | 0.9706 | -0.56704 | 0.4 | 1 | 1.1 | 0.9
97 | 1 | 0.0017704 | 0.0004437 | 0 | 0 | 1 | 0.97042 | -0.57056 | 0.4 | 1 | 1.1 | 0.9
98 | 1 | 0.0017705 | 0.00044372 | 0 | 0 | 1 | 0.97078 | -0.56338 | 0.4 | 1 | 1.1 | 0.9
142 | 1 | 0.0041446 | 0.0010387 | 0 | 0 | 1 | 0.97004 | -0.57821 | 0.4 | 1 | 1.1 | 0.9
99 | 1 | 0.001841 | 0.00046139 | 0 | 0 | 1 | 0.97104 | -0.55828 | 0.4 | 1 | 1.1 | 0.9
117 | 1 | 0.002524 | 0.00063257 | 0 | 0 | 1 | 0.97108 | -0.55764 | 0.4 | 1 | 1.1 | 0.9
115 | 1 | 0.00093854 | 0.00023522 | 0 | 0 | 1 | 0.97142 | -0.55089 | 0.4 | 1 | 1.1 | 0.9
124 | 1 | 0.0015317 | 0.00038387 | 0 | 0 | 1 | 0.97133 | -0.55264 | 0.4 | 1 | 1.1 | 0.9
102 | 1 | 0.0038825 | 0.00097304 | 0 | 0 | 1 | 0.97548 | -0.47086 | 0.4 | 1 | 1.1 | 0.9
103 | 1 | 0.002228 | 0.00055839 | 0 | 0 | 1 | 0.97542 | -0.47211 | 0.4 | 1 | 1.1 | 0.9
104 | 1 | 0 | 0 | 0 | 0 | 1 | 0.97575 | -0.46563 | 0.4 | 1 | 1.1 | 0.9
105 | 1 | 0.0029845 | 0.00074799 | 0 | 0 | 1 | 0.97519 | -0.47654 | 0.4 | 1 | 1.1 | 0.9
106 | 1 | 0 | 0 | 0 | 0 | 1 | 0.97673 | -0.4463 | 0.4 | 1 | 1.1 | 0.9
108 | 1 | 0.0040335 | 0.0010109 | 0 | 0 | 1 | 0.97472 | -0.48591 | 0.4 | 1 | 1.1 | 0.9
107 | 1 | 0.0048207 | 0.0012082 | 0 | 0 | 1 | 0.97511 | -0.47816 | 0.4 | 1 | 1.1 | 0.9
110 | 1 | 0.0055276 | 0.0013853 | 0 | 0 | 1 | 0.97625 | -0.45577 | 0.4 | 1 | 1.1 | 0.9
109 | 1 | 0 | 0 | 0 | 0 | 1 | 0.97442 | -0.49183 | 0.4 | 1 | 1.1 | 0.9
135 | 1 | 0.0014654 | 0.00036727 | 0 | 0 | 1 | 0.97399 | -0.50014 | 0.4 | 1 | 1.1 | 0.9
136 | 1 | 0.0018672 | 0.00046796 | 0 | 0 | 1 | 0.97375 | -0.505 | 0.4 | 1 | 1.1 | 0.9
129 | 1 | 0.0020598 | 0.00051623 | 0 | 0 | 1 | 0.97563 | -0.46793 | 0.4 | 1 | 1.1 | 0.9
130 | 1 | 0.0019288 | 0.00048341 | 0 | 0 | 1 | 0.97751 | -0.43108 | 0.4 | 1 | 1.1 | 0.9
137 | 1 | 0 | 0 | 0 | 0 | 1 | 0.97362 | -0.50745 | 0.4 | 1 | 1.1 | 0.9
138 | 1 | 0.0033748 | 0.0008458 | 0 | 0 | 1 | 0.97359 | -0.50814 | 0.4 | 1 | 1.1 | 0.9
139 | 1 | 0.0015965 | 0.00040011 | 0 | 0 | 1 | 0.97353 | -0.50923 | 0.4 | 1 | 1.1 | 0.9
128 | 1 | 0.0031226 | 0.0007826 | 0 | 0 | 1 | 0.97451 | -0.48982 | 0.4 | 1 | 1.1 | 0.9
131 | 1 | 0.001331 | 0.00033358 | 0 | 0 | 1 | 0.97736 | -0.43401 | 0.4 | 1 | 1.1 | 0.9
112 | 1 | 0.00093907 | 0.00023535 | 0 | 0 | 1 | 0.9718 | -0.54327 | 0.4 | 1 | 1.1 | 0.9
113 | 1 | 0.0017327 | 0.00043426 | 0 | 0 | 1 | 0.97174 | -0.54453 | 0.4 | 1 | 1.1 | 0.9
114 | 1 | 0.0022847 | 0.00057261 | 0 | 0 | 1 | 0.97219 | -0.53553 | 0.4 | 1 | 1.1 | 0.9
116 | 1 | 0.0022244 | 0.00055749 | 0 | 0 | 1 | 0.97223 | -0.53487 | 0.4 | 1 | 1.1 | 0.9
118 | 1 | 0.0031273 | 0.00078376 | 0 | 0 | 1 | 0.9728 | -0.52361 | 0.4 | 1 | 1.1 | 0.9
119 | 1 | 0.0038085 | 0.00095451 | 0 | 0 | 1 | 0.97299 | -0.51981 | 0.4 | 1 | 1.1 | 0.9
120 | 1 | 0.0030994 | 0.00077677 | 0 | 0 | 1 | 0.97355 | -0.50867 | 0.4 | 1 | 1.1 | 0.9
122 | 1 | 0.0048305 | 0.0012106 | 0 | 0 | 1 | 0.97117 | -0.55563 | 0.4 | 1 | 1.1 | 0.9
123 | 1 | 0.0024777 | 0.00062098 | 0 | 0 | 1 | 0.97113 | -0.55648 | 0.4 | 1 | 1.1 | 0.9
125 | 1 | 0.0018811 | 0.00047145 | 0 | 0 | 1 | 0.97104 | -0.55827 | 0.4 | 1 | 1.1 | 0.9
127 | 1 | 0.0021964 | 0.00055046 | 0 | 0 | 1 | 0.971 | -0.55917 | 0.4 | 1 | 1.1 | 0.9
132 | 1 | 0.0035016 | 0.00087759 | 0 | 0 | 1 | 0.9771 | -0.43909 | 0.4 | 1 | 1.1 | 0.9
133 | 1 | 0.0020765 | 0.00052041 | 0 | 0 | 1 | 0.97699 | -0.44122 | 0.4 | 1 | 1.1 | 0.9
134 | 1 | 0.0024134 | 0.00060485 | 0 | 0 | 1 | 0.97682 | -0.44457 | 0.4 | 1 | 1.1 | 0.9
140 | 1 | 0.0035373 | 0.00088653 | 0 | 0 | 1 | 0.97669 | -0.44716 | 0.4 | 1 | 1.1 | 0.9
141 | 1 | 0.0028356 | 0.00071068 | 0 | 0 | 1 | 0.97664 | -0.44803 | 0.4 | 1 | 1.1 | 0.9

## generator_data
GEN_BUS | PG | QG | QMAX | QMIN | VG | MBASE | GEN_STATUS | PMAX | PMIN
66 | 0.46843 | 0.12112 | 10 | -10 | 1 | 100 | 1 | 10 | 0

## branch_data
F_BUS | T_BUS | BR_R | BR_X | BR_B | RATE_A | RATE_B | RATE_C | TAP | SHIFT | BR_STATUS | ANGMIN | ANGMAX | P_in | Q_in | P_out | Q_out
1 | 2 | 2.0018 | 1.2812 | 3.3616e-09 | 0 | 0 | 0 | 0 | 0 | 1 | -90 | 90 | 0.0010184 | 0.00025494 | -0.0010184 | -0.00025525
1 | 3 | 5.2142 | 3.3371 | 8.7561e-09 | 0 | 0 | 0 | 0 | 0 | 1 | -90 | 90 | -0.0019415 | -0.0004863 | 0.0019417 | 0.00048559
3 | 4 | 0.25491 | 0.16314 | 4.2806e-10 | 0 | 0 | 0 | 0 | 0 | 1 | -90 | 90 | -0.0034565 | -0.00086523 | 0.0034565 | 0.00086521
4 | 5 | 3.3725 | 2.1584 | 5.6633e-09 | 0 | 0 | 0 | 0 | 0 | 1 | -90 | 90 | -0.016612 | -0.0041646 | 0.016622 | 0.0041706
4 | 6 | 0.784 | 0.50176 | 1.3165e-09 | 0 | 0 | 0 | 0 | 0 | 1 | -90 | 90 | 0.013155 | 0.0032994 | -0.013154 | -0.0032985
5 | 10 | 1.0596 | 0.67815 | 1.7794e-09 | 0 | 0 | 0 | 0 | 0 | 1 | -90 | 90 | 0.025017 | 0.0062847 | -0.025009 | -0.0062802
5 | 11 | 2.674 | 1.7114 | 4.4904e-09 | 0 | 0 | 0 | 0 | 0 | 1 | -90 | 90 | -0.041639 | -0.010455 | 0.04169 | 0.010488
6 | 7 | 3.022 | 1.9341 | 5.0747e-09 | 0 | 0 | 0 | 0 | 0 | 1 | -90 | 90 | 0.011466 | 0.0028755 | -0.011462 | -0.0028732
10 | 77 | 2.45 | 1.568 | 4.1142e-09 | 0 | 0 | 0 | 0 | 0 | 1 | -90 | 90 | 0.021854 | 0.0054897 | -0.021841 | -0.0054818
10 | 72 | 2.0369 | 1.3036 | 3.4206e-09 | 0 | 0 | 0 | 0 | 0 | 1 | -90 | 90 | 0.0031551 | 0.00079052 | -0.0031548 | -0.00079071
11 | 80 | 0.91157 | 0.58341 | 1.5308e-09 | 0 | 0 | 0 | 0 | 0 | 1 | -90 | 90 | -0.042363 | -0.010656 | 0.042381 | 0.010668
7 | 8 | 1.7571 | 1.1246 | 2.9507e-09 | 0 | 0 | 0 | 0 | 0 | 1 | -90 | 90 | 0.0098287 | 0.0024639 | -0.0098268 | -0.002463
77 | 75 | 3.9816 | 2.5483 | 6.6863e-09 | 0 | 0 | 0 | 0 | 0 | 1 | -90 | 90 | 0.020031 | 0.0050281 | -0.020014 | -0.0050174
80 | 81 | 2.2649 | 1.4495 | 3.8034e-09 | 0 | 0 | 0 | 0 | 0 | 1 | -90 | 90 | -0.049181 | -0.012372 | 0.049242 | 0.01241
8 | 9 | 1.1749 | 0.75196 | 1.973e-09 | 0 | 0 | 0 | 0 | 0 | 1 | -90 | 90 | 0.0075883 | 0.001902 | -0.0075876 | -0.0019017
9 | 143 | 4.5637 | 2.9208 | 7.6637e-09 | 0 | 0 | 0 | 0 | 0 | 1 | -90 | 90 | 0.0059864 | 0.0015004 | -0.0059846 | -0.0014999
75 | 76 | 0.43919 | 0.28108 | 7.3752e-10 | 0 | 0 | 0 | 0 | 0 | 1 | -90 | 90 | 0.0047284 | 0.0011851 | -0.0047283 | -0.0011851
75 | 65 | 2.965 | 1.8976 | 4.979e-09 | 0 | 0 | 0 | 0 | 0 | 1 | -90 | 90 | 0.012182 | 0.0030546 | -0.012177 | -0.0030519
81 | 78 | 2.5308 | 1.6197 | 4.25e-09 | 0 | 0 | 0 | 0 | 0 | 1 | -90 | 90 | -0.055216 | -0.013908 | 0.055301 | 0.013961
12 | 13 | 1.0178 | 0.6514 | 1.7092e-09 | 0 | 0 | 0 | 0 | 0 | 1 | -90 | 90 | -0.0010978 | -0.00027514 | 0.0010978 | 0.00027498
13 | 14 | 0.85014 | 0.54409 | 1.4276e-09 | 0 | 0 | 0 | 0 | 0 | 1 | -90 | 90 | -0.0028065 | -0.00070324 | 0.0028066 | 0.00070316
14 | 15 | 1.5342 | 0.98189 | 2.5763e-09 | 0 | 0 | 0 | 0 | 0 | 1 | -90 | 90 | -0.0041939 | -0.0010509 | 0.0041942 | 0.0010508
19 | 17 | 1.7913 | 1.1464 | 3.008e-09 | 0 | 0 | 0 | 0 | 0 | 1 | -90 | 90 | -0.0028227 | -0.00070747 | 0.0028229 | 0.00070728
17 | 16 | 0.1586 | 0.10151 | 2.6634e-10 | 0 | 0 | 0 | 0 | 0 | 1 | -90 | 90 | -0.0045486 | -0.0011398 | 0.0045487 | 0.0011398
65 | 63 | 0.90172 | 0.5771 | 1.5142e-09 | 0 | 0 | 0 | 0 | 0 | 1 | -90 | 90 | 0.0068906 | 0.001727 | -0.0068901 | -0.0017268
63 | 64 | 0.5196 | 0.33254 | 8.7255e-10 | 0 | 0 | 0 | 0 | 0 | 1 | -90 | 90 | 0.0020094 | 0.00050354 | -0.0020093 | -0.00050361
15 | 23 | 0.74891 | 0.4793 | 1.2576e-09 | 0 | 0 | 0 | 0 | 0 | 1 | -90 | 90 | -0.0050829 | -0.0012735 | 0.0050831 | 0.0012736
23 | 24 | 1.9365 | 1.2394 | 3.252e-09 | 0 | 0 | 0 | 0 | 0 | 1 | -90 | 90 | -0.0060368 | -0.0015126 | 0.0060375 | 0.0015128
24 | 25 | 0.65284 | 0.41782 | 1.0963e-09 | 0 | 0 | 0 | 0 | 0 | 1 | -90 | 90 | -0.007304 | -0.0018302 | 0.0073044 | 0.0018303
16 | 18 | 0.3892 | 0.24909 | 6.5357e-10 | 0 | 0 | 0 | 0 | 0 | 1 | -90 | 90 | -0.0063724 | -0.0015969 | 0.0063725 | 0.0015969
18 | 20 | 2.0229 | 1.2947 | 3.397e-09 | 0 | 0 | 0 | 0 | 0 | 1 | -90 | 90 | -0.0080103 | -0.0020074 | 0.0080117 | 0.002008
20 | 22 | 2.2617 | 1.4475 | 3.798e-09 | 0 | 0 | 0 | 0 | 0 | 1 | -90 | 90 | -0.029369 | -0.0073676 | 0.02939 | 0.0073811
20 | 27 | 4.8423 | 3.099 | 8.1315e-09 | 0 | 0 | 0 | 0 | 0 | 1 | -90 | 90 | 0.01941 | 0.0048717 | -0.01939 | -0.0048595
22 | 30 | 0.82488 | 0.52792 | 1.3852e-09 | 0 | 0 | 0 | 0 | 0 | 1 | -90 | 90 | -0.055083 | -0.01382 | 0.05511 | 0.013838
27 | 28 | 0.37127 | 0.23761 | 6.2346e-10 | 0 | 0 | 0 | 0 | 0 | 1 | -90 | 90 | 0.0055219 | 0.0013835 | -0.0055218 | -0.0013835
27 | 26 | 1.3153 | 0.84181 | 2.2088e-09 | 0 | 0 | 0 | 0 | 0 | 1 | -90 | 90 | 0.012207 | 0.0030597 | -0.012205 | -0.0030585
25 | 26 | 0.070222 | 0.044942 | 1.1792e-10 | 0 | 0 | 0 | 0 | 0 | 1 | -90 | 90 | -0.0099354 | -0.0024897 | 0.0099354 | 0.0024898
30 | 55 | 2.2607 | 1.4468 | 3.7963e-09 | 0 | 0 | 0 | 0 | 0 | 1 | -90 | 90 | -0.057249 | -0.014374 | 0.057331 | 0.014426
28 | 41 | 1.9594 | 1.254 | 3.2904e-09 | 0 | 0 | 0 | 0 | 0 | 1 | -90 | 90 | 0.0039039 | 0.00097803 | -0.0039036 | -0.00097813
41 | 62 | 1.5964 | 1.0217 | 2.6808e-09 | 0 | 0 | 0 | 0 | 0 | 1 | -90 | 90 | 0.0013521 | 0.00033864 | -0.0013521 | -0.00033888
55 | 54 | 2.5421 | 1.627 | 4.2689e-09 | 0 | 0 | 0 | 0 | 0 | 1 | -90 | 90 | -0.066646 | -0.01676 | 0.06677 | 0.01684
66 | 67 | 2.4334 | 1.5573 | 8.1725e-09 | 0 | 0 | 0 | 0 | 0 | 1 | -90 | 90 | 0.22158 | 0.057354 | -0.22031 | -0.056539
66 | 58 | 2.9879 | 1.9122 | 1.0035e-08 | 0 | 0 | 0 | 0 | 0 | 1 | -90 | 90 | 0.24685 | 0.063765 | -0.24491 | -0.062523
67 | 68 | 0.62226 | 0.39824 | 2.0899e-09 | 0 | 0 | 0 | 0 | 0 | 1 | -90 | 90 | 0.22031 | 0.05654 | -0.21998 | -0.056331
58 | 56 | 1.7869 | 1.1436 | 6.0015e-09 | 0 | 0 | 0 | 0 | 0 | 1 | -90 | 90 | 0.24491 | 0.062524 | -0.24375 | -0.061781
54 | 56 | 0.69795 | 0.44669 | 2.3441e-09 | 0 | 0 | 0 | 0 | 0 | 1 | -90 | 90 | -0.21793 | -0.055171 | 0.2183 | 0.055404
54 | 57 | 0.95819 | 0.61324 | 1.6091e-09 | 0 | 0 | 0 | 0 | 0 | 1 | -90 | 90 | 0.0078354 | 0.0019639 | -0.0078347 | -0.0019636
54 | 53 | 1.1216 | 0.71785 | 3.7671e-09 | 0 | 0 | 0 | 0 | 0 | 1 | -90 | 90 | 0.14333 | 0.036368 | -0.14307 | -0.036206
31 | 32 | 0.70192 | 0.44923 | 1.1787e-09 | 0 | 0 | 0 | 0 | 0 | 1 | -90 | 90 | 0.012487 | 0.0031304 | -0.012486 | -0.0031297
31 | 33 | 2.1855 | 1.3987 | 3.6701e-09 | 0 | 0 | 0 | 0 | 0 | 1 | -90 | 90 | -0.021015 | -0.0052679 | 0.021026 | 0.0052745
32 | 34 | 1.556 | 0.99587 | 2.613e-09 | 0 | 0 | 0 | 0 | 0 | 1 | -90 | 90 | 0.0084456 | 0.0021171 | -0.0084444 | -0.0021166
33 | 35 | 1.6467 | 1.0539 | 2.7653e-09 | 0 | 0 | 0 | 0 | 0 | 1 | -90 | 90 | -0.021026 | -0.0052745 | 0.021034 | 0.0052795
34 | 36 | 1.1698 | 0.7487 | 1.9645e-09 | 0 | 0 | 0 | 0 | 0 | 1 | -90 | 90 | 0.0084444 | 0.0021166 | -0.0084434 | -0.0021161
35 | 37 | 1.8917 | 1.2107 | 3.1766e-09 | 0 | 0 | 0 | 0 | 0 | 1 | -90 | 90 | 0.011832 | 0.0029664 | -0.011829 | -0.0029648
35 | 38 | 1.3844 | 0.886 | 2.3247e-09 | 0 | 0 | 0 | 0 | 0 | 1 | -90 | 90 | -0.032866 | -0.0082459 | 0.032883 | 0.0082564
36 | 39 | 0.89256 | 0.57124 | 1.4988e-09 | 0 | 0 | 0 | 0 | 0 | 1 | -90 | 90 | 0.0084434 | 0.0021161 | -0.0084427 | -0.0021158
37 | 61 | 0.27345 | 0.17501 | 4.592e-10 | 0 | 0 | 0 | 0 | 0 | 1 | -90 | 90 | 0.0038472 | 0.00096424 | -0.0038471 | -0.00096425
38 | 60 | 0.044309 | 0.028358 | 7.4407e-11 | 0 | 0 | 0 | 0 | 0 | 1 | -90 | 90 | -0.041307 | -0.010368 | 0.041308 | 0.010368
39 | 40 | 2.1263 | 1.3608 | 3.5706e-09 | 0 | 0 | 0 | 0 | 0 | 1 | -90 | 90 | 0.0027436 | 0.00068739 | -0.0027434 | -0.00068762
60 | 52 | 1.7533 | 1.1221 | 2.9443e-09 | 0 | 0 | 0 | 0 | 0 | 1 | -90 | 90 | -0.050435 | -0.012656 | 0.050485 | 0.012687
52 | 51 | 0.32636 | 0.20887 | 5.4805e-10 | 0 | 0 | 0 | 0 | 0 | 1 | -90 | 90 | -0.058475 | -0.01469 | 0.058488 | 0.014698
42 | 43 | 0.78416 | 0.50186 | 1.3168e-09 | 0 | 0 | 0 | 0 | 0 | 1 | -90 | 90 | -0.0046077 | -0.0011548 | 0.0046079 | 0.0011548
43 | 45 | 2.0526 | 1.3137 | 3.4469e-09 | 0 | 0 | 0 | 0 | 0 | 1 | -90 | 90 | -0.025377 | -0.0063603 | 0.025392 | 0.0063694
45 | 46 | 1.1102 | 0.71052 | 1.8643e-09 | 0 | 0 | 0 | 0 | 0 | 1 | -90 | 90 | -0.029398 | -0.0073734 | 0.029409 | 0.00738
46 | 51 | 4.6899 | 3.0015 | 7.8756e-09 | 0 | 0 | 0 | 0 | 0 | 1 | -90 | 90 | 0.10341 | 0.026186 | -0.10285 | -0.025832
46 | 53 | 0.92673 | 0.59311 | 1.5562e-09 | 0 | 0 | 0 | 0 | 0 | 1 | -90 | 90 | -0.13282 | -0.033566 | 0.133 | 0.033681
51 | 49 | 1.3567 | 0.86831 | 2.2783e-09 | 0 | 0 | 0 | 0 | 0 | 1 | -90 | 90 | 0.044366 | 0.011135 | -0.044336 | -0.011116
49 | 47 | 0.21964 | 0.14057 | 3.6883e-10 | 0 | 0 | 0 | 0 | 0 | 1 | -90 | 90 | 0.025157 | 0.0063087 | -0.025156 | -0.0063077
47 | 48 | 0.79024 | 0.50575 | 1.327e-09 | 0 | 0 | 0 | 0 | 0 | 1 | -90 | 90 | 0.021341 | 0.0053515 | -0.021337 | -0.0053491
48 | 50 | 0.98624 | 0.6312 | 1.6562e-09 | 0 | 0 | 0 | 0 | 0 | 1 | -90 | 90 | 0.018561 | 0.0046534 | -0.018557 | -0.0046511
68 | 69 | 1.1445 | 0.73246 | 3.8437e-09 | 0 | 0 | 0 | 0 | 0 | 1 | -90 | 90 | 0.21129 | 0.054154 | -0.21074 | -0.0538
69 | 70 | 0.16453 | 0.1053 | 5.5258e-10 | 0 | 0 | 0 | 0 | 0 | 1 | -90 | 90 | 0.21074 | 0.0538 | -0.21066 | -0.053749
70 | 71 | 0.78414 | 0.50185 | 2.6336e-09 | 0 | 0 | 0 | 0 | 0 | 1 | -90 | 90 | 0.21066 | 0.05375 | -0.21028 | -0.053507
71 | 78 | 1.9003 | 1.2162 | 3.1911e-09 | 0 | 0 | 0 | 0 | 0 | 1 | -90 | 90 | 0.060666 | 0.015335 | -0.06059 | -0.015287
71 | 79 | 2.3388 | 1.4968 | 7.8549e-09 | 0 | 0 | 0 | 0 | 0 | 1 | -90 | 90 | 0.14961 | 0.038172 | -0.14904 | -0.037807
79 | 82 | 0.2132 | 0.13645 | 7.1605e-10 | 0 | 0 | 0 | 0 | 0 | 1 | -90 | 90 | 0.14904 | 0.037807 | -0.14899 | -0.037774
82 | 94 | 0.54008 | 0.34565 | 1.8139e-09 | 0 | 0 | 0 | 0 | 0 | 1 | -90 | 90 | 0.14899 | 0.037774 | -0.14886 | -0.037689
73 | 74 | 1.2702 | 0.81295 | 2.1331e-09 | 0 | 0 | 0 | 0 | 0 | 1 | -90 | 90 | 0.00028274 | 7.0663e-05 | -0.00028274 | -7.0866e-05
73 | 85 | 6.8556 | 4.3876 | 1.1512e-08 | 0 | 0 | 0 | 0 | 0 | 1 | -90 | 90 | -0.00045265 | -0.00011325 | 0.00045266 | 0.00011216
85 | 90 | 3.3623 | 2.1519 | 5.6462e-09 | 0 | 0 | 0 | 0 | 0 | 1 | -90 | 90 | -0.0065187 | -0.0016319 | 0.0065203 | 0.0016324
85 | 84 | 3.4734 | 2.223 | 5.8328e-09 | 0 | 0 | 0 | 0 | 0 | 1 | -90 | 90 | 0.0042719 | 0.00107 | -0.0042712 | -0.0010701
90 | 93 | 4.8708 | 3.1173 | 8.1794e-09 | 0 | 0 | 0 | 0 | 0 | 1 | -90 | 90 | -0.051353 | -0.012937 | 0.051496 | 0.013028
90 | 88 | 2.3602 | 1.5105 | 3.9634e-09 | 0 | 0 | 0 | 0 | 0 | 1 | -90 | 90 | 0.043866 | 0.011063 | -0.043815 | -0.011031
84 | 83 | 2.7772 | 1.7774 | 4.6636e-09 | 0 | 0 | 0 | 0 | 0 | 1 | -90 | 90 | 0.0025953 | 0.00065012 | -0.0025951 | -0.00065043
94 | 121 | 1.5657 | 1.002 | 5.2584e-09 | 0 | 0 | 0 | 0 | 0 | 1 | -90 | 90 | 0.09185 | 0.02325 | -0.091704 | -0.023157
94 | 93 | 2.1985 | 1.407 | 3.6919e-09 | 0 | 0 | 0 | 0 | 0 | 1 | -90 | 90 | 0.057008 | 0.014439 | -0.056929 | -0.014389
121 | 111 | 1.8466 | 1.1818 | 6.2019e-09 | 0 | 0 | 0 | 0 | 0 | 1 | -90 | 90 | 0.089601 | 0.02263 | -0.089437 | -0.022526
86 | 87 | 2.9339 | 1.8777 | 4.9268e-09 | 0 | 0 | 0 | 0 | 0 | 1 | -90 | 90 | 0.039283 | 0.0098858 | -0.039233 | -0.0098539
86 | 88 | 1.1698 | 0.74869 | 1.9645e-09 | 0 | 0 | 0 | 0 | 0 | 1 | -90 | 90 | -0.042619 | -0.010722 | 0.042643 | 0.010737
87 | 89 | 1.4719 | 0.94202 | 2.4717e-09 | 0 | 0 | 0 | 0 | 0 | 1 | -90 | 90 | 0.034017 | 0.0085466 | -0.033998 | -0.0085346
89 | 91 | 2.8818 | 1.8444 | 4.8394e-09 | 0 | 0 | 0 | 0 | 0 | 1 | -90 | 90 | 0.02461 | 0.0061816 | -0.02459 | -0.0061695
89 | 92 | 1.5441 | 0.98821 | 2.5929e-09 | 0 | 0 | 0 | 0 | 0 | 1 | -90 | 90 | 0.0093876 | 0.0023531 | -0.0093861 | -0.0023524
91 | 100 | 1.7883 | 1.1445 | 3.003e-09 | 0 | 0 | 0 | 0 | 0 | 1 | -90 | 90 | 0.021837 | 0.0054793 | -0.021827 | -0.0054735
92 | 101 | 1.8783 | 1.2021 | 3.1541e-09 | 0 | 0 | 0 | 0 | 0 | 1 | -90 | 90 | 0.0035281 | 0.00088409 | -0.0035278 | -0.00088422
100 | 126 | 1.7366 | 1.1114 | 2.9162e-09 | 0 | 0 | 0 | 0 | 0 | 1 | -90 | 90 | 0.015836 | 0.0039719 | -0.015831 | -0.0039691
126 | 124 | 1.6568 | 1.0603 | 2.7822e-09 | 0 | 0 | 0 | 0 | 0 | 1 | -90 | 90 | 0.012922 | 0.0032399 | -0.012919 | -0.0032382
111 | 130 | 1.4428 | 0.92336 | 2.4228e-09 | 0 | 0 | 0 | 0 | 0 | 1 | -90 | 90 | 0.017638 | 0.0044247 | -0.017633 | -0.0044217
111 | 106 | 1.2666 | 0.8106 | 4.2538e-09 | 0 | 0 | 0 | 0 | 0 | 1 | -90 | 90 | 0.071799 | 0.018101 | -0.071727 | -0.018055
95 | 96 | 0.41809 | 0.26758 | 7.0208e-10 | 0 | 0 | 0 | 0 | 0 | 1 | -90 | 90 | -0.0080792 | -0.0020244 | 0.0080795 | 0.0020245
95 | 97 | 1.9394 | 1.2412 | 3.2567e-09 | 0 | 0 | 0 | 0 | 0 | 1 | -90 | 90 | 0.005917 | 0.0014824 | -0.0059163 | -0.0014822
96 | 98 | 1.5082 | 0.96525 | 2.5327e-09 | 0 | 0 | 0 | 0 | 0 | 1 | -90 | 90 | -0.01025 | -0.0025686 | 0.010252 | 0.0025695
97 | 142 | 7.7812 | 4.98 | 1.3067e-08 | 0 | 0 | 0 | 0 | 0 | 1 | -90 | 90 | 0.0041459 | 0.0010385 | -0.0041444 | -0.0010388
98 | 99 | 1.794 | 1.1481 | 3.0125e-09 | 0 | 0 | 0 | 0 | 0 | 1 | -90 | 90 | -0.012023 | -0.0030133 | 0.012026 | 0.0030149
99 | 117 | 0.19581 | 0.12532 | 3.2882e-10 | 0 | 0 | 0 | 0 | 0 | 1 | -90 | 90 | -0.013867 | -0.0034763 | 0.013867 | 0.0034765
117 | 115 | 1.7418 | 1.1147 | 2.9249e-09 | 0 | 0 | 0 | 0 | 0 | 1 | -90 | 90 | -0.016391 | -0.0041091 | 0.016396 | 0.0041122
115 | 113 | 1.552 | 0.99327 | 2.6062e-09 | 0 | 0 | 0 | 0 | 0 | 1 | -90 | 90 | -0.017335 | -0.0043474 | 0.01734 | 0.0043506
124 | 122 | 1.1131 | 0.71236 | 1.8691e-09 | 0 | 0 | 0 | 0 | 0 | 1 | -90 | 90 | 0.011388 | 0.0028543 | -0.011386 | -0.0028534
102 | 103 | 0.53025 | 0.33936 | 8.9043e-10 | 0 | 0 | 0 | 0 | 0 | 1 | -90 | 90 | 0.010036 | 0.0025156 | -0.010035 | -0.0025153
102 | 104 | 1.605 | 1.0272 | 2.6952e-09 | 0 | 0 | 0 | 0 | 0 | 1 | -90 | 90 | -0.013918 | -0.0034887 | 0.013921 | 0.0034906
103 | 105 | 2.4199 | 1.5487 | 4.0636e-09 | 0 | 0 | 0 | 0 | 0 | 1 | -90 | 90 | 0.007807 | 0.0019569 | -0.0078054 | -0.0019562
104 | 106 | 3.1434 | 2.0118 | 5.2787e-09 | 0 | 0 | 0 | 0 | 0 | 1 | -90 | 90 | -0.026278 | -0.0065919 | 0.026303 | 0.0066069
104 | 108 | 7.0051 | 4.4833 | 1.1763e-08 | 0 | 0 | 0 | 0 | 0 | 1 | -90 | 90 | 0.012357 | 0.0031013 | -0.012345 | -0.0030947
105 | 107 | 1.428 | 0.91389 | 2.3979e-09 | 0 | 0 | 0 | 0 | 0 | 1 | -90 | 90 | 0.0048209 | 0.0012082 | -0.0048205 | -0.0012082
106 | 110 | 0.89457 | 0.57252 | 3.0044e-09 | 0 | 0 | 0 | 0 | 0 | 1 | -90 | 90 | 0.045424 | 0.011449 | -0.045403 | -0.011436
108 | 109 | 3.0306 | 1.9396 | 5.0892e-09 | 0 | 0 | 0 | 0 | 0 | 1 | -90 | 90 | 0.0083116 | 0.0020838 | -0.0083093 | -0.0020828
110 | 129 | 1.3057 | 0.83564 | 4.3852e-09 | 0 | 0 | 0 | 0 | 0 | 1 | -90 | 90 | 0.039876 | 0.01005 | -0.039853 | -0.010036
109 | 135 | 4.2582 | 2.7252 | 7.1506e-09 | 0 | 0 | 0 | 0 | 0 | 1 | -90 | 90 | 0.0083093 | 0.0020828 | -0.008306 | -0.0020814
135 | 136 | 3.0159 | 1.9302 | 5.0645e-09 | 0 | 0 | 0 | 0 | 0 | 1 | -90 | 90 | 0.0068406 | 0.0017141 | -0.006839 | -0.0017136
136 | 137 | 2.0977 | 1.3425 | 3.5225e-09 | 0 | 0 | 0 | 0 | 0 | 1 | -90 | 90 | 0.0049719 | 0.0012456 | -0.0049713 | -0.0012456
129 | 128 | 2.4765 | 1.585 | 4.1587e-09 | 0 | 0 | 0 | 0 | 0 | 1 | -90 | 90 | 0.037793 | 0.0095197 | -0.037753 | -0.0094948
130 | 131 | 0.80016 | 0.5121 | 1.3437e-09 | 0 | 0 | 0 | 0 | 0 | 1 | -90 | 90 | 0.015704 | 0.0039383 | -0.015702 | -0.003937
137 | 138 | 0.58952 | 0.37729 | 9.8996e-10 | 0 | 0 | 0 | 0 | 0 | 1 | -90 | 90 | 0.0049713 | 0.0012456 | -0.0049712 | -0.0012455
138 | 139 | 2.9006 | 1.8564 | 4.8709e-09 | 0 | 0 | 0 | 0 | 0 | 1 | -90 | 90 | 0.0015965 | 0.00039972 | -0.0015964 | -0.00040013
128 | 120 | 2.3206 | 1.4852 | 3.8969e-09 | 0 | 0 | 0 | 0 | 0 | 1 | -90 | 90 | 0.034631 | 0.0087123 | -0.0346 | -0.0086927
131 | 132 | 1.5126 | 0.96809 | 2.5401e-09 | 0 | 0 | 0 | 0 | 0 | 1 | -90 | 90 | 0.014371 | 0.0036034 | -0.014367 | -0.0036015
112 | 113 | 0.27999 | 0.1792 | 4.7018e-10 | 0 | 0 | 0 | 0 | 0 | 1 | -90 | 90 | 0.019074 | 0.0047855 | -0.019073 | -0.0047848
112 | 114 | 1.6394 | 1.0492 | 2.753e-09 | 0 | 0 | 0 | 0 | 0 | 1 | -90 | 90 | -0.020013 | -0.0050209 | 0.02002 | 0.0050253
114 | 116 | 0.12415 | 0.079456 | 2.0848e-10 | 0 | 0 | 0 | 0 | 0 | 1 | -90 | 90 | -0.022305 | -0.005598 | 0.022305 | 0.0055984
116 | 118 | 1.9491 | 1.2474 | 3.273e-09 | 0 | 0 | 0 | 0 | 0 | 1 | -90 | 90 | -0.02453 | -0.0061559 | 0.024543 | 0.006164
118 | 119 | 0.58252 | 0.37281 | 9.7821e-10 | 0 | 0 | 0 | 0 | 0 | 1 | -90 | 90 | -0.02767 | -0.0069478 | 0.027675 | 0.0069509
119 | 120 | 1.5048 | 0.96305 | 2.5269e-09 | 0 | 0 | 0 | 0 | 0 | 1 | -90 | 90 | -0.031484 | -0.0079055 | 0.0315 | 0.0079159
122 | 123 | 0.54732 | 0.35028 | 9.1909e-10 | 0 | 0 | 0 | 0 | 0 | 1 | -90 | 90 | 0.0065557 | 0.0016428 | -0.0065554 | -0.0016427
123 | 125 | 1.851 | 1.1847 | 3.1084e-09 | 0 | 0 | 0 | 0 | 0 | 1 | -90 | 90 | 0.0040778 | 0.0010217 | -0.0040774 | -0.0010217
125 | 127 | 1.737 | 1.1117 | 2.917e-09 | 0 | 0 | 0 | 0 | 0 | 1 | -90 | 90 | 0.0021964 | 0.00055027 | -0.0021963 | -0.00055049
132 | 133 | 0.84085 | 0.53814 | 1.412e-09 | 0 | 0 | 0 | 0 | 0 | 1 | -90 | 90 | 0.010866 | 0.0027238 | -0.010865 | -0.0027233
133 | 134 | 1.6308 | 1.0437 | 2.7385e-09 | 0 | 0 | 0 | 0 | 0 | 1 | -90 | 90 | 0.0087884 | 0.0022028 | -0.008787 | -0.0022022
134 | 140 | 1.7364 | 1.1113 | 2.9159e-09 | 0 | 0 | 0 | 0 | 0 | 1 | -90 | 90 | 0.0063737 | 0.0015973 | -0.0063729 | -0.0015971
140 | 141 | 1.3071 | 0.83655 | 2.195e-09 | 0 | 0 | 0 | 0 | 0 | 1 | -90 | 90 | 0.0028357 | 0.00071057 | -0.0028356 | -0.0007107