## bus_data
BUS_I | BUS_TYPE | Pd | Qd | Gs | Bs | area | Vm | Va | baseKV | zone | Vmax | Vmin
1 | 1 | 0.0077326 | 0.001938 | 0 | 0 | 1 | 0.9929 | -0.13634 | 0.4 | 1 | 1.1 | 0.9
36 | 1 | 0.0040509 | 0.0010153 | 0 | 0 | 1 | 0.99598 | -0.076951 | 0.4 | 1 | 1.1 | 0.9
45 | 1 | 0.0031975 | 0.00080136 | 0 | 0 | 1 | 0.99007 | -0.19128 | 0.4 | 1 | 1.1 | 0.9
24 | 1 | 0 | 0 | 0 | 0 | 1 | 0.99726 | -0.052278 | 0.4 | 1 | 1.1 | 0.9
46 | 1 | 0 | 0 | 0 | 0 | 1 | 0.98998 | -0.19301 | 0.4 | 1 | 1.1 | 0.9
47 | 1 | 0.0010535 | 0.00026403 | 0 | 0 | 1 | 0.98995 | -0.1937 | 0.4 | 1 | 1.1 | 0.9
49 | 1 | 0.0010183 | 0.0002552 | 0 | 0 | 1 | 0.98907 | -0.21084 | 0.4 | 1 | 1.1 | 0.9
48 | 1 | 0.0023696 | 0.00059388 | 0 | 0 | 1 | 0.98903 | -0.21153 | 0.4 | 1 | 1.1 | 0.9
2 | 3 | 0.005283 | 0.001324 | 0 | 0 | 1 | 1 | 0 | 0.4 | 1 | 1.1 | 0.9
3 | 1 | 0 | 0 | 0 | 0 | 1 | 0.99787 | -0.040573 | 0.4 | 1 | 1.1 | 0.9
23 | 1 | 0 | 0 | 0 | 0 | 1 | 0.9951 | -0.093653 | 0.4 | 1 | 1.1 | 0.9
26 | 1 | 0.0045435 | 0.0011387 | 0 | 0 | 1 | 0.99484 | -0.098691 | 0.4 | 1 | 1.1 | 0.9
25 | 1 | 0.0047756 | 0.0011969 | 0 | 0 | 1 | 0.99267 | -0.14028 | 0.4 | 1 | 1.1 | 0.9
34 | 1 | 0.0013118 | 0.00032876 | 0 | 0 | 1 | 0.99721 | -0.053348 | 0.4 | 1 | 1.1 | 0.9
6 | 1 | 0.0028233 | 0.00070758 | 0 | 0 | 1 | 0.98679 | -0.25432 | 0.4 | 1 | 1.1 | 0.9
7 | 1 | 0.0052429 | 0.001314 | 0 | 0 | 1 | 0.98681 | -0.25385 | 0.4 | 1 | 1.1 | 0.9
8 | 1 | 0.0039426 | 0.0009881 | 0 | 0 | 1 | 0.98706 | -0.24907 | 0.4 | 1 | 1.1 | 0.9
9 | 1 | 0.001358 | 0.00034034 | 0 | 0 | 1 | 0.98733 | -0.24376 | 0.4 | 1 | 1.1 | 0.9
19 | 1 | 0.0012998 | 0.00032575 | 0 | 0 | 1 | 0.98743 | -0.24179 | 0.4 | 1 | 1.1 | 0.9
17 | 1 | 0.0012782 | 0.00032036 | 0 | 0 | 1 | 0.98748 | -0.24089 | 0.4 | 1 | 1.1 | 0.9
10 | 1 | 0.0052704 | 0.0013209 | 0 | 0 | 1 | 0.98771 | -0.23637 | 0.4 | 1 | 1.1 | 0.9
11 | 1 | 0.0012694 | 0.00031813 | 0 | 0 | 1 | 0.98753 | -0.23989 | 0.4 | 1 | 1.1 | 0.9
12 | 1 | 0 | 0 | 0 | 0 | 1 | 0.98897 | -0.21193 | 0.4 | 1 | 1.1 | 0.9
13 | 1 | 0.027965 | 0.0070087 | 0 | 0 | 1 | 0.98715 | -0.24723 | 0.4 | 1 | 1.1 | 0.9
14 | 1 | 0 | 0 | 0 | 0 | 1 | 0.98843 | -0.22235 | 0.4 | 1 | 1.1 | 0.9
15 | 1 | 0 | 0 | 0 | 0 | 1 | 0.99034 | -0.18539 | 0.4 | 1 | 1.1 | 0.9
18 | 1 | 0 | 0 | 0 | 0 | 1 | 0.98785 | -0.23372 | 0.4 | 1 | 1.1 | 0.9
22 | 1 | 0.0040737 | 0.001021 | 0 | 0 | 1 | 0.98834 | -0.22422 | 0.4 | 1 | 1.1 | 0.9
27 | 1 | 0.008644 | 0.0021664 | 0 | 0 | 1 | 0.98998 | -0.19235 | 0.4 | 1 | 1.1 | 0.9
20 | 1 | 0.0060917 | 0.0015267 | 0 | 0 | 1 | 0.98767 | -0.23722 | 0.4 | 1 | 1.1 | 0.9
16 | 1 | 0.0029689 | 0.00074408 | 0 | 0 | 1 | 0.9877 | -0.23667 | 0.4 | 1 | 1.1 | 0.9
21 | 1 | 0.0037097 | 0.00092973 | 0 | 0 | 1 | 0.98826 | -0.22565 | 0.4 | 1 | 1.1 | 0.9
28 | 1 | 0.0041266 | 0.0010342 | 0 | 0 | 1 | 0.98995 | -0.1929 | 0.4 | 1 | 1.1 | 0.9
30 | 1 | 0.0036151 | 0.00090604 | 0 | 0 | 1 | 0.99425 | -0.10999 | 0.4 | 1 | 1.1 | 0.9
35 | 1 | 0.0014033 | 0.0003517 | 0 | 0 | 1 | 0.99718 | -0.053958 | 0.4 | 1 | 1.1 | 0.9
31 | 1 | 0.0011225 | 0.00028132 | 0 | 0 | 1 | 0.99413 | -0.11229 | 0.4 | 1 | 1.1 | 0.9
29 | 1 | 0.0018295 | 0.00045851 | 0 | 0 | 1 | 0.98989 | -0.19417 | 0.4 | 1 | 1.1 | 0.9
44 | 1 | 0.0018392 | 0.00046094 | 0 | 0 | 1 | 0.98986 | -0.19467 | 0.4 | 1 | 1.1 | 0.9
32 | 1 | 0.0021784 | 0.00054595 | 0 | 0 | 1 | 0.99393 | -0.11616 | 0.4 | 1 | 1.1 | 0.9
33 | 1 | 0.0011231 | 0.00028147 | 0 | 0 | 1 | 0.99389 | -0.11699 | 0.4 | 1 | 1.1 | 0.9
43 | 1 | 0.0011226 | 0.00028136 | 0 | 0 | 1 | 0.9938 | -0.11879 | 0.4 | 1 | 1.1 | 0.9
42 | 1 | 0.0011231 | 0.00028147 | 0 | 0 | 1 | 0.99374 | -0.11985 | 0.4 | 1 | 1.1 | 0.9
37 | 1 | 0.002364 | 0.00059247 | 0 | 0 | 1 | 0.99309 | -0.13258 | 0.4 | 1 | 1.1 | 0.9
38 | 1 | 0.0020492 | 0.00051358 | 0 | 0 | 1 | 0.99302 | -0.13389 | 0.4 | 1 | 1.1 | 0.9
39 | 1 | 0.0037811 | 0.00094762 | 0 | 0 | 1 | 0.99312 | -0.13194 | 0.4 | 1 | 1.1 | 0.9
40 | 1 | 0.0020476 | 0.00051318 | 0 | 0 | 1 | 0.99299 | -0.13435 | 0.4 | 1 | 1.1 | 0.9
41 | 1 | 0.0023502 | 0.000589 | 0 | 0 | 1 | 0.99357 | -0.12326 | 0.4 | 1 | 1.1 | 0.9

## generator_data
GEN_BUS | PG | QG | QMAX | QMIN | VG | MBASE | GEN_STATUS | PMAX | PMIN
2 | 0.14462 | 0.036721 | 10 | -10 | 1 | 100 | 1 | 10 | 0

## branch_data
F_BUS | T_BUS | BR_R | BR_X | BR_B | RATE_A | RATE_B | RATE_C | TAP | SHIFT | BR_STATUS | ANGMIN | ANGMAX | P_in | Q_in | P_out | Q_out
1 | 36 | 17.0943 | 10.9403 | 2.8706e-08 | 0 | 0 | 0 | 0 | 0 | 1 | -90 | 90 | -0.015395 | -0.0038579 | 0.015438 | 0.003883
1 | 45 | 31.6229 | 20.2387 | 5.3103e-08 | 0 | 0 | 0 | 0 | 0 | 1 | -90 | 90 | 0.0076622 | 0.00192 | -0.0076422 | -0.0019124
36 | 24 | 5.6462 | 3.6136 | 9.4815e-09 | 0 | 0 | 0 | 0 | 0 | 1 | -90 | 90 | -0.019489 | -0.0048983 | 0.019512 | 0.0049121
45 | 46 | 1.7026 | 1.0897 | 2.8592e-09 | 0 | 0 | 0 | 0 | 0 | 1 | -90 | 90 | 0.0044447 | 0.001111 | -0.0044444 | -0.0011111
24 | 34 | 1.7569 | 1.1244 | 2.9503e-09 | 0 | 0 | 0 | 0 | 0 | 1 | -90 | 90 | 0.0027152 | 0.00067995 | -0.0027151 | -0.00068016
24 | 3 | 2.3546 | 1.507 | 3.954e-09 | 0 | 0 | 0 | 0 | 0 | 1 | -90 | 90 | -0.022228 | -0.005592 | 0.02224 | 0.0055996
46 | 47 | 0.68254 | 0.43682 | 1.1462e-09 | 0 | 0 | 0 | 0 | 0 | 1 | -90 | 90 | 0.0044444 | 0.0011111 | -0.0044442 | -0.0011111
47 | 49 | 22.1613 | 14.1833 | 3.7215e-08 | 0 | 0 | 0 | 0 | 0 | 1 | -90 | 90 | 0.0033907 | 0.00084705 | -0.003388 | -0.00084893
49 | 48 | 1.2768 | 0.81716 | 2.1441e-09 | 0 | 0 | 0 | 0 | 0 | 1 | -90 | 90 | 0.0023697 | 0.00059372 | -0.0023696 | -0.00059388
2 | 3 | 1.3139 | 0.84088 | 2.2063e-09 | 0 | 0 | 0 | 0 | 0 | 1 | -90 | 90 | 0.13934 | 0.035397 | -0.13907 | -0.035223
3 | 23 | 2.0376 | 1.304 | 3.4216e-09 | 0 | 0 | 0 | 0 | 0 | 1 | -90 | 90 | 0.11683 | 0.029624 | -0.11653 | -0.029434
23 | 26 | 0.81513 | 0.52168 | 1.3688e-09 | 0 | 0 | 0 | 0 | 0 | 1 | -90 | 90 | 0.027454 | 0.0068916 | -0.027447 | -0.0068875
23 | 25 | 2.3323 | 1.4927 | 3.9166e-09 | 0 | 0 | 0 | 0 | 0 | 1 | -90 | 90 | 0.089079 | 0.022542 | -0.08888 | -0.022415
26 | 30 | 2.1902 | 1.4017 | 3.6779e-09 | 0 | 0 | 0 | 0 | 0 | 1 | -90 | 90 | 0.022904 | 0.0057488 | -0.022892 | -0.0057412
25 | 15 | 2.3735 | 1.5191 | 3.9858e-09 | 0 | 0 | 0 | 0 | 0 | 1 | -90 | 90 | 0.084105 | 0.021219 | -0.083923 | -0.021103
34 | 35 | 1.9372 | 1.2398 | 3.2532e-09 | 0 | 0 | 0 | 0 | 0 | 1 | -90 | 90 | 0.0014033 | 0.0003514 | -0.0014033 | -0.0003517
6 | 7 | 0.72205 | 0.46211 | 1.2125e-09 | 0 | 0 | 0 | 0 | 0 | 1 | -90 | 90 | -0.0028233 | -0.00070758 | 0.0028233 | 0.0007075
7 | 8 | 2.5857 | 1.6548 | 4.342e-09 | 0 | 0 | 0 | 0 | 0 | 1 | -90 | 90 | -0.0080662 | -0.0020215 | 0.0080681 | 0.0020223
8 | 9 | 1.93 | 1.2352 | 3.241e-09 | 0 | 0 | 0 | 0 | 0 | 1 | -90 | 90 | -0.012011 | -0.0030104 | 0.012014 | 0.003012
9 | 19 | 0.64399 | 0.41215 | 1.0814e-09 | 0 | 0 | 0 | 0 | 0 | 1 | -90 | 90 | -0.013372 | -0.0033523 | 0.013373 | 0.003353
19 | 17 | 0.26794 | 0.17148 | 4.4995e-10 | 0 | 0 | 0 | 0 | 0 | 1 | -90 | 90 | -0.014673 | -0.0036788 | 0.014673 | 0.0036791
17 | 16 | 1.1581 | 0.74118 | 1.9447e-09 | 0 | 0 | 0 | 0 | 0 | 1 | -90 | 90 | -0.015952 | -0.0039995 | 0.015955 | 0.0040014
10 | 11 | 0.52597 | 0.33662 | 8.8324e-10 | 0 | 0 | 0 | 0 | 0 | 1 | -90 | 90 | 0.029249 | 0.007336 | -0.029244 | -0.0073329
10 | 12 | 3.1012 | 1.9848 | 5.2078e-09 | 0 | 0 | 0 | 0 | 0 | 1 | -90 | 90 | -0.034519 | -0.0086568 | 0.03456 | 0.0086821
11 | 13 | 1.1475 | 0.73442 | 1.927e-09 | 0 | 0 | 0 | 0 | 0 | 1 | -90 | 90 | 0.027975 | 0.0070148 | -0.027965 | -0.0070087
12 | 14 | 1.3922 | 0.891 | 2.3379e-09 | 0 | 0 | 0 | 0 | 0 | 1 | -90 | 90 | 0.032833 | 0.0082434 | -0.032817 | -0.0082332
12 | 15 | 1.7312 | 1.1079 | 2.9071e-09 | 0 | 0 | 0 | 0 | 0 | 1 | -90 | 90 | -0.067393 | -0.016925 | 0.067478 | 0.01698
14 | 18 | 1.9902 | 1.2737 | 3.3421e-09 | 0 | 0 | 0 | 0 | 0 | 1 | -90 | 90 | 0.025033 | 0.0062824 | -0.025019 | -0.006274
14 | 22 | 1.0538 | 0.67443 | 1.7696e-09 | 0 | 0 | 0 | 0 | 0 | 1 | -90 | 90 | 0.0077843 | 0.0019509 | -0.0077836 | -0.0019506
15 | 27 | 1.8594 | 1.19 | 3.1225e-09 | 0 | 0 | 0 | 0 | 0 | 1 | -90 | 90 | 0.016445 | 0.0041231 | -0.01644 | -0.0041199
18 | 20 | 2.5097 | 1.6062 | 4.2144e-09 | 0 | 0 | 0 | 0 | 0 | 1 | -90 | 90 | 0.0060927 | 0.001527 | -0.0060917 | -0.0015267
18 | 16 | 0.68162 | 0.43624 | 1.1446e-09 | 0 | 0 | 0 | 0 | 0 | 1 | -90 | 90 | 0.018926 | 0.004747 | -0.018924 | -0.0047455
22 | 21 | 1.6896 | 1.0813 | 2.8372e-09 | 0 | 0 | 0 | 0 | 0 | 1 | -90 | 90 | 0.0037099 | 0.00092962 | -0.0037097 | -0.00092973
27 | 28 | 0.3099 | 0.19833 | 5.204e-10 | 0 | 0 | 0 | 0 | 0 | 1 | -90 | 90 | 0.0077957 | 0.0019535 | -0.0077955 | -0.0019534
28 | 29 | 1.5247 | 0.97583 | 2.5604e-09 | 0 | 0 | 0 | 0 | 0 | 1 | -90 | 90 | 0.0036689 | 0.00091917 | -0.0036687 | -0.00091928
30 | 31 | 0.52723 | 0.33743 | 8.8536e-10 | 0 | 0 | 0 | 0 | 0 | 1 | -90 | 90 | 0.019277 | 0.0048352 | -0.019274 | -0.004834
31 | 32 | 0.94578 | 0.6053 | 1.5882e-09 | 0 | 0 | 0 | 0 | 0 | 1 | -90 | 90 | 0.018152 | 0.0045526 | -0.018149 | -0.0045506
29 | 44 | 1.1855 | 0.75871 | 1.9907e-09 | 0 | 0 | 0 | 0 | 0 | 1 | -90 | 90 | 0.0018392 | 0.00046077 | -0.0018392 | -0.00046094
32 | 33 | 0.23054 | 0.14755 | 3.8714e-10 | 0 | 0 | 0 | 0 | 0 | 1 | -90 | 90 | 0.01597 | 0.0040047 | -0.01597 | -0.0040043
33 | 43 | 0.53558 | 0.34277 | 8.9938e-10 | 0 | 0 | 0 | 0 | 0 | 1 | -90 | 90 | 0.014847 | 0.0037229 | -0.014845 | -0.0037221
43 | 42 | 0.34266 | 0.21931 | 5.7543e-10 | 0 | 0 | 0 | 0 | 0 | 1 | -90 | 90 | 0.013723 | 0.0034408 | -0.013722 | -0.0034404
42 | 41 | 1.1987 | 0.76718 | 2.013e-09 | 0 | 0 | 0 | 0 | 0 | 1 | -90 | 90 | 0.012599 | 0.0031589 | -0.012597 | -0.0031578
37 | 38 | 1.4089 | 0.90172 | 2.366e-09 | 0 | 0 | 0 | 0 | 0 | 1 | -90 | 90 | 0.0040971 | 0.0010266 | -0.0040969 | -0.0010266
37 | 39 | 0.4392 | 0.28109 | 7.3753e-10 | 0 | 0 | 0 | 0 | 0 | 1 | -90 | 90 | -0.0064611 | -0.001619 | 0.0064613 | 0.0016191
38 | 40 | 1.0066 | 0.64425 | 1.6904e-09 | 0 | 0 | 0 | 0 | 0 | 1 | -90 | 90 | 0.0020477 | 0.00051305 | -0.0020476 | -0.00051318
39 | 41 | 3.7464 | 2.3977 | 6.2912e-09 | 0 | 0 | 0 | 0 | 0 | 1 | -90 | 90 | -0.010242 | -0.0025667 | 0.010247 | 0.0025688