## bus_data
BUS_I | BUS_TYPE | Pd | Qd | Gs | Bs | area | Vm | Va | baseKV | zone | Vmax | Vmin
1 | 1 | 0.0076049 | 0.001906 | 0 | 0 | 1 | 0.98285 | -0.33003 | 0.4 | 1 | 1.1 | 0.9
2 | 1 | 0.0015575 | 0.00039035 | 0 | 0 | 1 | 0.98293 | -0.32842 | 0.4 | 1 | 1.1 | 0.9
5 | 1 | 0.00054126 | 0.00013565 | 0 | 0 | 1 | 0.9836 | -0.31532 | 0.4 | 1 | 1.1 | 0.9
6 | 1 | 0.00046871 | 0.00011747 | 0 | 0 | 1 | 0.98383 | -0.31085 | 0.4 | 1 | 1.1 | 0.9
4 | 1 | 0.0028238 | 0.00070772 | 0 | 0 | 1 | 0.97751 | -0.4319 | 0.4 | 1 | 1.1 | 0.9
125 | 1 | 0.00093581 | 0.00023453 | 0 | 0 | 1 | 0.97759 | -0.43032 | 0.4 | 1 | 1.1 | 0.9
99 | 1 | 0.0014957 | 0.00037485 | 0 | 0 | 1 | 0.97637 | -0.45412 | 0.4 | 1 | 1.1 | 0.9
98 | 1 | 0.0023183 | 0.00058103 | 0 | 0 | 1 | 0.97608 | -0.45983 | 0.4 | 1 | 1.1 | 0.9
126 | 1 | 0.0019719 | 0.00049421 | 0 | 0 | 1 | 0.97782 | -0.42575 | 0.4 | 1 | 1.1 | 0.9
8 | 1 | 0.00073186 | 0.00018342 | 0 | 0 | 1 | 0.98406 | -0.30637 | 0.4 | 1 | 1.1 | 0.9
9 | 1 | 0.011303 | 0.0028328 | 0 | 0 | 1 | 0.98441 | -0.29961 | 0.4 | 1 | 1.1 | 0.9
10 | 1 | 0 | 0 | 0 | 0 | 1 | 0.98615 | -0.26564 | 0.4 | 1 | 1.1 | 0.9
11 | 1 | 0 | 0 | 0 | 0 | 1 | 0.98665 | -0.256 | 0.4 | 1 | 1.1 | 0.9
12 | 1 | 0.0074755 | 0.0018735 | 0 | 0 | 1 | 0.9867 | -0.25493 | 0.4 | 1 | 1.1 | 0.9
13 | 1 | 0.0048591 | 0.0012178 | 0 | 0 | 1 | 0.98767 | -0.23621 | 0.4 | 1 | 1.1 | 0.9
14 | 1 | 0.0046985 | 0.0011775 | 0 | 0 | 1 | 0.98874 | -0.21539 | 0.4 | 1 | 1.1 | 0.9
15 | 1 | 0.0025651 | 0.00064287 | 0 | 0 | 1 | 0.99002 | -0.19067 | 0.4 | 1 | 1.1 | 0.9
16 | 1 | 0 | 0 | 0 | 0 | 1 | 0.99318 | -0.12973 | 0.4 | 1 | 1.1 | 0.9
17 | 1 | 0.0012608 | 0.00031599 | 0 | 0 | 1 | 0.99513 | -0.092373 | 0.4 | 1 | 1.1 | 0.9
65 | 1 | 0.00084557 | 0.00021192 | 0 | 0 | 1 | 0.99626 | -0.070772 | 0.4 | 1 | 1.1 | 0.9
66 | 1 | 0.0024073 | 0.00060331 | 0 | 0 | 1 | 0.99558 | -0.083618 | 0.4 | 1 | 1.1 | 0.9
90 | 1 | 0.0023287 | 0.00058364 | 0 | 0 | 1 | 0.99777 | -0.042062 | 0.4 | 1 | 1.1 | 0.9
18 | 1 | 0.0048012 | 0.0012033 | 0 | 0 | 1 | 0.9833 | -0.31926 | 0.4 | 1 | 1.1 | 0.9
19 | 1 | 0 | 0 | 0 | 0 | 1 | 0.98377 | -0.31012 | 0.4 | 1 | 1.1 | 0.9
133 | 1 | 0.0037651 | 0.00094363 | 0 | 0 | 1 | 0.98171 | -0.35007 | 0.4 | 1 | 1.1 | 0.9
20 | 1 | 0.0052396 | 0.0013132 | 0 | 0 | 1 | 0.98418 | -0.30208 | 0.4 | 1 | 1.1 | 0.9
132 | 1 | 0 | 0 | 0 | 0 | 1 | 0.98124 | -0.35918 | 0.4 | 1 | 1.1 | 0.9
110 | 1 | 0.0013745 | 0.00034447 | 0 | 0 | 1 | 0.98827 | -0.22335 | 0.4 | 1 | 1.1 | 0.9
111 | 1 | 0.0025184 | 0.00063118 | 0 | 0 | 1 | 0.98853 | -0.21829 | 0.4 | 1 | 1.1 | 0.9
108 | 1 | 0.003385 | 0.00084836 | 0 | 0 | 1 | 0.98813 | -0.22619 | 0.4 | 1 | 1.1 | 0.9
140 | 1 | 0.004073 | 0.0010208 | 0 | 0 | 1 | 0.98367 | -0.31202 | 0.4 | 1 | 1.1 | 0.9
112 | 1 | 0.0021422 | 0.00053689 | 0 | 0 | 1 | 0.98855 | -0.21791 | 0.4 | 1 | 1.1 | 0.9
113 | 1 | 0.0018614 | 0.00046652 | 0 | 0 | 1 | 0.98939 | -0.20193 | 0.4 | 1 | 1.1 | 0.9
139 | 1 | 0 | 0 | 0 | 0 | 1 | 0.98361 | -0.3133 | 0.4 | 1 | 1.1 | 0.9
141 | 1 | 0.0058271 | 0.0014604 | 0 | 0 | 1 | 0.98352 | -0.31498 | 0.4 | 1 | 1.1 | 0.9
21 | 1 | 0.0037654 | 0.0009437 | 0 | 0 | 1 | 0.97256 | -0.52912 | 0.4 | 1 | 1.1 | 0.9
22 | 1 | 0.0057896 | 0.001451 | 0 | 0 | 1 | 0.97228 | -0.53463 | 0.4 | 1 | 1.1 | 0.9
23 | 1 | 0.0050121 | 0.0012562 | 0 | 0 | 1 | 0.97236 | -0.53311 | 0.4 | 1 | 1.1 | 0.9
50 | 1 | 0.0024918 | 0.00062449 | 0 | 0 | 1 | 0.97374 | -0.50585 | 0.4 | 1 | 1.1 | 0.9
24 | 1 | 0.0053188 | 0.001333 | 0 | 0 | 1 | 0.97218 | -0.53665 | 0.4 | 1 | 1.1 | 0.9
25 | 1 | 0.0054678 | 0.0013704 | 0 | 0 | 1 | 0.97223 | -0.53572 | 0.4 | 1 | 1.1 | 0.9
51 | 1 | 0.0024754 | 0.0006204 | 0 | 0 | 1 | 0.97373 | -0.50604 | 0.4 | 1 | 1.1 | 0.9
45 | 1 | 0.0040989 | 0.0010273 | 0 | 0 | 1 | 0.97439 | -0.49307 | 0.4 | 1 | 1.1 | 0.9
44 | 1 | 0.00192 | 0.00048121 | 0 | 0 | 1 | 0.97504 | -0.48021 | 0.4 | 1 | 1.1 | 0.9
30 | 1 | 0.0013179 | 0.00033029 | 0 | 0 | 1 | 0.97587 | -0.46388 | 0.4 | 1 | 1.1 | 0.9
26 | 1 | 0.0019917 | 0.00049918 | 0 | 0 | 1 | 0.97734 | -0.43512 | 0.4 | 1 | 1.1 | 0.9
27 | 1 | 0.0008837 | 0.00022148 | 0 | 0 | 1 | 0.97845 | -0.41344 | 0.4 | 1 | 1.1 | 0.9
28 | 1 | 0 | 0 | 0 | 0 | 1 | 0.97685 | -0.44471 | 0.4 | 1 | 1.1 | 0.9
29 | 1 | 0 | 0 | 0 | 0 | 1 | 0.97857 | -0.4111 | 0.4 | 1 | 1.1 | 0.9
43 | 1 | 0.0049692 | 0.0012454 | 0 | 0 | 1 | 0.97778 | -0.42652 | 0.4 | 1 | 1.1 | 0.9
42 | 1 | 0.0041423 | 0.0010382 | 0 | 0 | 1 | 0.97929 | -0.39704 | 0.4 | 1 | 1.1 | 0.9
46 | 1 | 0.0034379 | 0.00086161 | 0 | 0 | 1 | 0.97742 | -0.4337 | 0.4 | 1 | 1.1 | 0.9
41 | 1 | 0.0015039 | 0.00037691 | 0 | 0 | 1 | 0.98075 | -0.36857 | 0.4 | 1 | 1.1 | 0.9
31 | 1 | 0.0029262 | 0.00073338 | 0 | 0 | 1 | 0.9858 | -0.27066 | 0.4 | 1 | 1.1 | 0.9
32 | 1 | 0 | 0 | 0 | 0 | 1 | 0.98838 | -0.22105 | 0.4 | 1 | 1.1 | 0.9
36 | 1 | 0.00096873 | 0.00024279 | 0 | 0 | 1 | 0.98235 | -0.33732 | 0.4 | 1 | 1.1 | 0.9
33 | 1 | 0.0021205 | 0.00053145 | 0 | 0 | 1 | 0.98976 | -0.19455 | 0.4 | 1 | 1.1 | 0.9
40 | 1 | 0.0012671 | 0.00031757 | 0 | 0 | 1 | 0.98103 | -0.36311 | 0.4 | 1 | 1.1 | 0.9
35 | 1 | 0.0014024 | 0.00035148 | 0 | 0 | 1 | 0.98233 | -0.33778 | 0.4 | 1 | 1.1 | 0.9
136 | 1 | 0.0020228 | 0.00050695 | 0 | 0 | 1 | 0.99024 | -0.18542 | 0.4 | 1 | 1.1 | 0.9
34 | 1 | 0.0020563 | 0.00051536 | 0 | 0 | 1 | 0.98227 | -0.33903 | 0.4 | 1 | 1.1 | 0.9
135 | 1 | 0.0011699 | 0.00029321 | 0 | 0 | 1 | 0.99097 | -0.1715 | 0.4 | 1 | 1.1 | 0.9
134 | 1 | 0.0020844 | 0.00052239 | 0 | 0 | 1 | 0.99101 | -0.17062 | 0.4 | 1 | 1.1 | 0.9
37 | 1 | 0 | 0 | 0 | 0 | 1 | 0.99188 | -0.15397 | 0.4 | 1 | 1.1 | 0.9
38 | 1 | 0 | 0 | 0 | 0 | 1 | 0.99243 | -0.14362 | 0.4 | 1 | 1.1 | 0.9
39 | 1 | 0.002038 | 0.00051076 | 0 | 0 | 1 | 0.99145 | -0.16233 | 0.4 | 1 | 1.1 | 0.9
73 | 1 | 0.001334 | 0.00033432 | 0 | 0 | 1 | 0.99283 | -0.13592 | 0.4 | 1 | 1.1 | 0.9
72 | 1 | 0.00044447 | 0.0001114 | 0 | 0 | 1 | 0.99289 | -0.13486 | 0.4 | 1 | 1.1 | 0.9
47 | 1 | 0.0030626 | 0.00076757 | 0 | 0 | 1 | 0.97722 | -0.43755 | 0.4 | 1 | 1.1 | 0.9
48 | 1 | 0.0029308 | 0.00073454 | 0 | 0 | 1 | 0.97704 | -0.44119 | 0.4 | 1 | 1.1 | 0.9
49 | 1 | 0.004143 | 0.0010383 | 0 | 0 | 1 | 0.97703 | -0.44129 | 0.4 | 1 | 1.1 | 0.9
52 | 1 | 0.00084293 | 0.00021126 | 0 | 0 | 1 | 0.99417 | -0.11151 | 0.4 | 1 | 1.1 | 0.9
53 | 1 | 0.0015173 | 0.00038028 | 0 | 0 | 1 | 0.99408 | -0.11327 | 0.4 | 1 | 1.1 | 0.9
55 | 1 | 0.0025886 | 0.00064875 | 0 | 0 | 1 | 0.9957 | -0.081961 | 0.4 | 1 | 1.1 | 0.9
54 | 1 | 0.0006747 | 0.0001691 | 0 | 0 | 1 | 0.9937 | -0.12061 | 0.4 | 1 | 1.1 | 0.9
56 | 1 | 0.0022278 | 0.00055835 | 0 | 0 | 1 | 0.99586 | -0.079032 | 0.4 | 1 | 1.1 | 0.9
57 | 1 | 0.00044441 | 0.00011138 | 0 | 0 | 1 | 0.99336 | -0.1271 | 0.4 | 1 | 1.1 | 0.9
58 | 1 | 0.0011196 | 0.0002806 | 0 | 0 | 1 | 0.99311 | -0.13205 | 0.4 | 1 | 1.1 | 0.9
64 | 1 | 0.0028537 | 0.0007152 | 0 | 0 | 1 | 0.99692 | -0.058586 | 0.4 | 1 | 1.1 | 0.9
80 | 1 | 0.0014477 | 0.00036282 | 0 | 0 | 1 | 0.99949 | -0.0096617 | 0.4 | 1 | 1.1 | 0.9
81 | 1 | 0.0031808 | 0.0007972 | 0 | 0 | 1 | 0.99805 | -0.036866 | 0.4 | 1 | 1.1 | 0.9
79 | 3 | 0.0018789 | 0.0004709 | 0 | 0 | 1 | 1 | 0 | 0.4 | 1 | 1.1 | 0.9
59 | 1 | 0.0017684 | 0.0004432 | 0 | 0 | 1 | 0.99298 | -0.13445 | 0.4 | 1 | 1.1 | 0.9
61 | 1 | 0.0011253 | 0.00028204 | 0 | 0 | 1 | 0.99213 | -0.15093 | 0.4 | 1 | 1.1 | 0.9
60 | 1 | 0.0074474 | 0.0018665 | 0 | 0 | 1 | 0.99185 | -0.15636 | 0.4 | 1 | 1.1 | 0.9
138 | 1 | 0.0057464 | 0.0014402 | 0 | 0 | 1 | 0.99153 | -0.16256 | 0.4 | 1 | 1.1 | 0.9
82 | 1 | 0.0024155 | 0.00060539 | 0 | 0 | 1 | 0.99755 | -0.046316 | 0.4 | 1 | 1.1 | 0.9
67 | 1 | 0.0012927 | 0.00032397 | 0 | 0 | 1 | 0.99488 | -0.096887 | 0.4 | 1 | 1.1 | 0.9
88 | 1 | 0.0009561 | 0.00023962 | 0 | 0 | 1 | 0.99842 | -0.02979 | 0.4 | 1 | 1.1 | 0.9
68 | 1 | 0.00099795 | 0.00025011 | 0 | 0 | 1 | 0.99419 | -0.11001 | 0.4 | 1 | 1.1 | 0.9
69 | 1 | 0.00055674 | 0.00013953 | 0 | 0 | 1 | 0.99401 | -0.11342 | 0.4 | 1 | 1.1 | 0.9
70 | 1 | 0.00071251 | 0.00017857 | 0 | 0 | 1 | 0.99366 | -0.12013 | 0.4 | 1 | 1.1 | 0.9
71 | 1 | 0.0015312 | 0.00038375 | 0 | 0 | 1 | 0.99336 | -0.12573 | 0.4 | 1 | 1.1 | 0.9
74 | 1 | 0.00079747 | 0.00019986 | 0 | 0 | 1 | 0.99979 | -0.0040732 | 0.4 | 1 | 1.1 | 0.9
75 | 1 | 0.0013871 | 0.00034765 | 0 | 0 | 1 | 0.99977 | -0.0044195 | 0.4 | 1 | 1.1 | 0.9
76 | 1 | 0.00097579 | 0.00024456 | 0 | 0 | 1 | 0.99984 | -0.003135 | 0.4 | 1 | 1.1 | 0.9
77 | 1 | 0.00121 | 0.00030324 | 0 | 0 | 1 | 0.99976 | -0.0045808 | 0.4 | 1 | 1.1 | 0.9
78 | 1 | 0.00060585 | 0.00015184 | 0 | 0 | 1 | 0.99985 | -0.0028654 | 0.4 | 1 | 1.1 | 0.9
89 | 1 | 0.0021894 | 0.0005487 | 0 | 0 | 1 | 0.99838 | -0.030637 | 0.4 | 1 | 1.1 | 0.9
83 | 1 | 0 | 0 | 0 | 0 | 1 | 0.99624 | -0.071207 | 0.4 | 1 | 1.1 | 0.9
123 | 1 | 0.0039171 | 0.00098173 | 0 | 0 | 1 | 0.99597 | -0.076276 | 0.4 | 1 | 1.1 | 0.9
122 | 1 | 0 | 0 | 0 | 0 | 1 | 0.99546 | -0.085945 | 0.4 | 1 | 1.1 | 0.9
84 | 1 | 0.0071852 | 0.0018008 | 0 | 0 | 1 | 0.97106 | -0.5586 | 0.4 | 1 | 1.1 | 0.9
85 | 1 | 0.010669 | 0.0026739 | 0 | 0 | 1 | 0.9707 | -0.56576 | 0.4 | 1 | 1.1 | 0.9
86 | 1 | 0.0036131 | 0.00090553 | 0 | 0 | 1 | 0.97134 | -0.55312 | 0.4 | 1 | 1.1 | 0.9
87 | 1 | 0 | 0 | 0 | 0 | 1 | 0.97135 | -0.55286 | 0.4 | 1 | 1.1 | 0.9
93 | 1 | 0.006814 | 0.0017078 | 0 | 0 | 1 | 0.97086 | -0.56263 | 0.4 | 1 | 1.1 | 0.9
94 | 1 | 0 | 0 | 0 | 0 | 1 | 0.97287 | -0.52292 | 0.4 | 1 | 1.1 | 0.9
97 | 1 | 0.0059744 | 0.0014973 | 0 | 0 | 1 | 0.97065 | -0.56682 | 0.4 | 1 | 1.1 | 0.9
105 | 1 | 0.0029798 | 0.00074681 | 0 | 0 | 1 | 0.97278 | -0.52471 | 0.4 | 1 | 1.1 | 0.9
104 | 1 | 0.00074155 | 0.00018585 | 0 | 0 | 1 | 0.97312 | -0.51799 | 0.4 | 1 | 1.1 | 0.9
91 | 1 | 0.0023308 | 0.00058416 | 0 | 0 | 1 | 0.99513 | -0.092402 | 0.4 | 1 | 1.1 | 0.9
92 | 1 | 0.0034652 | 0.00086845 | 0 | 0 | 1 | 0.99518 | -0.091488 | 0.4 | 1 | 1.1 | 0.9
124 | 1 | 0 | 0 | 0 | 0 | 1 | 0.9953 | -0.089077 | 0.4 | 1 | 1.1 | 0.9
96 | 1 | 0.0026925 | 0.00067481 | 0 | 0 | 1 | 0.97053 | -0.56923 | 0.4 | 1 | 1.1 | 0.9
106 | 1 | 0.0073039 | 0.0018305 | 0 | 0 | 1 | 0.97259 | -0.52854 | 0.4 | 1 | 1.1 | 0.9
103 | 1 | 0.0010094 | 0.00025299 | 0 | 0 | 1 | 0.97396 | -0.50148 | 0.4 | 1 | 1.1 | 0.9
95 | 1 | 0.0025112 | 0.00062935 | 0 | 0 | 1 | 0.97052 | -0.56947 | 0.4 | 1 | 1.1 | 0.9
100 | 1 | 0 | 0 | 0 | 0 | 1 | 0.97593 | -0.46282 | 0.4 | 1 | 1.1 | 0.9
101 | 1 | 0.00057764 | 0.00014477 | 0 | 0 | 1 | 0.97528 | -0.47548 | 0.4 | 1 | 1.1 | 0.9
127 | 1 | 0.0050641 | 0.0012692 | 0 | 0 | 1 | 0.97845 | -0.41351 | 0.4 | 1 | 1.1 | 0.9
128 | 1 | 0.0013029 | 0.00032653 | 0 | 0 | 1 | 0.97893 | -0.40412 | 0.4 | 1 | 1.1 | 0.9
129 | 1 | 0.0023305 | 0.00058408 | 0 | 0 | 1 | 0.97921 | -0.39859 | 0.4 | 1 | 1.1 | 0.9
130 | 1 | 0 | 0 | 0 | 0 | 1 | 0.97945 | -0.39396 | 0.4 | 1 | 1.1 | 0.9
131 | 1 | 0.0042147 | 0.0010563 | 0 | 0 | 1 | 0.97995 | -0.38425 | 0.4 | 1 | 1.1 | 0.9
102 | 1 | 0.0015712 | 0.00039377 | 0 | 0 | 1 | 0.97475 | -0.48591 | 0.4 | 1 | 1.1 | 0.9
107 | 1 | 0.0015214 | 0.00038129 | 0 | 0 | 1 | 0.98808 | -0.22702 | 0.4 | 1 | 1.1 | 0.9
109 | 1 | 0.0012785 | 0.00032043 | 0 | 0 | 1 | 0.98806 | -0.22754 | 0.4 | 1 | 1.1 | 0.9
114 | 1 | 0.0029627 | 0.00074253 | 0 | 0 | 1 | 0.98942 | -0.20129 | 0.4 | 1 | 1.1 | 0.9
115 | 1 | 0.00167 | 0.00041854 | 0 | 0 | 1 | 0.99035 | -0.18352 | 0.4 | 1 | 1.1 | 0.9
116 | 1 | 0.0045555 | 0.0011417 | 0 | 0 | 1 | 0.99107 | -0.16968 | 0.4 | 1 | 1.1 | 0.9
117 | 1 | 0.0048168 | 0.0012072 | 0 | 0 | 1 | 0.99164 | -0.1587 | 0.4 | 1 | 1.1 | 0.9
118 | 1 | 0.0051823 | 0.0012988 | 0 | 0 | 1 | 0.99322 | -0.12866 | 0.4 | 1 | 1.1 | 0.9
119 | 1 | 0.0035289 | 0.00088442 | 0 | 0 | 1 | 0.99343 | -0.12456 | 0.4 | 1 | 1.1 | 0.9
120 | 1 | 0 | 0 | 0 | 0 | 1 | 0.99443 | -0.10562 | 0.4 | 1 | 1.1 | 0.9
121 | 1 | 0.0018404 | 0.00046124 | 0 | 0 | 1 | 0.99437 | -0.10669 | 0.4 | 1 | 1.1 | 0.9

## generator_data
GEN_BUS | PG | QG | QMAX | QMIN | VG | MBASE | GEN_STATUS | PMAX | PMIN
79 | 0.33704 | 0.086437 | 10 | -10 | 1 | 100 | 1 | 10 | 0

## branch_data
F_BUS | T_BUS | BR_R | BR_X | BR_B | RATE_A | RATE_B | RATE_C | TAP | SHIFT | BR_STATUS | ANGMIN | ANGMAX | P_in | Q_in | P_out | Q_out
1 | 2 | 0.91604 | 0.58626 | 1.5383e-09 | 0 | 0 | 0 | 0 | 0 | 1 | -90 | 90 | -0.0076048 | -0.001906 | 0.0076054 | 0.0019062
2 | 5 | 6.1933 | 3.9637 | 1.04e-08 | 0 | 0 | 0 | 0 | 0 | 1 | -90 | 90 | -0.0091629 | -0.0022966 | 0.0091686 | 0.0022992
5 | 6 | 1.9999 | 1.2799 | 3.3584e-09 | 0 | 0 | 0 | 0 | 0 | 1 | -90 | 90 | -0.0097099 | -0.0024349 | 0.009712 | 0.0024359
6 | 8 | 1.9093 | 1.222 | 3.2062e-09 | 0 | 0 | 0 | 0 | 0 | 1 | -90 | 90 | -0.010181 | -0.0025533 | 0.010183 | 0.0025544
4 | 125 | 2.3976 | 1.5345 | 4.0262e-09 | 0 | 0 | 0 | 0 | 0 | 1 | -90 | 90 | -0.0028238 | -0.00070773 | 0.002824 | 0.00070749
125 | 126 | 0.3196 | 0.20455 | 2.1468e-09 | 0 | 0 | 0 | 0 | 0 | 1 | -90 | 90 | -0.061531 | -0.015539 | 0.061545 | 0.015548
125 | 99 | 1.7721 | 1.1342 | 1.1904e-08 | 0 | 0 | 0 | 0 | 0 | 1 | -90 | 90 | 0.057772 | 0.014597 | -0.057706 | -0.014556
99 | 98 | 0.43586 | 0.27895 | 2.9277e-09 | 0 | 0 | 0 | 0 | 0 | 1 | -90 | 90 | 0.05621 | 0.014182 | -0.056195 | -0.014172
98 | 100 | 0.23766 | 0.1521 | 1.5963e-09 | 0 | 0 | 0 | 0 | 0 | 1 | -90 | 90 | 0.053876 | 0.013591 | -0.053869 | -0.013586
126 | 127 | 0.83086 | 0.53175 | 5.5809e-09 | 0 | 0 | 0 | 0 | 0 | 1 | -90 | 90 | -0.063517 | -0.016042 | 0.063554 | 0.016065
8 | 9 | 2.6918 | 1.7227 | 4.5202e-09 | 0 | 0 | 0 | 0 | 0 | 1 | -90 | 90 | -0.010915 | -0.0027378 | 0.010918 | 0.0027397
9 | 10 | 6.6534 | 4.2582 | 1.1173e-08 | 0 | 0 | 0 | 0 | 0 | 1 | -90 | 90 | -0.022221 | -0.0055725 | 0.022257 | 0.0055945
10 | 11 | 1.8917 | 1.2107 | 3.1767e-09 | 0 | 0 | 0 | 0 | 0 | 1 | -90 | 90 | -0.022257 | -0.0055945 | 0.022268 | 0.0056007
11 | 12 | 0.21088 | 0.13496 | 3.5412e-10 | 0 | 0 | 0 | 0 | 0 | 1 | -90 | 90 | -0.022268 | -0.0056007 | 0.022269 | 0.0056014
12 | 13 | 2.7546 | 1.7629 | 4.6256e-09 | 0 | 0 | 0 | 0 | 0 | 1 | -90 | 90 | -0.029744 | -0.0074749 | 0.029771 | 0.0074915
13 | 14 | 2.6369 | 1.6876 | 4.428e-09 | 0 | 0 | 0 | 0 | 0 | 1 | -90 | 90 | -0.03463 | -0.0087093 | 0.034664 | 0.0087309
14 | 15 | 2.7632 | 1.7684 | 4.6401e-09 | 0 | 0 | 0 | 0 | 0 | 1 | -90 | 90 | -0.039363 | -0.0099085 | 0.039409 | 0.0099378
15 | 16 | 6.4222 | 4.1102 | 1.0785e-08 | 0 | 0 | 0 | 0 | 0 | 1 | -90 | 90 | -0.041974 | -0.010581 | 0.042097 | 0.010658
16 | 17 | 3.9576 | 2.5329 | 6.646e-09 | 0 | 0 | 0 | 0 | 0 | 1 | -90 | 90 | -0.042097 | -0.010658 | 0.042173 | 0.010706
17 | 65 | 2.228 | 1.4259 | 3.7415e-09 | 0 | 0 | 0 | 0 | 0 | 1 | -90 | 90 | -0.043434 | -0.011022 | 0.043479 | 0.01105
65 | 66 | 0.62018 | 0.39692 | 4.1658e-09 | 0 | 0 | 0 | 0 | 0 | 1 | -90 | 90 | 0.093515 | 0.023993 | -0.093457 | -0.023956
65 | 90 | 0.94047 | 0.6019 | 6.3172e-09 | 0 | 0 | 0 | 0 | 0 | 1 | -90 | 90 | -0.13784 | -0.035255 | 0.13803 | 0.035377
66 | 67 | 0.65692 | 0.42043 | 4.4126e-09 | 0 | 0 | 0 | 0 | 0 | 1 | -90 | 90 | 0.09105 | 0.023353 | -0.090991 | -0.023316
90 | 88 | 0.3961 | 0.25351 | 2.6607e-09 | 0 | 0 | 0 | 0 | 0 | 1 | -90 | 90 | -0.14036 | -0.035961 | 0.14044 | 0.036014
18 | 19 | 0.46779 | 0.29938 | 3.1422e-09 | 0 | 0 | 0 | 0 | 0 | 1 | -90 | 90 | -0.085377 | -0.021665 | 0.085414 | 0.021689
18 | 133 | 1.6691 | 1.0682 | 1.1211e-08 | 0 | 0 | 0 | 0 | 0 | 1 | -90 | 90 | 0.080576 | 0.020462 | -0.080456 | -0.020386
19 | 20 | 0.41172 | 0.2635 | 2.7655e-09 | 0 | 0 | 0 | 0 | 0 | 1 | -90 | 90 | -0.085414 | -0.021689 | 0.085447 | 0.021709
133 | 132 | 0.51637 | 0.33048 | 3.4685e-09 | 0 | 0 | 0 | 0 | 0 | 1 | -90 | 90 | 0.076691 | 0.019443 | -0.076658 | -0.019422
20 | 140 | 4.3538 | 2.7864 | 7.3112e-09 | 0 | 0 | 0 | 0 | 0 | 1 | -90 | 90 | 0.0099055 | 0.0024837 | -0.0099008 | -0.0024814
20 | 112 | 3.6766 | 2.353 | 2.4696e-08 | 0 | 0 | 0 | 0 | 0 | 1 | -90 | 90 | -0.10059 | -0.025506 | 0.101 | 0.025765
132 | 131 | 1.4196 | 0.90857 | 9.5359e-09 | 0 | 0 | 0 | 0 | 0 | 1 | -90 | 90 | 0.076658 | 0.019422 | -0.076565 | -0.019364
110 | 111 | 2.9306 | 1.8756 | 4.9212e-09 | 0 | 0 | 0 | 0 | 0 | 1 | -90 | 90 | -0.0075603 | -0.0018944 | 0.0075621 | 0.001895
110 | 108 | 2.0069 | 1.2844 | 3.3701e-09 | 0 | 0 | 0 | 0 | 0 | 1 | -90 | 90 | 0.0061858 | 0.0015499 | -0.006185 | -0.0015497
111 | 112 | 0.16249 | 0.10399 | 2.7286e-10 | 0 | 0 | 0 | 0 | 0 | 1 | -90 | 90 | -0.010081 | -0.0025262 | 0.010081 | 0.0025263
108 | 107 | 1.2993 | 0.83154 | 2.1819e-09 | 0 | 0 | 0 | 0 | 0 | 1 | -90 | 90 | 0.0028 | 0.00070131 | -0.0027999 | -0.00070145
140 | 139 | 0.95437 | 0.6108 | 1.6027e-09 | 0 | 0 | 0 | 0 | 0 | 1 | -90 | 90 | 0.0058279 | 0.0014606 | -0.0058275 | -0.0014605
112 | 113 | 0.62541 | 0.40026 | 4.2009e-09 | 0 | 0 | 0 | 0 | 0 | 1 | -90 | 90 | -0.11322 | -0.028828 | 0.11331 | 0.028884
113 | 114 | 0.024379 | 0.015602 | 1.6375e-10 | 0 | 0 | 0 | 0 | 0 | 1 | -90 | 90 | -0.11517 | -0.02935 | 0.11518 | 0.029353
139 | 141 | 1.2493 | 0.79955 | 2.0979e-09 | 0 | 0 | 0 | 0 | 0 | 1 | -90 | 90 | 0.0058275 | 0.0014605 | -0.0058271 | -0.0014604
21 | 22 | 2.1012 | 1.3448 | 3.5285e-09 | 0 | 0 | 0 | 0 | 0 | 1 | -90 | 90 | 0.011112 | 0.0027858 | -0.011109 | -0.0027842
21 | 23 | 1.6148 | 1.0335 | 2.7117e-09 | 0 | 0 | 0 | 0 | 0 | 1 | -90 | 90 | 0.010482 | 0.0026278 | -0.01048 | -0.0026267
21 | 50 | 3.8952 | 2.4929 | 6.5411e-09 | 0 | 0 | 0 | 0 | 0 | 1 | -90 | 90 | -0.025359 | -0.0063572 | 0.025387 | 0.0063746
22 | 24 | 1.6131 | 1.0324 | 2.7088e-09 | 0 | 0 | 0 | 0 | 0 | 1 | -90 | 90 | 0.0053192 | 0.0013331 | -0.0053186 | -0.0013331
23 | 25 | 2.0202 | 1.2929 | 3.3924e-09 | 0 | 0 | 0 | 0 | 0 | 1 | -90 | 90 | 0.0054683 | 0.0013705 | -0.0054676 | -0.0013704
50 | 51 | 0.32014 | 0.20489 | 5.3761e-10 | 0 | 0 | 0 | 0 | 0 | 1 | -90 | 90 | 0.0024754 | 0.00062039 | -0.0024754 | -0.00062042
50 | 45 | 1.7935 | 1.1479 | 3.0118e-09 | 0 | 0 | 0 | 0 | 0 | 1 | -90 | 90 | -0.030354 | -0.0076195 | 0.030373 | 0.0076311
45 | 44 | 1.5908 | 1.0181 | 2.6713e-09 | 0 | 0 | 0 | 0 | 0 | 1 | -90 | 90 | -0.034472 | -0.0086583 | 0.034493 | 0.0086716
44 | 30 | 1.9166 | 1.2266 | 3.2185e-09 | 0 | 0 | 0 | 0 | 0 | 1 | -90 | 90 | -0.036413 | -0.0091528 | 0.036441 | 0.0091707
30 | 28 | 2.1748 | 1.3919 | 3.652e-09 | 0 | 0 | 0 | 0 | 0 | 1 | -90 | 90 | -0.037759 | -0.009501 | 0.037794 | 0.0095228
26 | 27 | 2.3437 | 1.5 | 3.9357e-09 | 0 | 0 | 0 | 0 | 0 | 1 | -90 | 90 | -0.039803 | -0.010033 | 0.039844 | 0.010059
26 | 28 | 1.089 | 0.69695 | 1.8287e-09 | 0 | 0 | 0 | 0 | 0 | 1 | -90 | 90 | 0.037811 | 0.0095336 | -0.037794 | -0.0095227
27 | 29 | 0.24817 | 0.15883 | 4.1674e-10 | 0 | 0 | 0 | 0 | 0 | 1 | -90 | 90 | -0.040728 | -0.01028 | 0.040733 | 0.010283
29 | 43 | 3.5683 | 2.2837 | 5.9921e-09 | 0 | 0 | 0 | 0 | 0 | 1 | -90 | 90 | 0.018565 | 0.0046597 | -0.018551 | -0.0046515
29 | 42 | 1.0218 | 0.65397 | 1.7159e-09 | 0 | 0 | 0 | 0 | 0 | 1 | -90 | 90 | -0.059297 | -0.014943 | 0.059337 | 0.014968
43 | 46 | 2.2648 | 1.4494 | 3.8031e-09 | 0 | 0 | 0 | 0 | 0 | 1 | -90 | 90 | 0.013582 | 0.0034061 | -0.013577 | -0.0034035
42 | 41 | 1.9382 | 1.2405 | 3.2548e-09 | 0 | 0 | 0 | 0 | 0 | 1 | -90 | 90 | -0.063479 | -0.016006 | 0.063566 | 0.016061
46 | 47 | 1.6233 | 1.0389 | 2.7259e-09 | 0 | 0 | 0 | 0 | 0 | 1 | -90 | 90 | 0.010139 | 0.0025419 | -0.010137 | -0.0025409
41 | 40 | 0.36396 | 0.23293 | 6.1118e-10 | 0 | 0 | 0 | 0 | 0 | 1 | -90 | 90 | -0.06507 | -0.016438 | 0.065087 | 0.016449
31 | 32 | 2.9532 | 1.8901 | 4.9593e-09 | 0 | 0 | 0 | 0 | 0 | 1 | -90 | 90 | -0.074018 | -0.018806 | 0.074195 | 0.018919
31 | 36 | 4.108 | 2.6291 | 6.8985e-09 | 0 | 0 | 0 | 0 | 0 | 1 | -90 | 90 | 0.071091 | 0.018073 | -0.070864 | -0.017928
32 | 33 | 1.584 | 1.0138 | 5.3199e-09 | 0 | 0 | 0 | 0 | 0 | 1 | -90 | 90 | -0.074195 | -0.018919 | 0.07429 | 0.018979
36 | 40 | 1.6881 | 1.0804 | 2.8347e-09 | 0 | 0 | 0 | 0 | 0 | 1 | -90 | 90 | 0.066436 | 0.016819 | -0.066354 | -0.016767
36 | 35 | 0.58611 | 0.37511 | 9.8423e-10 | 0 | 0 | 0 | 0 | 0 | 1 | -90 | 90 | 0.0034589 | 0.00086646 | -0.0034588 | -0.00086651
33 | 136 | 0.53134 | 0.34006 | 3.569e-09 | 0 | 0 | 0 | 0 | 0 | 1 | -90 | 90 | -0.07641 | -0.019511 | 0.076444 | 0.019532
35 | 34 | 2.6201 | 1.6769 | 4.3999e-09 | 0 | 0 | 0 | 0 | 0 | 1 | -90 | 90 | 0.0020564 | 0.00051503 | -0.0020563 | -0.00051537
136 | 135 | 0.78973 | 0.50543 | 5.3047e-09 | 0 | 0 | 0 | 0 | 0 | 1 | -90 | 90 | -0.078467 | -0.020039 | 0.07852 | 0.020072
135 | 134 | 0.049206 | 0.031492 | 3.3052e-10 | 0 | 0 | 0 | 0 | 0 | 1 | -90 | 90 | -0.07969 | -0.020365 | 0.079693 | 0.020368
134 | 39 | 0.45221 | 0.28941 | 3.0375e-09 | 0 | 0 | 0 | 0 | 0 | 1 | -90 | 90 | -0.081777 | -0.02089 | 0.08181 | 0.020911
37 | 38 | 0.55139 | 0.35289 | 3.7037e-09 | 0 | 0 | 0 | 0 | 0 | 1 | -90 | 90 | -0.083882 | -0.021443 | 0.083924 | 0.021469
37 | 39 | 0.4449 | 0.28474 | 2.9884e-09 | 0 | 0 | 0 | 0 | 0 | 1 | -90 | 90 | 0.083882 | 0.021443 | -0.083848 | -0.021421
38 | 73 | 0.41076 | 0.26289 | 2.7591e-09 | 0 | 0 | 0 | 0 | 0 | 1 | -90 | 90 | -0.083924 | -0.021469 | 0.083955 | 0.021489
73 | 72 | 0.055723 | 0.035663 | 3.743e-10 | 0 | 0 | 0 | 0 | 0 | 1 | -90 | 90 | -0.085289 | -0.021823 | 0.085294 | 0.021826
72 | 71 | 0.47707 | 0.30533 | 3.2045e-09 | 0 | 0 | 0 | 0 | 0 | 1 | -90 | 90 | -0.085738 | -0.021937 | 0.085776 | 0.021961
47 | 48 | 2.2072 | 1.4126 | 3.7065e-09 | 0 | 0 | 0 | 0 | 0 | 1 | -90 | 90 | 0.0070749 | 0.0017733 | -0.0070737 | -0.0017729
48 | 49 | 0.10272 | 0.06574 | 1.7249e-10 | 0 | 0 | 0 | 0 | 0 | 1 | -90 | 90 | 0.0041429 | 0.0010383 | -0.0041429 | -0.0010384
52 | 53 | 0.39383 | 0.25205 | 6.6135e-10 | 0 | 0 | 0 | 0 | 0 | 1 | -90 | 90 | 0.019879 | 0.0049933 | -0.019878 | -0.0049923
52 | 55 | 6.3346 | 4.0541 | 1.0637e-08 | 0 | 0 | 0 | 0 | 0 | 1 | -90 | 90 | -0.020722 | -0.0052046 | 0.020752 | 0.0052223
53 | 54 | 1.772 | 1.1341 | 2.9756e-09 | 0 | 0 | 0 | 0 | 0 | 1 | -90 | 90 | 0.01836 | 0.0046121 | -0.018354 | -0.0046082
55 | 56 | 0.55895 | 0.35773 | 9.3862e-10 | 0 | 0 | 0 | 0 | 0 | 1 | -90 | 90 | -0.02334 | -0.005871 | 0.023343 | 0.005873
54 | 57 | 1.6265 | 1.0409 | 2.7313e-09 | 0 | 0 | 0 | 0 | 0 | 1 | -90 | 90 | 0.017679 | 0.0044391 | -0.017674 | -0.0044359
56 | 64 | 3.5661 | 2.2823 | 5.9884e-09 | 0 | 0 | 0 | 0 | 0 | 1 | -90 | 90 | -0.025571 | -0.0064314 | 0.025596 | 0.0064468
57 | 58 | 1.2717 | 0.81388 | 2.1355e-09 | 0 | 0 | 0 | 0 | 0 | 1 | -90 | 90 | 0.017229 | 0.0043245 | -0.017225 | -0.0043221
58 | 59 | 0.65999 | 0.42239 | 1.1083e-09 | 0 | 0 | 0 | 0 | 0 | 1 | -90 | 90 | 0.016106 | 0.0040415 | -0.016104 | -0.0040405
64 | 81 | 3.4146 | 2.1854 | 5.7341e-09 | 0 | 0 | 0 | 0 | 0 | 1 | -90 | 90 | -0.02845 | -0.007162 | 0.028479 | 0.0071803
80 | 81 | 0.6677 | 0.42733 | 4.485e-09 | 0 | 0 | 0 | 0 | 0 | 1 | -90 | 90 | 0.18485 | 0.047366 | -0.1846 | -0.047211
80 | 79 | 0.23572 | 0.15086 | 1.5834e-09 | 0 | 0 | 0 | 0 | 0 | 1 | -90 | 90 | -0.18629 | -0.047729 | 0.18638 | 0.047785
81 | 82 | 0.27997 | 0.17918 | 1.8806e-09 | 0 | 0 | 0 | 0 | 0 | 1 | -90 | 90 | 0.15294 | 0.039234 | -0.15287 | -0.039189
79 | 88 | 0.9422 | 0.60301 | 6.3289e-09 | 0 | 0 | 0 | 0 | 0 | 1 | -90 | 90 | 0.1438 | 0.036935 | -0.14359 | -0.036802
79 | 78 | 2.5798 | 1.651 | 4.3321e-09 | 0 | 0 | 0 | 0 | 0 | 1 | -90 | 90 | 0.0049771 | 0.0012469 | -0.0049765 | -0.0012469
59 | 61 | 5.0813 | 3.252 | 8.5329e-09 | 0 | 0 | 0 | 0 | 0 | 1 | -90 | 90 | 0.014335 | 0.0035973 | -0.014324 | -0.0035909
61 | 60 | 1.8126 | 1.1601 | 3.0438e-09 | 0 | 0 | 0 | 0 | 0 | 1 | -90 | 90 | 0.013199 | 0.0033089 | -0.013195 | -0.003307
60 | 138 | 4.7559 | 3.0437 | 7.9864e-09 | 0 | 0 | 0 | 0 | 0 | 1 | -90 | 90 | 0.0057481 | 0.0014405 | -0.0057464 | -0.0014402
82 | 83 | 0.74812 | 0.4788 | 5.0252e-09 | 0 | 0 | 0 | 0 | 0 | 1 | -90 | 90 | 0.15046 | 0.038584 | -0.15028 | -0.038468
67 | 68 | 0.65813 | 0.4212 | 4.4207e-09 | 0 | 0 | 0 | 0 | 0 | 1 | -90 | 90 | 0.089699 | 0.022992 | -0.089642 | -0.022956
88 | 89 | 1.7284 | 1.1062 | 2.9025e-09 | 0 | 0 | 0 | 0 | 0 | 1 | -90 | 90 | 0.0021894 | 0.00054847 | -0.0021894 | -0.0005487
68 | 69 | 0.17284 | 0.11062 | 1.161e-09 | 0 | 0 | 0 | 0 | 0 | 1 | -90 | 90 | 0.088644 | 0.022706 | -0.088629 | -0.022696
69 | 70 | 0.34249 | 0.21919 | 2.3005e-09 | 0 | 0 | 0 | 0 | 0 | 1 | -90 | 90 | 0.088072 | 0.022557 | -0.088044 | -0.022539
70 | 71 | 0.28771 | 0.18414 | 1.9326e-09 | 0 | 0 | 0 | 0 | 0 | 1 | -90 | 90 | 0.087331 | 0.02236 | -0.087307 | -0.022345
74 | 75 | 0.59737 | 0.38232 | 1.0031e-09 | 0 | 0 | 0 | 0 | 0 | 1 | -90 | 90 | 0.0025971 | 0.00065072 | -0.0025971 | -0.0006508
74 | 76 | 1.2381 | 0.79238 | 2.0791e-09 | 0 | 0 | 0 | 0 | 0 | 1 | -90 | 90 | -0.0033946 | -0.00085059 | 0.0033948 | 0.00085048
75 | 77 | 0.59729 | 0.38226 | 1.003e-09 | 0 | 0 | 0 | 0 | 0 | 1 | -90 | 90 | 0.00121 | 0.00030315 | -0.00121 | -0.00030324
76 | 78 | 0.27637 | 0.17687 | 4.6409e-10 | 0 | 0 | 0 | 0 | 0 | 1 | -90 | 90 | -0.0043706 | -0.001095 | 0.0043706 | 0.001095
83 | 123 | 0.15212 | 0.097356 | 1.0218e-09 | 0 | 0 | 0 | 0 | 0 | 1 | -90 | 90 | 0.15028 | 0.038468 | -0.15024 | -0.038444
123 | 122 | 0.2978 | 0.19059 | 2.0003e-09 | 0 | 0 | 0 | 0 | 0 | 1 | -90 | 90 | 0.14632 | 0.037463 | -0.14625 | -0.037419
122 | 124 | 2.3989 | 1.5353 | 4.0284e-09 | 0 | 0 | 0 | 0 | 0 | 1 | -90 | 90 | 0.0057976 | 0.0014527 | -0.0057968 | -0.0014525
122 | 120 | 0.63027 | 0.40337 | 4.2336e-09 | 0 | 0 | 0 | 0 | 0 | 1 | -90 | 90 | 0.14046 | 0.035966 | -0.14032 | -0.035881
84 | 85 | 2.8345 | 1.8141 | 4.7599e-09 | 0 | 0 | 0 | 0 | 0 | 1 | -90 | 90 | 0.010672 | 0.0026759 | -0.010668 | -0.002674
84 | 86 | 1.2975 | 0.83041 | 2.1789e-09 | 0 | 0 | 0 | 0 | 0 | 1 | -90 | 90 | -0.017857 | -0.0044767 | 0.017862 | 0.0044795
86 | 87 | 0.051179 | 0.032755 | 8.5944e-11 | 0 | 0 | 0 | 0 | 0 | 1 | -90 | 90 | -0.021475 | -0.0053851 | 0.021475 | 0.0053852
87 | 93 | 2.2959 | 1.4694 | 3.8555e-09 | 0 | 0 | 0 | 0 | 0 | 1 | -90 | 90 | 0.018003 | 0.0045156 | -0.017994 | -0.0045106
87 | 94 | 3.2134 | 2.0566 | 5.3961e-09 | 0 | 0 | 0 | 0 | 0 | 1 | -90 | 90 | -0.039478 | -0.0099008 | 0.039534 | 0.0099364
93 | 97 | 1.5824 | 1.0128 | 2.6574e-09 | 0 | 0 | 0 | 0 | 0 | 1 | -90 | 90 | 0.01118 | 0.0028028 | -0.011178 | -0.0028016
94 | 105 | 0.73602 | 0.47105 | 1.236e-09 | 0 | 0 | 0 | 0 | 0 | 1 | -90 | 90 | 0.010286 | 0.0025784 | -0.010285 | -0.002578
94 | 104 | 0.42088 | 0.26936 | 7.0677e-10 | 0 | 0 | 0 | 0 | 0 | 1 | -90 | 90 | -0.04982 | -0.012515 | 0.049831 | 0.012522
97 | 96 | 1.9551 | 1.2513 | 3.2832e-09 | 0 | 0 | 0 | 0 | 0 | 1 | -90 | 90 | 0.0052041 | 0.0013043 | -0.0052035 | -0.0013042
105 | 106 | 2.2236 | 1.4231 | 3.7341e-09 | 0 | 0 | 0 | 0 | 0 | 1 | -90 | 90 | 0.007305 | 0.0018311 | -0.0073037 | -0.0018306
104 | 103 | 1.3893 | 0.88917 | 2.3331e-09 | 0 | 0 | 0 | 0 | 0 | 1 | -90 | 90 | -0.050573 | -0.012708 | 0.050613 | 0.012733
91 | 92 | 1.7415 | 1.1145 | 2.9244e-09 | 0 | 0 | 0 | 0 | 0 | 1 | -90 | 90 | -0.0023308 | -0.00058416 | 0.0023309 | 0.00058394
92 | 124 | 1.8465 | 1.1818 | 3.1008e-09 | 0 | 0 | 0 | 0 | 0 | 1 | -90 | 90 | -0.0057961 | -0.0014524 | 0.0057968 | 0.0014525
96 | 95 | 0.40938 | 0.262 | 6.8746e-10 | 0 | 0 | 0 | 0 | 0 | 1 | -90 | 90 | 0.0025111 | 0.00062934 | -0.0025111 | -0.00062939
103 | 102 | 1.2862 | 0.82315 | 2.1598e-09 | 0 | 0 | 0 | 0 | 0 | 1 | -90 | 90 | -0.051622 | -0.012986 | 0.051661 | 0.013011
100 | 101 | 1.007 | 0.64445 | 3.3819e-09 | 0 | 0 | 0 | 0 | 0 | 1 | -90 | 90 | 0.053869 | 0.013586 | -0.053836 | -0.013566
101 | 102 | 0.83762 | 0.53608 | 2.8132e-09 | 0 | 0 | 0 | 0 | 0 | 1 | -90 | 90 | 0.053258 | 0.013421 | -0.053232 | -0.013404
127 | 128 | 0.59052 | 0.37793 | 3.9666e-09 | 0 | 0 | 0 | 0 | 0 | 1 | -90 | 90 | -0.068618 | -0.017335 | 0.068649 | 0.017354
128 | 129 | 0.34156 | 0.2186 | 2.2943e-09 | 0 | 0 | 0 | 0 | 0 | 1 | -90 | 90 | -0.069952 | -0.01768 | 0.06997 | 0.017692
129 | 130 | 0.2768 | 0.17715 | 1.8593e-09 | 0 | 0 | 0 | 0 | 0 | 1 | -90 | 90 | -0.072301 | -0.018276 | 0.072317 | 0.018286
130 | 131 | 0.58107 | 0.37189 | 3.9031e-09 | 0 | 0 | 0 | 0 | 0 | 1 | -90 | 90 | -0.072317 | -0.018286 | 0.072351 | 0.018307
107 | 109 | 1.7881 | 1.1444 | 3.0027e-09 | 0 | 0 | 0 | 0 | 0 | 1 | -90 | 90 | 0.0012785 | 0.00032016 | -0.0012785 | -0.00032043
114 | 115 | 0.66796 | 0.4275 | 4.4868e-09 | 0 | 0 | 0 | 0 | 0 | 1 | -90 | 90 | -0.11814 | -0.030095 | 0.11824 | 0.03016
115 | 116 | 0.51364 | 0.32873 | 3.4502e-09 | 0 | 0 | 0 | 0 | 0 | 1 | -90 | 90 | -0.11991 | -0.030578 | 0.11999 | 0.030629
116 | 117 | 0.3926 | 0.25126 | 2.6371e-09 | 0 | 0 | 0 | 0 | 0 | 1 | -90 | 90 | -0.12455 | -0.031771 | 0.12461 | 0.031813
117 | 118 | 1.0368 | 0.66355 | 6.9642e-09 | 0 | 0 | 0 | 0 | 0 | 1 | -90 | 90 | -0.12943 | -0.03302 | 0.12962 | 0.03314
118 | 119 | 0.13612 | 0.087115 | 9.1431e-10 | 0 | 0 | 0 | 0 | 0 | 1 | -90 | 90 | -0.1348 | -0.034438 | 0.13483 | 0.034455
119 | 120 | 0.61388 | 0.39288 | 4.1235e-09 | 0 | 0 | 0 | 0 | 0 | 1 | -90 | 90 | -0.13836 | -0.03534 | 0.13848 | 0.03542
120 | 121 | 2.5859 | 1.655 | 4.3425e-09 | 0 | 0 | 0 | 0 | 0 | 1 | -90 | 90 | 0.0018405 | 0.00046087 | -0.0018404 | -0.00046124