## bus_data
BUS_I | BUS_TYPE | Pd | Qd | Gs | Bs | area | Vm | Va | baseKV | zone | Vmax | Vmin
129 | 1 | 0.00074576 | 0.00018691 | 0 | 0 | 1 | 0.996 | -0.076877 | 0.4 | 1 | 1.1 | 0.9
128 | 1 | 0.00081157 | 0.0002034 | 0 | 0 | 1 | 0.9957 | -0.0826 | 0.4 | 1 | 1.1 | 0.9
130 | 1 | 0.00053834 | 0.00013492 | 0 | 0 | 1 | 0.99646 | -0.067947 | 0.4 | 1 | 1.1 | 0.9
131 | 1 | 0.00066966 | 0.00016783 | 0 | 0 | 1 | 0.99669 | -0.063579 | 0.4 | 1 | 1.1 | 0.9
132 | 1 | 0.00070017 | 0.00017548 | 0 | 0 | 1 | 0.99677 | -0.06198 | 0.4 | 1 | 1.1 | 0.9
133 | 1 | 0.0011302 | 0.00028326 | 0 | 0 | 1 | 0.99725 | -0.05278 | 0.4 | 1 | 1.1 | 0.9
134 | 1 | 0.0011391 | 0.00028549 | 0 | 0 | 1 | 0.99768 | -0.044449 | 0.4 | 1 | 1.1 | 0.9
135 | 1 | 0.00045316 | 0.00011357 | 0 | 0 | 1 | 0.99816 | -0.035243 | 0.4 | 1 | 1.1 | 0.9
136 | 1 | 0.00096998 | 0.0002431 | 0 | 0 | 1 | 0.99831 | -0.032489 | 0.4 | 1 | 1.1 | 0.9
137 | 1 | 0.00053007 | 0.00013285 | 0 | 0 | 1 | 0.99868 | -0.025332 | 0.4 | 1 | 1.1 | 0.9
138 | 1 | 0.00078288 | 0.00019621 | 0 | 0 | 1 | 0.99911 | -0.017058 | 0.4 | 1 | 1.1 | 0.9
139 | 1 | 0.0013038 | 0.00032677 | 0 | 0 | 1 | 0.99951 | -0.0092935 | 0.4 | 1 | 1.1 | 0.9
140 | 3 | 0.0014457 | 0.00036232 | 0 | 0 | 1 | 1 | 0 | 0.4 | 1 | 1.1 | 0.9
141 | 1 | 0.0020184 | 0.00050586 | 0 | 0 | 1 | 0.99936 | -0.012258 | 0.4 | 1 | 1.1 | 0.9
142 | 1 | 0 | 0 | 0 | 0 | 1 | 0.99861 | -0.026498 | 0.4 | 1 | 1.1 | 0.9
149 | 1 | 0 | 0 | 0 | 0 | 1 | 0.9968 | -0.061083 | 0.4 | 1 | 1.1 | 0.9
150 | 1 | 0 | 0 | 0 | 0 | 1 | 0.99849 | -0.028843 | 0.4 | 1 | 1.1 | 0.9
143 | 1 | 0.0019205 | 0.00048132 | 0 | 0 | 1 | 0.99361 | -0.12256 | 0.4 | 1 | 1.1 | 0.9
144 | 1 | 0.006365 | 0.0015952 | 0 | 0 | 1 | 0.99341 | -0.12638 | 0.4 | 1 | 1.1 | 0.9
145 | 1 | 0.0015146 | 0.0003796 | 0 | 0 | 1 | 0.99392 | -0.11641 | 0.4 | 1 | 1.1 | 0.9
146 | 1 | 0 | 0 | 0 | 0 | 1 | 0.99413 | -0.11243 | 0.4 | 1 | 1.1 | 0.9
147 | 1 | 0.0010105 | 0.00025327 | 0 | 0 | 1 | 0.99411 | -0.11281 | 0.4 | 1 | 1.1 | 0.9
148 | 1 | 0 | 0 | 0 | 0 | 1 | 0.99469 | -0.10161 | 0.4 | 1 | 1.1 | 0.9
163 | 1 | 0 | 0 | 0 | 0 | 1 | 0.99555 | -0.085083 | 0.4 | 1 | 1.1 | 0.9
164 | 1 | 0.0016665 | 0.00041765 | 0 | 0 | 1 | 0.99298 | -0.13452 | 0.4 | 1 | 1.1 | 0.9
151 | 1 | 0.0020066 | 0.0005029 | 0 | 0 | 1 | 0.99679 | -0.061397 | 0.4 | 1 | 1.1 | 0.9
152 | 1 | 0.0016968 | 0.00042526 | 0 | 0 | 1 | 0.99677 | -0.061706 | 0.4 | 1 | 1.1 | 0.9
153 | 1 | 0.0012519 | 0.00031377 | 0 | 0 | 1 | 0.99846 | -0.029343 | 0.4 | 1 | 1.1 | 0.9
154 | 1 | 0.0027291 | 0.00068398 | 0 | 0 | 1 | 0.99817 | -0.034959 | 0.4 | 1 | 1.1 | 0.9
155 | 1 | 0 | 0 | 0 | 0 | 1 | 0.99789 | -0.040392 | 0.4 | 1 | 1.1 | 0.9
156 | 1 | 0.0024494 | 0.00061387 | 0 | 0 | 1 | 0.99782 | -0.04172 | 0.4 | 1 | 1.1 | 0.9
157 | 1 | 0.0027841 | 0.00069776 | 0 | 0 | 1 | 0.99787 | -0.040778 | 0.4 | 1 | 1.1 | 0.9
158 | 1 | 0 | 0 | 0 | 0 | 1 | 0.99783 | -0.041507 | 0.4 | 1 | 1.1 | 0.9
159 | 1 | 0.0028149 | 0.00070549 | 0 | 0 | 1 | 0.99772 | -0.043704 | 0.4 | 1 | 1.1 | 0.9
160 | 1 | 0 | 0 | 0 | 0 | 1 | 0.99782 | -0.041685 | 0.4 | 1 | 1.1 | 0.9
161 | 1 | 0.0012682 | 0.00031783 | 0 | 0 | 1 | 0.99771 | -0.043965 | 0.4 | 1 | 1.1 | 0.9
162 | 1 | 0.0017288 | 0.00043327 | 0 | 0 | 1 | 0.9978 | -0.042231 | 0.4 | 1 | 1.1 | 0.9
166 | 1 | 0.0044706 | 0.0011204 | 0 | 0 | 1 | 0.98984 | -0.19519 | 0.4 | 1 | 1.1 | 0.9
167 | 1 | 0 | 0 | 0 | 0 | 1 | 0.98867 | -0.21788 | 0.4 | 1 | 1.1 | 0.9
168 | 1 | 0.0045199 | 0.0011328 | 0 | 0 | 1 | 0.98829 | -0.22523 | 0.4 | 1 | 1.1 | 0.9
169 | 1 | 0 | 0 | 0 | 0 | 1 | 0.98771 | -0.23657 | 0.4 | 1 | 1.1 | 0.9
170 | 1 | 0.0011633 | 0.00029155 | 0 | 0 | 1 | 0.98751 | -0.24036 | 0.4 | 1 | 1.1 | 0.9
171 | 1 | 0.0026566 | 0.00066582 | 0 | 0 | 1 | 0.98733 | -0.24385 | 0.4 | 1 | 1.1 | 0.9
176 | 1 | 0.0021316 | 0.00053424 | 0 | 0 | 1 | 0.98746 | -0.24134 | 0.4 | 1 | 1.1 | 0.9
172 | 1 | 0.0036062 | 0.00090379 | 0 | 0 | 1 | 0.98693 | -0.25158 | 0.4 | 1 | 1.1 | 0.9
173 | 1 | 0.0020355 | 0.00051015 | 0 | 0 | 1 | 0.98667 | -0.25666 | 0.4 | 1 | 1.1 | 0.9
174 | 1 | 0.0004225 | 0.00010589 | 0 | 0 | 1 | 0.98647 | -0.26053 | 0.4 | 1 | 1.1 | 0.9
175 | 1 | 0.0015231 | 0.00038173 | 0 | 0 | 1 | 0.98632 | -0.26359 | 0.4 | 1 | 1.1 | 0.9
177 | 1 | 0.00053839 | 0.00013493 | 0 | 0 | 1 | 0.98604 | -0.269 | 0.4 | 1 | 1.1 | 0.9
179 | 1 | 0.0010965 | 0.00027481 | 0 | 0 | 1 | 0.98745 | -0.2416 | 0.4 | 1 | 1.1 | 0.9
178 | 1 | 0.0060909 | 0.0015265 | 0 | 0 | 1 | 0.986 | -0.26984 | 0.4 | 1 | 1.1 | 0.9
188 | 1 | 0.0083178 | 0.0020846 | 0 | 0 | 1 | 0.99123 | -0.16897 | 0.4 | 1 | 1.1 | 0.9
122 | 1 | 0 | 0 | 0 | 0 | 1 | 0.99375 | -0.12029 | 0.4 | 1 | 1.1 | 0.9
120 | 1 | 0.00084473 | 0.00021171 | 0 | 0 | 1 | 0.99396 | -0.11622 | 0.4 | 1 | 1.1 | 0.9
121 | 1 | 0.00051104 | 0.00012808 | 0 | 0 | 1 | 0.99435 | -0.10859 | 0.4 | 1 | 1.1 | 0.9
123 | 1 | 0 | 0 | 0 | 0 | 1 | 0.99462 | -0.10337 | 0.4 | 1 | 1.1 | 0.9
124 | 1 | 0.00072181 | 0.0001809 | 0 | 0 | 1 | 0.99483 | -0.099442 | 0.4 | 1 | 1.1 | 0.9
125 | 1 | 0.0010435 | 0.00026152 | 0 | 0 | 1 | 0.99457 | -0.1044 | 0.4 | 1 | 1.1 | 0.9
126 | 1 | 0.0010513 | 0.00026347 | 0 | 0 | 1 | 0.99512 | -0.093763 | 0.4 | 1 | 1.1 | 0.9
127 | 1 | 0.0012555 | 0.00031467 | 0 | 0 | 1 | 0.99547 | -0.086988 | 0.4 | 1 | 1.1 | 0.9

## generator_data
GEN_BUS | PG | QG | QMAX | QMIN | VG | MBASE | GEN_STATUS | PMAX | PMIN
140 | 0.08903 | 0.022516 | 10 | -10 | 1 | 100 | 1 | 10 | 0

## branch_data
F_BUS | T_BUS | BR_R | BR_X | BR_B | RATE_A | RATE_B | RATE_C | TAP | SHIFT | BR_STATUS | ANGMIN | ANGMAX | P_in | Q_in | P_out | Q_out
129 | 128 | 1.745 | 1.1168 | 2.9303e-09 | 0 | 0 | 0 | 0 | 0 | 1 | -90 | 90 | 0.0146 | 0.0036679 | -0.014596 | -0.0036656
129 | 130 | 2.5924 | 1.6592 | 4.3534e-09 | 0 | 0 | 0 | 0 | 0 | 1 | -90 | 90 | -0.015346 | -0.0038548 | 0.015352 | 0.0038585
128 | 127 | 1.4164 | 0.90651 | 2.3785e-09 | 0 | 0 | 0 | 0 | 0 | 1 | -90 | 90 | 0.013785 | 0.0034622 | -0.013782 | -0.0034606
130 | 131 | 1.2258 | 0.78453 | 2.0585e-09 | 0 | 0 | 0 | 0 | 0 | 1 | -90 | 90 | -0.015891 | -0.0039934 | 0.015894 | 0.0039953
131 | 132 | 0.43065 | 0.27561 | 7.2317e-10 | 0 | 0 | 0 | 0 | 0 | 1 | -90 | 90 | -0.016564 | -0.0041632 | 0.016565 | 0.0041639
132 | 133 | 2.3786 | 1.5223 | 3.9943e-09 | 0 | 0 | 0 | 0 | 0 | 1 | -90 | 90 | -0.017265 | -0.0043394 | 0.017273 | 0.0043439
133 | 134 | 2.0231 | 1.2948 | 3.3973e-09 | 0 | 0 | 0 | 0 | 0 | 1 | -90 | 90 | -0.018403 | -0.0046271 | 0.01841 | 0.0046315
134 | 135 | 2.1068 | 1.3483 | 3.5378e-09 | 0 | 0 | 0 | 0 | 0 | 1 | -90 | 90 | -0.019549 | -0.004917 | 0.019558 | 0.0049221
135 | 136 | 0.6163 | 0.39443 | 1.0349e-09 | 0 | 0 | 0 | 0 | 0 | 1 | -90 | 90 | -0.020011 | -0.0050357 | 0.020014 | 0.0050373
136 | 137 | 1.5283 | 0.97814 | 2.5665e-09 | 0 | 0 | 0 | 0 | 0 | 1 | -90 | 90 | -0.020984 | -0.0052804 | 0.020991 | 0.0052847
137 | 138 | 1.7242 | 1.1035 | 2.8955e-09 | 0 | 0 | 0 | 0 | 0 | 1 | -90 | 90 | -0.021521 | -0.0054176 | 0.02153 | 0.0054227
138 | 139 | 1.5625 | 1 | 2.6239e-09 | 0 | 0 | 0 | 0 | 0 | 1 | -90 | 90 | -0.022312 | -0.0056189 | 0.022321 | 0.005624
139 | 140 | 1.7682 | 1.1316 | 2.9692e-09 | 0 | 0 | 0 | 0 | 0 | 1 | -90 | 90 | -0.023625 | -0.0059507 | 0.023635 | 0.0059572
140 | 141 | 0.8645 | 0.55328 | 1.4517e-09 | 0 | 0 | 0 | 0 | 0 | 1 | -90 | 90 | 0.063949 | 0.016196 | -0.063911 | -0.016172
141 | 142 | 1.0358 | 0.66293 | 1.7394e-09 | 0 | 0 | 0 | 0 | 0 | 1 | -90 | 90 | 0.061893 | 0.015666 | -0.061851 | -0.015639
142 | 149 | 3.3213 | 2.1256 | 5.5773e-09 | 0 | 0 | 0 | 0 | 0 | 1 | -90 | 90 | 0.046815 | 0.01187 | -0.046737 | -0.011821
142 | 150 | 0.69727 | 0.44625 | 1.1709e-09 | 0 | 0 | 0 | 0 | 0 | 1 | -90 | 90 | 0.015036 | 0.0037696 | -0.015034 | -0.0037686
149 | 151 | 0.031321 | 0.020046 | 5.2597e-11 | 0 | 0 | 0 | 0 | 0 | 1 | -90 | 90 | 0.04504 | 0.011396 | -0.045039 | -0.011395
149 | 152 | 1.6358 | 1.0469 | 2.747e-09 | 0 | 0 | 0 | 0 | 0 | 1 | -90 | 90 | 0.0016968 | 0.00042501 | -0.0016968 | -0.00042526
150 | 153 | 1.7843 | 1.142 | 2.9964e-09 | 0 | 0 | 0 | 0 | 0 | 1 | -90 | 90 | 0.001252 | 0.00031349 | -0.0012519 | -0.00031377
150 | 154 | 1.983 | 1.2691 | 3.33e-09 | 0 | 0 | 0 | 0 | 0 | 1 | -90 | 90 | 0.013782 | 0.0034552 | -0.013778 | -0.0034529
143 | 144 | 2.6579 | 1.701 | 4.4632e-09 | 0 | 0 | 0 | 0 | 0 | 1 | -90 | 90 | 0.0063661 | 0.0015955 | -0.006365 | -0.0015952
143 | 145 | 3.2828 | 2.101 | 5.5127e-09 | 0 | 0 | 0 | 0 | 0 | 1 | -90 | 90 | -0.0082866 | -0.0020768 | 0.008289 | 0.0020778
145 | 146 | 1.7968 | 1.1499 | 3.0173e-09 | 0 | 0 | 0 | 0 | 0 | 1 | -90 | 90 | -0.0098036 | -0.0024574 | 0.0098055 | 0.0024583
146 | 147 | 1.6641 | 1.0651 | 2.7945e-09 | 0 | 0 | 0 | 0 | 0 | 1 | -90 | 90 | 0.0010106 | 0.000253 | -0.0010105 | -0.00025327
146 | 148 | 4.4337 | 2.8375 | 7.4453e-09 | 0 | 0 | 0 | 0 | 0 | 1 | -90 | 90 | -0.010816 | -0.0027113 | 0.010822 | 0.0027142
148 | 163 | 1.7162 | 1.0983 | 2.8819e-09 | 0 | 0 | 0 | 0 | 0 | 1 | -90 | 90 | -0.04295 | -0.01084 | 0.042984 | 0.010861
148 | 164 | 4.5612 | 2.9192 | 7.6595e-09 | 0 | 0 | 0 | 0 | 0 | 1 | -90 | 90 | 0.032128 | 0.0081258 | -0.032078 | -0.0080942
163 | 151 | 2.4641 | 1.577 | 4.1378e-09 | 0 | 0 | 0 | 0 | 0 | 1 | -90 | 90 | -0.042984 | -0.010861 | 0.043033 | 0.010892
164 | 166 | 8.831 | 5.6518 | 1.483e-08 | 0 | 0 | 0 | 0 | 0 | 1 | -90 | 90 | 0.030411 | 0.0076765 | -0.030323 | -0.0076216
154 | 155 | 2.1953 | 1.405 | 3.6866e-09 | 0 | 0 | 0 | 0 | 0 | 1 | -90 | 90 | 0.011049 | 0.0027689 | -0.011046 | -0.0027675
155 | 156 | 2.4186 | 1.5479 | 4.0615e-09 | 0 | 0 | 0 | 0 | 0 | 1 | -90 | 90 | 0.0024495 | 0.00061356 | -0.0024494 | -0.00061387
155 | 157 | 0.20036 | 0.12823 | 3.3646e-10 | 0 | 0 | 0 | 0 | 0 | 1 | -90 | 90 | 0.0085968 | 0.0021539 | -0.0085967 | -0.0021538
157 | 158 | 0.55968 | 0.3582 | 9.3985e-10 | 0 | 0 | 0 | 0 | 0 | 1 | -90 | 90 | 0.0058126 | 0.0014561 | -0.0058124 | -0.001456
158 | 159 | 2.4004 | 1.5362 | 4.0308e-09 | 0 | 0 | 0 | 0 | 0 | 1 | -90 | 90 | 0.0040835 | 0.0010231 | -0.0040831 | -0.0010232
158 | 160 | 0.45734 | 0.2927 | 7.68e-10 | 0 | 0 | 0 | 0 | 0 | 1 | -90 | 90 | 0.0017288 | 0.000433 | -0.0017288 | -0.00043306
159 | 161 | 0.91672 | 0.5867 | 1.5394e-09 | 0 | 0 | 0 | 0 | 0 | 1 | -90 | 90 | 0.0012682 | 0.00031769 | -0.0012682 | -0.00031783
160 | 162 | 1.4112 | 0.90315 | 2.3697e-09 | 0 | 0 | 0 | 0 | 0 | 1 | -90 | 90 | 0.0017288 | 0.00043306 | -0.0017288 | -0.00043327
166 | 167 | 3.8576 | 2.4688 | 6.4779e-09 | 0 | 0 | 0 | 0 | 0 | 1 | -90 | 90 | 0.025852 | 0.0065012 | -0.025825 | -0.0064839
167 | 168 | 1.2493 | 0.79954 | 2.0979e-09 | 0 | 0 | 0 | 0 | 0 | 1 | -90 | 90 | 0.025824 | 0.0064839 | -0.025815 | -0.0064783
168 | 169 | 2.3309 | 1.4918 | 3.9142e-09 | 0 | 0 | 0 | 0 | 0 | 1 | -90 | 90 | 0.021296 | 0.0053455 | -0.021284 | -0.0053385
169 | 170 | 3.7757 | 2.4164 | 6.3404e-09 | 0 | 0 | 0 | 0 | 0 | 1 | -90 | 90 | 0.0043924 | 0.0011002 | -0.0043916 | -0.0011003
169 | 171 | 1.8852 | 1.2065 | 3.1657e-09 | 0 | 0 | 0 | 0 | 0 | 1 | -90 | 90 | 0.016892 | 0.0042383 | -0.016886 | -0.0042349
170 | 176 | 1.3207 | 0.84523 | 2.2178e-09 | 0 | 0 | 0 | 0 | 0 | 1 | -90 | 90 | 0.0032283 | 0.00080877 | -0.0032281 | -0.00080889
171 | 172 | 2.3747 | 1.5198 | 3.9877e-09 | 0 | 0 | 0 | 0 | 0 | 1 | -90 | 90 | 0.014229 | 0.0035691 | -0.014224 | -0.0035661
176 | 179 | 1.051 | 0.67262 | 1.7649e-09 | 0 | 0 | 0 | 0 | 0 | 1 | -90 | 90 | 0.0010965 | 0.00027465 | -0.0010965 | -0.00027481
172 | 173 | 2.0917 | 1.3387 | 3.5125e-09 | 0 | 0 | 0 | 0 | 0 | 1 | -90 | 90 | 0.010618 | 0.0026623 | -0.010615 | -0.002661
173 | 174 | 1.9643 | 1.2571 | 3.2986e-09 | 0 | 0 | 0 | 0 | 0 | 1 | -90 | 90 | 0.0085796 | 0.0021508 | -0.0085781 | -0.0021502
174 | 175 | 1.6409 | 1.0502 | 2.7555e-09 | 0 | 0 | 0 | 0 | 0 | 1 | -90 | 90 | 0.0081556 | 0.0020443 | -0.0081544 | -0.0020438
175 | 177 | 3.5548 | 2.2751 | 5.9695e-09 | 0 | 0 | 0 | 0 | 0 | 1 | -90 | 90 | 0.0066313 | 0.001662 | -0.0066296 | -0.0016615
177 | 178 | 0.6005 | 0.38432 | 1.0084e-09 | 0 | 0 | 0 | 0 | 0 | 1 | -90 | 90 | 0.0060912 | 0.0015266 | -0.0060909 | -0.0015265
188 | 122 | 25.8217 | 16.5259 | 4.3362e-08 | 0 | 0 | 0 | 0 | 0 | 1 | -90 | 90 | -0.0083178 | -0.0020846 | 0.0083372 | 0.0020927
122 | 120 | 2.1635 | 1.3847 | 3.6331e-09 | 0 | 0 | 0 | 0 | 0 | 1 | -90 | 90 | -0.0083372 | -0.0020927 | 0.0083388 | 0.0020934
120 | 121 | 3.6844 | 2.358 | 6.187e-09 | 0 | 0 | 0 | 0 | 0 | 1 | -90 | 90 | -0.0091835 | -0.0023051 | 0.0091868 | 0.0023067
121 | 123 | 2.3907 | 1.53 | 4.0146e-09 | 0 | 0 | 0 | 0 | 0 | 1 | -90 | 90 | -0.0096979 | -0.0024347 | 0.0097003 | 0.0024359
123 | 124 | 1.6214 | 1.0377 | 2.7228e-09 | 0 | 0 | 0 | 0 | 0 | 1 | -90 | 90 | -0.010744 | -0.0026967 | 0.010746 | 0.0026977
123 | 125 | 4.3918 | 2.8107 | 7.375e-09 | 0 | 0 | 0 | 0 | 0 | 1 | -90 | 90 | 0.0010435 | 0.00026083 | -0.0010435 | -0.00026152
124 | 126 | 2.1998 | 1.4079 | 3.694e-09 | 0 | 0 | 0 | 0 | 0 | 1 | -90 | 90 | -0.011468 | -0.0028786 | 0.011471 | 0.0028803
126 | 127 | 2.4047 | 1.539 | 4.0382e-09 | 0 | 0 | 0 | 0 | 0 | 1 | -90 | 90 | -0.012522 | -0.0031437 | 0.012526 | 0.0031459