## bus_data
BUS_I | BUS_TYPE | Pd | Qd | Gs | Bs | area | Vm | Va | baseKV | zone | Vmax | Vmin
1 | 1 | 0.0085125 | 0.0021334 | 0 | 0 | 1 | 0.97201 | -0.54208 | 0.4 | 1 | 1.1 | 0.9
2 | 1 | 0 | 0 | 0 | 0 | 1 | 0.97489 | -0.48526 | 0.4 | 1 | 1.1 | 0.9
3 | 1 | 0 | 0 | 0 | 0 | 1 | 0.97196 | -0.54307 | 0.4 | 1 | 1.1 | 0.9
105 | 1 | 0 | 0 | 0 | 0 | 1 | 0.98037 | -0.37799 | 0.4 | 1 | 1.1 | 0.9
4 | 1 | 0.00070087 | 0.00017566 | 0 | 0 | 1 | 0.9719 | -0.54416 | 0.4 | 1 | 1.1 | 0.9
104 | 1 | 0.0018866 | 0.00047284 | 0 | 0 | 1 | 0.98089 | -0.36778 | 0.4 | 1 | 1.1 | 0.9
203 | 1 | 0.001512 | 0.00037894 | 0 | 0 | 1 | 0.97189 | -0.54439 | 0.4 | 1 | 1.1 | 0.9
5 | 1 | 0.0095715 | 0.0023989 | 0 | 0 | 1 | 0.98593 | -0.26955 | 0.4 | 1 | 1.1 | 0.9
6 | 1 | 0.00089229 | 0.00022363 | 0 | 0 | 1 | 0.98591 | -0.27001 | 0.4 | 1 | 1.1 | 0.9
7 | 1 | 0 | 0 | 0 | 0 | 1 | 0.98676 | -0.25333 | 0.4 | 1 | 1.1 | 0.9
195 | 1 | 0.0030382 | 0.00076146 | 0 | 0 | 1 | 0.98347 | -0.31749 | 0.4 | 1 | 1.1 | 0.9
8 | 1 | 0 | 0 | 0 | 0 | 1 | 0.98584 | -0.27141 | 0.4 | 1 | 1.1 | 0.9
9 | 1 | 0.0018439 | 0.00046214 | 0 | 0 | 1 | 0.98671 | -0.25432 | 0.4 | 1 | 1.1 | 0.9
10 | 1 | 0 | 0 | 0 | 0 | 1 | 0.98704 | -0.24787 | 0.4 | 1 | 1.1 | 0.9
194 | 1 | 0.0047051 | 0.0011792 | 0 | 0 | 1 | 0.98307 | -0.32537 | 0.4 | 1 | 1.1 | 0.9
184 | 1 | 0.00070425 | 0.0001765 | 0 | 0 | 1 | 0.98582 | -0.2718 | 0.4 | 1 | 1.1 | 0.9
185 | 1 | 0.001691 | 0.00042381 | 0 | 0 | 1 | 0.9858 | -0.27203 | 0.4 | 1 | 1.1 | 0.9
183 | 1 | 0.0013007 | 0.00032597 | 0 | 0 | 1 | 0.98702 | -0.24837 | 0.4 | 1 | 1.1 | 0.9
182 | 1 | 0.0013073 | 0.00032763 | 0 | 0 | 1 | 0.9871 | -0.24682 | 0.4 | 1 | 1.1 | 0.9
187 | 1 | 0.00079543 | 0.00019935 | 0 | 0 | 1 | 0.98581 | -0.27195 | 0.4 | 1 | 1.1 | 0.9
196 | 1 | 0.0026723 | 0.00066973 | 0 | 0 | 1 | 0.98305 | -0.32581 | 0.4 | 1 | 1.1 | 0.9
172 | 1 | 0 | 0 | 0 | 0 | 1 | 0.98727 | -0.24345 | 0.4 | 1 | 1.1 | 0.9
49 | 1 | 0 | 0 | 0 | 0 | 1 | 0.98677 | -0.25352 | 0.4 | 1 | 1.1 | 0.9
52 | 1 | 0.0045342 | 0.0011364 | 0 | 0 | 1 | 0.9882 | -0.22598 | 0.4 | 1 | 1.1 | 0.9
46 | 1 | 0 | 0 | 0 | 0 | 1 | 0.98454 | -0.29692 | 0.4 | 1 | 1.1 | 0.9
44 | 1 | 0.012235 | 0.0030664 | 0 | 0 | 1 | 0.984 | -0.30736 | 0.4 | 1 | 1.1 | 0.9
45 | 1 | 0 | 0 | 0 | 0 | 1 | 0.98371 | -0.31311 | 0.4 | 1 | 1.1 | 0.9
47 | 1 | 0.0084836 | 0.0021262 | 0 | 0 | 1 | 0.9835 | -0.31719 | 0.4 | 1 | 1.1 | 0.9
50 | 1 | 0 | 0 | 0 | 0 | 1 | 0.98348 | -0.31742 | 0.4 | 1 | 1.1 | 0.9
48 | 1 | 0 | 0 | 0 | 0 | 1 | 0.97559 | -0.47129 | 0.4 | 1 | 1.1 | 0.9
152 | 1 | 0 | 0 | 0 | 0 | 1 | 0.97563 | -0.47039 | 0.4 | 1 | 1.1 | 0.9
202 | 1 | 0.0024638 | 0.00061748 | 0 | 0 | 1 | 0.97554 | -0.47221 | 0.4 | 1 | 1.1 | 0.9
205 | 1 | 0.0019793 | 0.00049606 | 0 | 0 | 1 | 0.98341 | -0.31879 | 0.4 | 1 | 1.1 | 0.9
206 | 1 | 0.0026934 | 0.00067503 | 0 | 0 | 1 | 0.97545 | -0.47387 | 0.4 | 1 | 1.1 | 0.9
150 | 1 | 0 | 0 | 0 | 0 | 1 | 0.97564 | -0.47012 | 0.4 | 1 | 1.1 | 0.9
55 | 1 | 0 | 0 | 0 | 0 | 1 | 0.98935 | -0.20364 | 0.4 | 1 | 1.1 | 0.9
56 | 1 | 0 | 0 | 0 | 0 | 1 | 0.99072 | -0.17731 | 0.4 | 1 | 1.1 | 0.9
117 | 1 | 0.0012235 | 0.00030663 | 0 | 0 | 1 | 0.98921 | -0.20636 | 0.4 | 1 | 1.1 | 0.9
53 | 1 | 0 | 0 | 0 | 0 | 1 | 0.98833 | -0.22346 | 0.4 | 1 | 1.1 | 0.9
123 | 1 | 0 | 0 | 0 | 0 | 1 | 0.99138 | -0.16456 | 0.4 | 1 | 1.1 | 0.9
121 | 1 | 0.0023523 | 0.00058954 | 0 | 0 | 1 | 0.99062 | -0.17929 | 0.4 | 1 | 1.1 | 0.9
118 | 1 | 0 | 0 | 0 | 0 | 1 | 0.98904 | -0.2098 | 0.4 | 1 | 1.1 | 0.9
134 | 1 | 0.0022253 | 0.00055771 | 0 | 0 | 1 | 0.99088 | -0.1742 | 0.4 | 1 | 1.1 | 0.9
138 | 1 | 0 | 0 | 0 | 0 | 1 | 0.99244 | -0.14414 | 0.4 | 1 | 1.1 | 0.9
122 | 1 | 0 | 0 | 0 | 0 | 1 | 0.99048 | -0.18194 | 0.4 | 1 | 1.1 | 0.9
119 | 1 | 0.00095078 | 0.00023829 | 0 | 0 | 1 | 0.98895 | -0.21147 | 0.4 | 1 | 1.1 | 0.9
120 | 1 | 0 | 0 | 0 | 0 | 1 | 0.98897 | -0.21105 | 0.4 | 1 | 1.1 | 0.9
126 | 1 | 0.0019111 | 0.00047897 | 0 | 0 | 1 | 0.98882 | -0.214 | 0.4 | 1 | 1.1 | 0.9
208 | 1 | 0.0012508 | 0.00031348 | 0 | 0 | 1 | 0.98895 | -0.21149 | 0.4 | 1 | 1.1 | 0.9
207 | 1 | 0.0014436 | 0.0003618 | 0 | 0 | 1 | 0.98896 | -0.21122 | 0.4 | 1 | 1.1 | 0.9
127 | 1 | 0.0014624 | 0.00036651 | 0 | 0 | 1 | 0.98882 | -0.21403 | 0.4 | 1 | 1.1 | 0.9
124 | 1 | 0.0026137 | 0.00065505 | 0 | 0 | 1 | 0.99045 | -0.18248 | 0.4 | 1 | 1.1 | 0.9
125 | 1 | 0.0036941 | 0.00092582 | 0 | 0 | 1 | 0.9904 | -0.18346 | 0.4 | 1 | 1.1 | 0.9
133 | 1 | 0.0036861 | 0.00092384 | 0 | 0 | 1 | 0.99043 | -0.183 | 0.4 | 1 | 1.1 | 0.9
139 | 1 | 0 | 0 | 0 | 0 | 1 | 0.9945 | -0.10459 | 0.4 | 1 | 1.1 | 0.9
137 | 1 | 0.00179 | 0.0004486 | 0 | 0 | 1 | 0.99237 | -0.14543 | 0.4 | 1 | 1.1 | 0.9
128 | 1 | 0.0023949 | 0.00060021 | 0 | 0 | 1 | 0.98963 | -0.19854 | 0.4 | 1 | 1.1 | 0.9
129 | 1 | 0.0018088 | 0.00045332 | 0 | 0 | 1 | 0.98964 | -0.19841 | 0.4 | 1 | 1.1 | 0.9
130 | 1 | 0 | 0 | 0 | 0 | 1 | 0.98972 | -0.1967 | 0.4 | 1 | 1.1 | 0.9
131 | 1 | 0.0026667 | 0.00066834 | 0 | 0 | 1 | 0.9897 | -0.19711 | 0.4 | 1 | 1.1 | 0.9
132 | 1 | 0.0031546 | 0.00079062 | 0 | 0 | 1 | 0.98983 | -0.19455 | 0.4 | 1 | 1.1 | 0.9
135 | 1 | 0 | 0 | 0 | 0 | 1 | 0.99 | -0.19125 | 0.4 | 1 | 1.1 | 0.9
136 | 1 | 0.002173 | 0.0005446 | 0 | 0 | 1 | 0.98996 | -0.1921 | 0.4 | 1 | 1.1 | 0.9
140 | 1 | 0 | 0 | 0 | 0 | 1 | 0.98761 | -0.23691 | 0.4 | 1 | 1.1 | 0.9
142 | 1 | 0.0022606 | 0.00056657 | 0 | 0 | 1 | 0.99515 | -0.092141 | 0.4 | 1 | 1.1 | 0.9
165 | 1 | 0.0028316 | 0.00070966 | 0 | 0 | 1 | 0.99429 | -0.10867 | 0.4 | 1 | 1.1 | 0.9
170 | 1 | 0.0051237 | 0.0012841 | 0 | 0 | 1 | 0.98338 | -0.31872 | 0.4 | 1 | 1.1 | 0.9
144 | 1 | 0.0030058 | 0.00075332 | 0 | 0 | 1 | 0.99733 | -0.050647 | 0.4 | 1 | 1.1 | 0.9
141 | 1 | 0.0028842 | 0.00072284 | 0 | 0 | 1 | 0.99503 | -0.094581 | 0.4 | 1 | 1.1 | 0.9
166 | 1 | 0 | 0 | 0 | 0 | 1 | 0.99407 | -0.113 | 0.4 | 1 | 1.1 | 0.9
175 | 1 | 0 | 0 | 0 | 0 | 1 | 0.9852 | -0.2838 | 0.4 | 1 | 1.1 | 0.9
169 | 1 | 0.0034218 | 0.00085758 | 0 | 0 | 1 | 0.98178 | -0.34983 | 0.4 | 1 | 1.1 | 0.9
143 | 1 | 0 | 0 | 0 | 0 | 1 | 0.99496 | -0.095853 | 0.4 | 1 | 1.1 | 0.9
145 | 1 | 0.0014788 | 0.00037061 | 0 | 0 | 1 | 0.99494 | -0.096297 | 0.4 | 1 | 1.1 | 0.9
146 | 1 | 0.0027347 | 0.00068538 | 0 | 0 | 1 | 0.99491 | -0.096871 | 0.4 | 1 | 1.1 | 0.9
147 | 1 | 0.0014335 | 0.00035928 | 0 | 0 | 1 | 0.9985 | -0.02839 | 0.4 | 1 | 1.1 | 0.9
148 | 3 | 0.0034316 | 0.00086003 | 0 | 0 | 1 | 1 | 0 | 0.4 | 1 | 1.1 | 0.9
149 | 1 | 0.0051748 | 0.0012969 | 0 | 0 | 1 | 0.9754 | -0.47485 | 0.4 | 1 | 1.1 | 0.9
151 | 1 | 0.0038531 | 0.00096568 | 0 | 0 | 1 | 0.97522 | -0.47849 | 0.4 | 1 | 1.1 | 0.9
153 | 1 | 0 | 0 | 0 | 0 | 1 | 0.97622 | -0.45877 | 0.4 | 1 | 1.1 | 0.9
209 | 1 | 0.0037642 | 0.0009434 | 0 | 0 | 1 | 0.9761 | -0.46116 | 0.4 | 1 | 1.1 | 0.9
156 | 1 | 0 | 0 | 0 | 0 | 1 | 0.97668 | -0.44966 | 0.4 | 1 | 1.1 | 0.9
157 | 1 | 0 | 0 | 0 | 0 | 1 | 0.97773 | -0.42906 | 0.4 | 1 | 1.1 | 0.9
155 | 1 | 0.0034449 | 0.00086338 | 0 | 0 | 1 | 0.97649 | -0.45344 | 0.4 | 1 | 1.1 | 0.9
154 | 1 | 0.0034942 | 0.00087572 | 0 | 0 | 1 | 0.9764 | -0.45532 | 0.4 | 1 | 1.1 | 0.9
161 | 1 | 0.0031914 | 0.00079984 | 0 | 0 | 1 | 0.97911 | -0.40212 | 0.4 | 1 | 1.1 | 0.9
159 | 1 | 0.0022803 | 0.0005715 | 0 | 0 | 1 | 0.97768 | -0.43004 | 0.4 | 1 | 1.1 | 0.9
162 | 1 | 0 | 0 | 0 | 0 | 1 | 0.98056 | -0.37377 | 0.4 | 1 | 1.1 | 0.9
158 | 1 | 0.0027953 | 0.00070056 | 0 | 0 | 1 | 0.97754 | -0.43293 | 0.4 | 1 | 1.1 | 0.9
160 | 1 | 0.0025689 | 0.00064382 | 0 | 0 | 1 | 0.97747 | -0.43415 | 0.4 | 1 | 1.1 | 0.9
163 | 1 | 0 | 0 | 0 | 0 | 1 | 0.98119 | -0.36135 | 0.4 | 1 | 1.1 | 0.9
171 | 1 | 0.0022417 | 0.00056181 | 0 | 0 | 1 | 0.98109 | -0.36325 | 0.4 | 1 | 1.1 | 0.9
164 | 1 | 0 | 0 | 0 | 0 | 1 | 0.9824 | -0.33829 | 0.4 | 1 | 1.1 | 0.9
178 | 1 | 0 | 0 | 0 | 0 | 1 | 0.98276 | -0.33138 | 0.4 | 1 | 1.1 | 0.9
177 | 1 | 0.0035195 | 0.00088208 | 0 | 0 | 1 | 0.98234 | -0.33958 | 0.4 | 1 | 1.1 | 0.9
186 | 1 | 0.0030878 | 0.00077387 | 0 | 0 | 1 | 0.9827 | -0.33258 | 0.4 | 1 | 1.1 | 0.9
179 | 1 | 0 | 0 | 0 | 0 | 1 | 0.98169 | -0.35234 | 0.4 | 1 | 1.1 | 0.9
181 | 1 | 0.0020224 | 0.00050685 | 0 | 0 | 1 | 0.98342 | -0.31833 | 0.4 | 1 | 1.1 | 0.9
189 | 1 | 0.0021491 | 0.00053861 | 0 | 0 | 1 | 0.98116 | -0.36263 | 0.4 | 1 | 1.1 | 0.9
192 | 1 | 0 | 0 | 0 | 0 | 1 | 0.98118 | -0.36225 | 0.4 | 1 | 1.1 | 0.9
167 | 1 | 0 | 0 | 0 | 0 | 1 | 0.99397 | -0.11475 | 0.4 | 1 | 1.1 | 0.9
168 | 1 | 0.0036366 | 0.00091141 | 0 | 0 | 1 | 0.99398 | -0.1147 | 0.4 | 1 | 1.1 | 0.9
200 | 1 | 0.0029859 | 0.00074833 | 0 | 0 | 1 | 0.99395 | -0.11522 | 0.4 | 1 | 1.1 | 0.9
199 | 1 | 0.0035874 | 0.00089908 | 0 | 0 | 1 | 0.99385 | -0.1172 | 0.4 | 1 | 1.1 | 0.9
176 | 1 | 0.0032613 | 0.00081735 | 0 | 0 | 1 | 0.98439 | -0.29951 | 0.4 | 1 | 1.1 | 0.9
174 | 1 | 0.0021883 | 0.00054843 | 0 | 0 | 1 | 0.98511 | -0.28552 | 0.4 | 1 | 1.1 | 0.9
173 | 1 | 0.0032281 | 0.00080903 | 0 | 0 | 1 | 0.98505 | -0.28659 | 0.4 | 1 | 1.1 | 0.9
180 | 1 | 0.0022448 | 0.00056259 | 0 | 0 | 1 | 0.98373 | -0.31236 | 0.4 | 1 | 1.1 | 0.9
188 | 1 | 0.0023032 | 0.00057723 | 0 | 0 | 1 | 0.98106 | -0.36458 | 0.4 | 1 | 1.1 | 0.9
193 | 1 | 0.0027344 | 0.0006853 | 0 | 0 | 1 | 0.98112 | -0.36346 | 0.4 | 1 | 1.1 | 0.9
191 | 1 | 0.0023249 | 0.00058267 | 0 | 0 | 1 | 0.98107 | -0.36439 | 0.4 | 1 | 1.1 | 0.9
190 | 1 | 0.0030964 | 0.00077603 | 0 | 0 | 1 | 0.98101 | -0.36552 | 0.4 | 1 | 1.1 | 0.9

## generator_data
GEN_BUS | PG | QG | QMAX | QMIN | VG | MBASE | GEN_STATUS | PMAX | PMIN
148 | 0.21716 | 0.055548 | 10 | -10 | 1 | 100 | 1 | 10 | 0

## branch_data
F_BUS | T_BUS | BR_R | BR_X | BR_B | RATE_A | RATE_B | RATE_C | TAP | SHIFT | BR_STATUS | ANGMIN | ANGMAX | P_in | Q_in | P_out | Q_out
1 | 2 | 22.4884 | 14.3926 | 3.7764e-08 | 0 | 0 | 0 | 0 | 0 | 1 | -90 | 90 | -0.010725 | -0.0026875 | 0.010754 | 0.0027026
1 | 3 | 1.8911 | 1.2103 | 3.1756e-09 | 0 | 0 | 0 | 0 | 0 | 1 | -90 | 90 | 0.002213 | 0.00055403 | -0.0022129 | -0.00055427
2 | 105 | 42.7694 | 27.3724 | 7.1821e-08 | 0 | 0 | 0 | 0 | 0 | 1 | -90 | 90 | -0.010754 | -0.0027025 | 0.01081 | 0.002731
3 | 4 | 2.0982 | 1.3429 | 3.5235e-09 | 0 | 0 | 0 | 0 | 0 | 1 | -90 | 90 | 0.0022129 | 0.00055427 | -0.0022128 | -0.00055453
105 | 104 | 4.0918 | 2.6187 | 6.8712e-09 | 0 | 0 | 0 | 0 | 0 | 1 | -90 | 90 | -0.01081 | -0.002731 | 0.010815 | 0.0027337
4 | 203 | 0.64303 | 0.41154 | 1.0798e-09 | 0 | 0 | 0 | 0 | 0 | 1 | -90 | 90 | 0.001512 | 0.00037886 | -0.0015119 | -0.00037896
104 | 50 | 17.2202 | 11.021 | 2.8917e-08 | 0 | 0 | 0 | 0 | 0 | 1 | -90 | 90 | -0.012702 | -0.0032065 | 0.012732 | 0.0032234
5 | 6 | 0.49031 | 0.3138 | 8.2336e-10 | 0 | 0 | 0 | 0 | 0 | 1 | -90 | 90 | 0.0040834 | 0.0010226 | -0.0040833 | -0.0010226
5 | 7 | 2.9358 | 1.8789 | 4.93e-09 | 0 | 0 | 0 | 0 | 0 | 1 | -90 | 90 | -0.024097 | -0.0060448 | 0.024116 | 0.0060563
5 | 195 | 19.9937 | 12.796 | 3.3575e-08 | 0 | 0 | 0 | 0 | 0 | 1 | -90 | 90 | 0.010442 | 0.0026234 | -0.010418 | -0.0026114
6 | 8 | 1.9214 | 1.2297 | 3.2265e-09 | 0 | 0 | 0 | 0 | 0 | 1 | -90 | 90 | 0.003191 | 0.00079897 | -0.0031908 | -0.00079915
7 | 9 | 2.3382 | 1.4965 | 3.9265e-09 | 0 | 0 | 0 | 0 | 0 | 1 | -90 | 90 | 0.001844 | 0.00046181 | -0.0018439 | -0.00046214
7 | 10 | 0.92055 | 0.58915 | 1.5458e-09 | 0 | 0 | 0 | 0 | 0 | 1 | -90 | 90 | -0.02596 | -0.0065181 | 0.025967 | 0.0065222
195 | 194 | 4.6307 | 2.9637 | 7.7762e-09 | 0 | 0 | 0 | 0 | 0 | 1 | -90 | 90 | 0.0073802 | 0.0018499 | -0.0073774 | -0.0018489
8 | 184 | 1.1328 | 0.725 | 1.9023e-09 | 0 | 0 | 0 | 0 | 0 | 1 | -90 | 90 | 0.0014997 | 0.00037556 | -0.0014997 | -0.00037573
8 | 185 | 1.589 | 1.017 | 2.6683e-09 | 0 | 0 | 0 | 0 | 0 | 1 | -90 | 90 | 0.0016911 | 0.00042358 | -0.001691 | -0.00042381
10 | 183 | 1.6865 | 1.0794 | 2.8321e-09 | 0 | 0 | 0 | 0 | 0 | 1 | -90 | 90 | 0.0013007 | 0.00032572 | -0.0013006 | -0.00032598
10 | 182 | 0.16807 | 0.10756 | 2.8224e-10 | 0 | 0 | 0 | 0 | 0 | 1 | -90 | 90 | -0.027267 | -0.006848 | 0.027269 | 0.0068488
194 | 196 | 0.71427 | 0.45713 | 1.1994e-09 | 0 | 0 | 0 | 0 | 0 | 1 | -90 | 90 | 0.0026723 | 0.00066966 | -0.0026722 | -0.00066974
184 | 187 | 0.8191 | 0.52422 | 1.3755e-09 | 0 | 0 | 0 | 0 | 0 | 1 | -90 | 90 | 0.00079543 | 0.00019922 | -0.00079542 | -0.00019935
182 | 172 | 0.51553 | 0.32994 | 8.6572e-10 | 0 | 0 | 0 | 0 | 0 | 1 | -90 | 90 | -0.028576 | -0.0071764 | 0.02858 | 0.0071793
172 | 175 | 5.466 | 3.4983 | 9.1789e-09 | 0 | 0 | 0 | 0 | 0 | 1 | -90 | 90 | 0.032296 | 0.0081379 | -0.032234 | -0.008099
172 | 140 | 0.47062 | 0.3012 | 7.9031e-10 | 0 | 0 | 0 | 0 | 0 | 1 | -90 | 90 | -0.060877 | -0.015317 | 0.060896 | 0.015329
49 | 52 | 3.4044 | 2.1788 | 1.7151e-08 | 0 | 0 | 0 | 0 | 0 | 1 | -90 | 90 | -0.035533 | -0.0089714 | 0.03558 | 0.0089998
49 | 46 | 5.3449 | 3.4207 | 2.6926e-08 | 0 | 0 | 0 | 0 | 0 | 1 | -90 | 90 | 0.035533 | 0.0089715 | -0.035459 | -0.0089269
52 | 53 | 0.27586 | 0.17655 | 1.3897e-09 | 0 | 0 | 0 | 0 | 0 | 1 | -90 | 90 | -0.040114 | -0.010136 | 0.040119 | 0.010139
46 | 50 | 6.0801 | 3.8912 | 2.042e-08 | 0 | 0 | 0 | 0 | 0 | 1 | -90 | 90 | 0.014726 | 0.0037263 | -0.014712 | -0.0037191
46 | 44 | 2.1874 | 1.4 | 3.6733e-09 | 0 | 0 | 0 | 0 | 0 | 1 | -90 | 90 | 0.020733 | 0.0052006 | -0.020722 | -0.0051943
44 | 45 | 2.9411 | 1.8823 | 4.9389e-09 | 0 | 0 | 0 | 0 | 0 | 1 | -90 | 90 | 0.0084875 | 0.0021279 | -0.0084851 | -0.0021269
45 | 47 | 2.085 | 1.3344 | 3.5013e-09 | 0 | 0 | 0 | 0 | 0 | 1 | -90 | 90 | 0.0084851 | 0.0021269 | -0.0084835 | -0.0021262
50 | 205 | 2.9942 | 1.9163 | 5.0281e-09 | 0 | 0 | 0 | 0 | 0 | 1 | -90 | 90 | 0.0019794 | 0.00049567 | -0.0019793 | -0.00049607
48 | 152 | 1.5656 | 1.002 | 2.6291e-09 | 0 | 0 | 0 | 0 | 0 | 1 | -90 | 90 | -0.0024638 | -0.00061732 | 0.0024639 | 0.00061713
48 | 202 | 1.5831 | 1.0132 | 2.6585e-09 | 0 | 0 | 0 | 0 | 0 | 1 | -90 | 90 | 0.0024638 | 0.00061732 | -0.0024637 | -0.0006175
152 | 206 | 5.5053 | 3.5234 | 9.2449e-09 | 0 | 0 | 0 | 0 | 0 | 1 | -90 | 90 | 0.0026938 | 0.00067445 | -0.0026933 | -0.00067505
152 | 150 | 0.2207 | 0.14125 | 3.7062e-10 | 0 | 0 | 0 | 0 | 0 | 1 | -90 | 90 | -0.0051577 | -0.0012916 | 0.0051578 | 0.0012916
150 | 153 | 3.4148 | 2.1855 | 5.7344e-09 | 0 | 0 | 0 | 0 | 0 | 1 | -90 | 90 | -0.014188 | -0.003555 | 0.014196 | 0.0035594
150 | 149 | 2.2323 | 1.4287 | 3.7486e-09 | 0 | 0 | 0 | 0 | 0 | 1 | -90 | 90 | 0.0090304 | 0.0022634 | -0.0090284 | -0.0022625
55 | 56 | 2.4028 | 1.5378 | 1.2105e-08 | 0 | 0 | 0 | 0 | 0 | 1 | -90 | 90 | -0.048402 | -0.012228 | 0.048463 | 0.012266
55 | 117 | 1.4432 | 0.92363 | 2.4235e-09 | 0 | 0 | 0 | 0 | 0 | 1 | -90 | 90 | 0.0082453 | 0.0020656 | -0.0082442 | -0.0020652
55 | 53 | 2.1772 | 1.3934 | 1.0968e-08 | 0 | 0 | 0 | 0 | 0 | 1 | -90 | 90 | 0.040157 | 0.010162 | -0.040119 | -0.010139
56 | 123 | 0.98781 | 0.6322 | 4.9764e-09 | 0 | 0 | 0 | 0 | 0 | 1 | -90 | 90 | -0.057125 | -0.014437 | 0.05716 | 0.014459
56 | 121 | 1.0078 | 0.64498 | 1.6923e-09 | 0 | 0 | 0 | 0 | 0 | 1 | -90 | 90 | 0.008662 | 0.0021707 | -0.0086611 | -0.0021704
117 | 118 | 2.1502 | 1.3761 | 3.6107e-09 | 0 | 0 | 0 | 0 | 0 | 1 | -90 | 90 | 0.0070207 | 0.0017585 | -0.0070196 | -0.0017582
123 | 134 | 2.3437 | 1.5 | 3.9357e-09 | 0 | 0 | 0 | 0 | 0 | 1 | -90 | 90 | 0.018132 | 0.0045506 | -0.018124 | -0.0045457
123 | 138 | 1.2019 | 0.76923 | 6.0551e-09 | 0 | 0 | 0 | 0 | 0 | 1 | -90 | 90 | -0.075292 | -0.019009 | 0.075366 | 0.019056
121 | 122 | 1.8463 | 1.1816 | 3.1004e-09 | 0 | 0 | 0 | 0 | 0 | 1 | -90 | 90 | 0.0063089 | 0.0015809 | -0.0063081 | -0.0015806
118 | 119 | 1.6884 | 1.0806 | 2.8353e-09 | 0 | 0 | 0 | 0 | 0 | 1 | -90 | 90 | 0.004325 | 0.0010834 | -0.0043247 | -0.0010835
118 | 120 | 2.0306 | 1.2996 | 3.41e-09 | 0 | 0 | 0 | 0 | 0 | 1 | -90 | 90 | 0.0026946 | 0.00067473 | -0.0026944 | -0.00067496
134 | 133 | 2.4372 | 1.5598 | 4.0927e-09 | 0 | 0 | 0 | 0 | 0 | 1 | -90 | 90 | 0.015898 | 0.003988 | -0.015892 | -0.0039841
138 | 139 | 2.2801 | 1.4593 | 1.1487e-08 | 0 | 0 | 0 | 0 | 0 | 1 | -90 | 90 | -0.077156 | -0.019504 | 0.077303 | 0.019597
138 | 137 | 3.1878 | 2.0402 | 5.3531e-09 | 0 | 0 | 0 | 0 | 0 | 1 | -90 | 90 | 0.0017901 | 0.00044815 | -0.00179 | -0.00044861
122 | 124 | 0.91413 | 0.58505 | 1.5351e-09 | 0 | 0 | 0 | 0 | 0 | 1 | -90 | 90 | 0.0026138 | 0.00065495 | -0.0026137 | -0.00065506
122 | 125 | 1.803 | 1.1539 | 3.0277e-09 | 0 | 0 | 0 | 0 | 0 | 1 | -90 | 90 | 0.0036943 | 0.0009257 | -0.0036941 | -0.00092582
119 | 126 | 3.2993 | 2.1116 | 5.5405e-09 | 0 | 0 | 0 | 0 | 0 | 1 | -90 | 90 | 0.0033739 | 0.00084519 | -0.0033735 | -0.00084547
120 | 208 | 1.5347 | 0.9822 | 2.5772e-09 | 0 | 0 | 0 | 0 | 0 | 1 | -90 | 90 | 0.0012508 | 0.00031324 | -0.0012508 | -0.00031348
120 | 207 | 0.53781 | 0.3442 | 9.0313e-10 | 0 | 0 | 0 | 0 | 0 | 1 | -90 | 90 | 0.0014436 | 0.00036172 | -0.0014436 | -0.0003618
126 | 127 | 0.07133 | 0.045651 | 1.1978e-10 | 0 | 0 | 0 | 0 | 0 | 1 | -90 | 90 | 0.0014624 | 0.0003665 | -0.0014624 | -0.00036651
133 | 135 | 2.9694 | 1.9004 | 4.9864e-09 | 0 | 0 | 0 | 0 | 0 | 1 | -90 | 90 | 0.012205 | 0.0030603 | -0.012201 | -0.0030577
139 | 140 | 5.431 | 3.4758 | 1.824e-08 | 0 | 0 | 0 | 0 | 0 | 1 | -90 | 90 | 0.10852 | 0.027687 | -0.10783 | -0.027248
139 | 142 | 0.28026 | 0.17937 | 1.4119e-09 | 0 | 0 | 0 | 0 | 0 | 1 | -90 | 90 | -0.19887 | -0.050555 | 0.19899 | 0.050631
139 | 165 | 1.3878 | 0.88816 | 2.3304e-09 | 0 | 0 | 0 | 0 | 0 | 1 | -90 | 90 | 0.013047 | 0.0032706 | -0.013045 | -0.0032692
128 | 129 | 0.23832 | 0.15252 | 4.002e-10 | 0 | 0 | 0 | 0 | 0 | 1 | -90 | 90 | -0.0023949 | -0.00060021 | 0.0023949 | 0.00060018
129 | 130 | 1.7809 | 1.1398 | 2.9906e-09 | 0 | 0 | 0 | 0 | 0 | 1 | -90 | 90 | -0.0042036 | -0.0010535 | 0.004204 | 0.0010534
130 | 131 | 0.67085 | 0.42934 | 1.1265e-09 | 0 | 0 | 0 | 0 | 0 | 1 | -90 | 90 | 0.0026668 | 0.00066827 | -0.0026667 | -0.00066834
130 | 132 | 1.3728 | 0.87856 | 2.3052e-09 | 0 | 0 | 0 | 0 | 0 | 1 | -90 | 90 | -0.0068707 | -0.0017217 | 0.0068714 | 0.0017219
132 | 135 | 1.4476 | 0.92645 | 2.4309e-09 | 0 | 0 | 0 | 0 | 0 | 1 | -90 | 90 | -0.010026 | -0.0025125 | 0.010028 | 0.0025133
135 | 136 | 1.7288 | 1.1064 | 2.9032e-09 | 0 | 0 | 0 | 0 | 0 | 1 | -90 | 90 | 0.0021731 | 0.00054437 | -0.002173 | -0.0005446
140 | 170 | 7.653 | 4.8979 | 1.2851e-08 | 0 | 0 | 0 | 0 | 0 | 1 | -90 | 90 | 0.046936 | 0.011919 | -0.046752 | -0.011803
142 | 144 | 0.89435 | 0.57239 | 4.5056e-09 | 0 | 0 | 0 | 0 | 0 | 1 | -90 | 90 | -0.20835 | -0.052976 | 0.20877 | 0.053243
142 | 141 | 1.525 | 0.97601 | 2.5609e-09 | 0 | 0 | 0 | 0 | 0 | 1 | -90 | 90 | 0.0070989 | 0.0017787 | -0.007098 | -0.0017784
165 | 166 | 1.8747 | 1.1998 | 3.1482e-09 | 0 | 0 | 0 | 0 | 0 | 1 | -90 | 90 | 0.010213 | 0.0025595 | -0.010211 | -0.0025585
170 | 169 | 3.2514 | 2.0809 | 5.46e-09 | 0 | 0 | 0 | 0 | 0 | 1 | -90 | 90 | 0.041629 | 0.010519 | -0.041567 | -0.01048
144 | 147 | 0.47442 | 0.30363 | 2.39e-09 | 0 | 0 | 0 | 0 | 0 | 1 | -90 | 90 | -0.21177 | -0.053996 | 0.212 | 0.054141
141 | 143 | 1.3391 | 0.85704 | 2.2487e-09 | 0 | 0 | 0 | 0 | 0 | 1 | -90 | 90 | 0.0042139 | 0.0010555 | -0.0042136 | -0.0010556
166 | 167 | 1.1835 | 0.75745 | 1.9874e-09 | 0 | 0 | 0 | 0 | 0 | 1 | -90 | 90 | 0.0065743 | 0.0016473 | -0.0065737 | -0.0016471
166 | 168 | 2.0802 | 1.3313 | 3.4931e-09 | 0 | 0 | 0 | 0 | 0 | 1 | -90 | 90 | 0.0036368 | 0.00091125 | -0.0036365 | -0.00091141
175 | 176 | 2.5515 | 1.633 | 4.2847e-09 | 0 | 0 | 0 | 0 | 0 | 1 | -90 | 90 | 0.026817 | 0.0067416 | -0.026797 | -0.0067291
175 | 174 | 1.3867 | 0.88752 | 2.3287e-09 | 0 | 0 | 0 | 0 | 0 | 1 | -90 | 90 | 0.0054169 | 0.0013574 | -0.0054165 | -0.0013573
169 | 163 | 1.3097 | 0.83823 | 2.1994e-09 | 0 | 0 | 0 | 0 | 0 | 1 | -90 | 90 | 0.038145 | 0.0096222 | -0.038124 | -0.0096089
143 | 145 | 1.3338 | 0.85361 | 2.2397e-09 | 0 | 0 | 0 | 0 | 0 | 1 | -90 | 90 | 0.0014788 | 0.00037041 | -0.0014788 | -0.00037062
143 | 146 | 1.6522 | 1.0574 | 2.7745e-09 | 0 | 0 | 0 | 0 | 0 | 1 | -90 | 90 | 0.0027348 | 0.00068519 | -0.0027347 | -0.00068538
147 | 148 | 0.60265 | 0.3857 | 3.036e-09 | 0 | 0 | 0 | 0 | 0 | 1 | -90 | 90 | -0.21343 | -0.054501 | 0.21373 | 0.054688
149 | 151 | 4.0351 | 2.5825 | 6.776e-09 | 0 | 0 | 0 | 0 | 0 | 1 | -90 | 90 | 0.0038537 | 0.00096549 | -0.003853 | -0.00096571
153 | 209 | 2.7126 | 1.7361 | 4.5551e-09 | 0 | 0 | 0 | 0 | 0 | 1 | -90 | 90 | 0.0037646 | 0.00094327 | -0.0037642 | -0.00094343
153 | 156 | 2.1672 | 1.387 | 3.6393e-09 | 0 | 0 | 0 | 0 | 0 | 1 | -90 | 90 | -0.017961 | -0.0045026 | 0.017968 | 0.0045073
156 | 157 | 3.542 | 2.2668 | 5.9479e-09 | 0 | 0 | 0 | 0 | 0 | 1 | -90 | 90 | -0.024909 | -0.0062466 | 0.024933 | 0.0062617
156 | 155 | 2.3256 | 1.4884 | 3.9053e-09 | 0 | 0 | 0 | 0 | 0 | 1 | -90 | 90 | 0.0069405 | 0.0017394 | -0.0069393 | -0.001739
157 | 161 | 3.5516 | 2.273 | 5.964e-09 | 0 | 0 | 0 | 0 | 0 | 1 | -90 | 90 | -0.032579 | -0.0081776 | 0.032621 | 0.0082039
157 | 159 | 0.55051 | 0.35233 | 9.2446e-10 | 0 | 0 | 0 | 0 | 0 | 1 | -90 | 90 | 0.0076456 | 0.0019159 | -0.0076452 | -0.0019158
155 | 154 | 2.3048 | 1.4751 | 3.8704e-09 | 0 | 0 | 0 | 0 | 0 | 1 | -90 | 90 | 0.0034944 | 0.00087557 | -0.0034941 | -0.00087574
161 | 162 | 3.4134 | 2.1846 | 5.732e-09 | 0 | 0 | 0 | 0 | 0 | 1 | -90 | 90 | -0.035812 | -0.0090037 | 0.035861 | 0.0090342
159 | 158 | 2.3026 | 1.4737 | 3.8667e-09 | 0 | 0 | 0 | 0 | 0 | 1 | -90 | 90 | 0.005365 | 0.0013443 | -0.0053642 | -0.0013442
162 | 163 | 1.4991 | 0.9594 | 2.5173e-09 | 0 | 0 | 0 | 0 | 0 | 1 | -90 | 90 | -0.035861 | -0.0090342 | 0.035882 | 0.0090476
158 | 160 | 2.036 | 1.3031 | 3.4191e-09 | 0 | 0 | 0 | 0 | 0 | 1 | -90 | 90 | 0.002569 | 0.00064361 | -0.0025688 | -0.00064384
163 | 171 | 3.6577 | 2.3409 | 6.1423e-09 | 0 | 0 | 0 | 0 | 0 | 1 | -90 | 90 | 0.0022418 | 0.00056136 | -0.0022416 | -0.00056182
164 | 178 | 8.4808 | 5.4277 | 1.4241e-08 | 0 | 0 | 0 | 0 | 0 | 1 | -90 | 90 | -0.0035197 | -0.00088197 | 0.0035209 | 0.00088133
164 | 177 | 1.5846 | 1.0141 | 2.661e-09 | 0 | 0 | 0 | 0 | 0 | 1 | -90 | 90 | 0.0035197 | 0.00088197 | -0.0035195 | -0.00088209
178 | 186 | 1.6765 | 1.073 | 2.8153e-09 | 0 | 0 | 0 | 0 | 0 | 1 | -90 | 90 | 0.0030879 | 0.00077372 | -0.0030877 | -0.00077388
178 | 179 | 7.183 | 4.5971 | 1.2062e-08 | 0 | 0 | 0 | 0 | 0 | 1 | -90 | 90 | 0.012627 | 0.0031676 | -0.012615 | -0.0031607
178 | 181 | 2.9395 | 1.8813 | 4.9362e-09 | 0 | 0 | 0 | 0 | 0 | 1 | -90 | 90 | -0.019236 | -0.0048226 | 0.019248 | 0.0048298
179 | 189 | 5.8791 | 3.7626 | 9.8726e-09 | 0 | 0 | 0 | 0 | 0 | 1 | -90 | 90 | 0.0075529 | 0.0018933 | -0.0075492 | -0.0018918
179 | 192 | 8.4434 | 5.4038 | 1.4179e-08 | 0 | 0 | 0 | 0 | 0 | 1 | -90 | 90 | 0.005062 | 0.0012674 | -0.0050596 | -0.0012673
181 | 180 | 1.2177 | 0.77935 | 2.0449e-09 | 0 | 0 | 0 | 0 | 0 | 1 | -90 | 90 | -0.021271 | -0.0053367 | 0.021277 | 0.0053404
189 | 188 | 1.5606 | 0.99878 | 2.6207e-09 | 0 | 0 | 0 | 0 | 0 | 1 | -90 | 90 | 0.0054001 | 0.0013532 | -0.0053996 | -0.0013532
192 | 193 | 1.9119 | 1.2236 | 3.2105e-09 | 0 | 0 | 0 | 0 | 0 | 1 | -90 | 90 | 0.0027345 | 0.0006851 | -0.0027343 | -0.00068531
192 | 191 | 3.9725 | 2.5424 | 6.6709e-09 | 0 | 0 | 0 | 0 | 0 | 1 | -90 | 90 | 0.0023251 | 0.00058219 | -0.0023248 | -0.00058268
167 | 200 | 0.69164 | 0.44265 | 1.1615e-09 | 0 | 0 | 0 | 0 | 0 | 1 | -90 | 90 | 0.0029859 | 0.00074826 | -0.0029859 | -0.00074833
167 | 199 | 3.0244 | 1.9356 | 5.0788e-09 | 0 | 0 | 0 | 0 | 0 | 1 | -90 | 90 | 0.0035878 | 0.00089884 | -0.0035874 | -0.00089908
176 | 180 | 2.3747 | 1.5198 | 3.9877e-09 | 0 | 0 | 0 | 0 | 0 | 1 | -90 | 90 | 0.023536 | 0.0059118 | -0.023521 | -0.0059029
174 | 173 | 1.4364 | 0.91932 | 2.4122e-09 | 0 | 0 | 0 | 0 | 0 | 1 | -90 | 90 | 0.0032282 | 0.00080891 | -0.003228 | -0.00080903
188 | 190 | 1.3045 | 0.83486 | 2.1905e-09 | 0 | 0 | 0 | 0 | 0 | 1 | -90 | 90 | 0.0030965 | 0.00077592 | -0.0030963 | -0.00077604