## bus_data
BUS_I | BUS_TYPE | Pd | Qd | Gs | Bs | area | Vm | Va | baseKV | zone | Vmax | Vmin
1 | 1 | 0.0040961 | 0.0010266 | 0 | 0 | 1 | 0.99397 | -0.11555 | 0.4 | 1 | 1.1 | 0.9
2 | 1 | 0.039453 | 0.0098878 | 0 | 0 | 1 | 0.994 | -0.11493 | 0.4 | 1 | 1.1 | 0.9
3 | 1 | 0 | 0 | 0 | 0 | 1 | 0.99513 | -0.093165 | 0.4 | 1 | 1.1 | 0.9
4 | 1 | 0.0016832 | 0.00042185 | 0 | 0 | 1 | 0.99407 | -0.11338 | 0.4 | 1 | 1.1 | 0.9
5 | 1 | 0.010609 | 0.0026589 | 0 | 0 | 1 | 0.9969 | -0.059099 | 0.4 | 1 | 1.1 | 0.9
71 | 1 | 0.0017325 | 0.00043421 | 0 | 0 | 1 | 0.99345 | -0.12545 | 0.4 | 1 | 1.1 | 0.9
86 | 1 | 0 | 0 | 0 | 0 | 1 | 0.99731 | -0.051397 | 0.4 | 1 | 1.1 | 0.9
70 | 1 | 0.0053393 | 0.0013382 | 0 | 0 | 1 | 0.99229 | -0.14767 | 0.4 | 1 | 1.1 | 0.9
87 | 1 | 0.014796 | 0.0037083 | 0 | 0 | 1 | 0.99748 | -0.048008 | 0.4 | 1 | 1.1 | 0.9
6 | 1 | 0.06504 | 0.016301 | 0 | 0 | 1 | 0.99812 | -0.035856 | 0.4 | 1 | 1.1 | 0.9
7 | 1 | 0 | 0 | 0 | 0 | 1 | 0.99699 | -0.057486 | 0.4 | 1 | 1.1 | 0.9
8 | 1 | 0 | 0 | 0 | 0 | 1 | 0.99828 | -0.032778 | 0.4 | 1 | 1.1 | 0.9
11 | 1 | 0 | 0 | 0 | 0 | 1 | 0.9958 | -0.080245 | 0.4 | 1 | 1.1 | 0.9
12 | 1 | 0.0081496 | 0.0020425 | 0 | 0 | 1 | 0.99768 | -0.044321 | 0.4 | 1 | 1.1 | 0.9
13 | 3 | 0.018453 | 0.0046247 | 0 | 0 | 1 | 1 | 0 | 0.4 | 1 | 1.1 | 0.9
9 | 1 | 0 | 0 | 0 | 0 | 1 | 0.99325 | -0.1293 | 0.4 | 1 | 1.1 | 0.9
100 | 1 | 0.029253 | 0.0073314 | 0 | 0 | 1 | 0.99234 | -0.1467 | 0.4 | 1 | 1.1 | 0.9
10 | 1 | 0 | 0 | 0 | 0 | 1 | 0.99169 | -0.15939 | 0.4 | 1 | 1.1 | 0.9
99 | 1 | 0.0095359 | 0.0023899 | 0 | 0 | 1 | 0.99051 | -0.18212 | 0.4 | 1 | 1.1 | 0.9
36 | 1 | 0.028203 | 0.0070683 | 0 | 0 | 1 | 0.99469 | -0.10159 | 0.4 | 1 | 1.1 | 0.9
19 | 1 | 0.0072757 | 0.0018235 | 0 | 0 | 1 | 0.99501 | -0.095372 | 0.4 | 1 | 1.1 | 0.9
57 | 1 | 0.0065309 | 0.0016368 | 0 | 0 | 1 | 0.98951 | -0.20146 | 0.4 | 1 | 1.1 | 0.9
91 | 1 | 0.010744 | 0.0026926 | 0 | 0 | 1 | 0.99444 | -0.10641 | 0.4 | 1 | 1.1 | 0.9
16 | 1 | 0 | 0 | 0 | 0 | 1 | 0.99427 | -0.10952 | 0.4 | 1 | 1.1 | 0.9
14 | 1 | 0.0033247 | 0.00083326 | 0 | 0 | 1 | 0.99232 | -0.1472 | 0.4 | 1 | 1.1 | 0.9
15 | 1 | 0.0029479 | 0.00073881 | 0 | 0 | 1 | 0.99195 | -0.15429 | 0.4 | 1 | 1.1 | 0.9
17 | 1 | 0 | 0 | 0 | 0 | 1 | 0.99092 | -0.17439 | 0.4 | 1 | 1.1 | 0.9
18 | 1 | 0.0078906 | 0.0019776 | 0 | 0 | 1 | 0.99259 | -0.14182 | 0.4 | 1 | 1.1 | 0.9
23 | 1 | 0.0023587 | 0.00059115 | 0 | 0 | 1 | 0.99053 | -0.18179 | 0.4 | 1 | 1.1 | 0.9
24 | 1 | 0.002688 | 0.00067367 | 0 | 0 | 1 | 0.99073 | -0.17801 | 0.4 | 1 | 1.1 | 0.9
20 | 1 | 0.0074361 | 0.0018637 | 0 | 0 | 1 | 0.99147 | -0.16338 | 0.4 | 1 | 1.1 | 0.9
25 | 1 | 0.0015553 | 0.00038981 | 0 | 0 | 1 | 0.99051 | -0.18222 | 0.4 | 1 | 1.1 | 0.9
28 | 1 | 0.0035578 | 0.00089168 | 0 | 0 | 1 | 0.99061 | -0.18026 | 0.4 | 1 | 1.1 | 0.9
21 | 1 | 0.010625 | 0.0026628 | 0 | 0 | 1 | 0.99103 | -0.17187 | 0.4 | 1 | 1.1 | 0.9
22 | 1 | 0 | 0 | 0 | 0 | 1 | 0.98807 | -0.22915 | 0.4 | 1 | 1.1 | 0.9
37 | 1 | 0 | 0 | 0 | 0 | 1 | 0.98804 | -0.22978 | 0.4 | 1 | 1.1 | 0.9
38 | 1 | 0 | 0 | 0 | 0 | 1 | 0.98766 | -0.23698 | 0.4 | 1 | 1.1 | 0.9
88 | 1 | 0.0019565 | 0.00049035 | 0 | 0 | 1 | 0.98801 | -0.2302 | 0.4 | 1 | 1.1 | 0.9
114 | 1 | 0.0038112 | 0.00095517 | 0 | 0 | 1 | 0.98757 | -0.23889 | 0.4 | 1 | 1.1 | 0.9
44 | 1 | 0 | 0 | 0 | 0 | 1 | 0.98701 | -0.24966 | 0.4 | 1 | 1.1 | 0.9
26 | 1 | 0 | 0 | 0 | 0 | 1 | 0.99042 | -0.18394 | 0.4 | 1 | 1.1 | 0.9
29 | 1 | 0 | 0 | 0 | 0 | 1 | 0.99002 | -0.19185 | 0.4 | 1 | 1.1 | 0.9
27 | 1 | 0.00081255 | 0.00020365 | 0 | 0 | 1 | 0.99032 | -0.18589 | 0.4 | 1 | 1.1 | 0.9
94 | 1 | 0.0021374 | 0.00053567 | 0 | 0 | 1 | 0.99007 | -0.19087 | 0.4 | 1 | 1.1 | 0.9
93 | 1 | 0.0026963 | 0.00067574 | 0 | 0 | 1 | 0.98996 | -0.19295 | 0.4 | 1 | 1.1 | 0.9
30 | 1 | 0.0062122 | 0.0015569 | 0 | 0 | 1 | 0.9899 | -0.19414 | 0.4 | 1 | 1.1 | 0.9
31 | 1 | 0 | 0 | 0 | 0 | 1 | 0.98996 | -0.19287 | 0.4 | 1 | 1.1 | 0.9
34 | 1 | 0 | 0 | 0 | 0 | 1 | 0.98967 | -0.19853 | 0.4 | 1 | 1.1 | 0.9
32 | 1 | 0.00079736 | 0.00019984 | 0 | 0 | 1 | 0.9897 | -0.19797 | 0.4 | 1 | 1.1 | 0.9
52 | 1 | 0.0054594 | 0.0013683 | 0 | 0 | 1 | 0.98948 | -0.20225 | 0.4 | 1 | 1.1 | 0.9
33 | 1 | 0.0072545 | 0.0018182 | 0 | 0 | 1 | 0.98967 | -0.19847 | 0.4 | 1 | 1.1 | 0.9
51 | 1 | 0 | 0 | 0 | 0 | 1 | 0.99415 | -0.11218 | 0.4 | 1 | 1.1 | 0.9
45 | 1 | 0 | 0 | 0 | 0 | 1 | 0.98635 | -0.26258 | 0.4 | 1 | 1.1 | 0.9
43 | 1 | 0.0054292 | 0.0013607 | 0 | 0 | 1 | 0.98521 | -0.28463 | 0.4 | 1 | 1.1 | 0.9
39 | 1 | 0.0079013 | 0.0019803 | 0 | 0 | 1 | 0.98473 | -0.29401 | 0.4 | 1 | 1.1 | 0.9
40 | 1 | 0.0073286 | 0.0018367 | 0 | 0 | 1 | 0.98374 | -0.31337 | 0.4 | 1 | 1.1 | 0.9
41 | 1 | 0 | 0 | 0 | 0 | 1 | 0.98494 | -0.29002 | 0.4 | 1 | 1.1 | 0.9
42 | 1 | 0 | 0 | 0 | 0 | 1 | 0.98364 | -0.3154 | 0.4 | 1 | 1.1 | 0.9
47 | 1 | 0 | 0 | 0 | 0 | 1 | 0.98355 | -0.31701 | 0.4 | 1 | 1.1 | 0.9
46 | 1 | 0.015021 | 0.0037645 | 0 | 0 | 1 | 0.98281 | -0.33162 | 0.4 | 1 | 1.1 | 0.9
113 | 1 | 0.0046448 | 0.0011641 | 0 | 0 | 1 | 0.98347 | -0.31856 | 0.4 | 1 | 1.1 | 0.9
89 | 1 | 0.0072074 | 0.0018063 | 0 | 0 | 1 | 0.98613 | -0.26676 | 0.4 | 1 | 1.1 | 0.9
90 | 1 | 0.0088835 | 0.0022264 | 0 | 0 | 1 | 0.98609 | -0.26756 | 0.4 | 1 | 1.1 | 0.9
48 | 1 | 0.0096095 | 0.0024084 | 0 | 0 | 1 | 0.99357 | -0.12321 | 0.4 | 1 | 1.1 | 0.9
49 | 1 | 0 | 0 | 0 | 0 | 1 | 0.99331 | -0.12832 | 0.4 | 1 | 1.1 | 0.9
50 | 1 | 0 | 0 | 0 | 0 | 1 | 0.99403 | -0.11444 | 0.4 | 1 | 1.1 | 0.9
101 | 1 | 0.0060197 | 0.0015087 | 0 | 0 | 1 | 0.9923 | -0.14791 | 0.4 | 1 | 1.1 | 0.9
102 | 1 | 0.0042984 | 0.0010773 | 0 | 0 | 1 | 0.99216 | -0.15053 | 0.4 | 1 | 1.1 | 0.9
53 | 1 | 0.0089282 | 0.0022376 | 0 | 0 | 1 | 0.98824 | -0.22605 | 0.4 | 1 | 1.1 | 0.9
54 | 1 | 0.0074486 | 0.0018668 | 0 | 0 | 1 | 0.98797 | -0.23138 | 0.4 | 1 | 1.1 | 0.9
55 | 1 | 0 | 0 | 0 | 0 | 1 | 0.98891 | -0.2132 | 0.4 | 1 | 1.1 | 0.9
56 | 1 | 0.013062 | 0.0032737 | 0 | 0 | 1 | 0.98747 | -0.24102 | 0.4 | 1 | 1.1 | 0.9
58 | 1 | 0 | 0 | 0 | 0 | 1 | 0.98816 | -0.22761 | 0.4 | 1 | 1.1 | 0.9
59 | 1 | 0.0077152 | 0.0019336 | 0 | 0 | 1 | 0.98744 | -0.24168 | 0.4 | 1 | 1.1 | 0.9
92 | 1 | 0.015994 | 0.0040084 | 0 | 0 | 1 | 0.98799 | -0.23102 | 0.4 | 1 | 1.1 | 0.9
60 | 1 | 0.0031434 | 0.00078782 | 0 | 0 | 1 | 0.98705 | -0.24932 | 0.4 | 1 | 1.1 | 0.9
61 | 1 | 0.004625 | 0.0011591 | 0 | 0 | 1 | 0.98697 | -0.25089 | 0.4 | 1 | 1.1 | 0.9
62 | 1 | 0.0052393 | 0.0013131 | 0 | 0 | 1 | 0.98681 | -0.254 | 0.4 | 1 | 1.1 | 0.9
63 | 1 | 0.0041314 | 0.0010354 | 0 | 0 | 1 | 0.98676 | -0.25493 | 0.4 | 1 | 1.1 | 0.9
64 | 1 | 0 | 0 | 0 | 0 | 1 | 0.98657 | -0.25859 | 0.4 | 1 | 1.1 | 0.9
67 | 1 | 0.0073454 | 0.0018409 | 0 | 0 | 1 | 0.98657 | -0.25863 | 0.4 | 1 | 1.1 | 0.9
65 | 1 | 0.0030124 | 0.00075497 | 0 | 0 | 1 | 0.9865 | -0.26005 | 0.4 | 1 | 1.1 | 0.9
66 | 1 | 0.0037015 | 0.00092769 | 0 | 0 | 1 | 0.98644 | -0.26125 | 0.4 | 1 | 1.1 | 0.9
72 | 1 | 0.0020016 | 0.00050165 | 0 | 0 | 1 | 0.99121 | -0.16846 | 0.4 | 1 | 1.1 | 0.9
73 | 1 | 0.0021751 | 0.00054514 | 0 | 0 | 1 | 0.99071 | -0.17814 | 0.4 | 1 | 1.1 | 0.9
79 | 1 | 0 | 0 | 0 | 0 | 1 | 0.9891 | -0.20941 | 0.4 | 1 | 1.1 | 0.9
80 | 1 | 0.0022189 | 0.00055612 | 0 | 0 | 1 | 0.9882 | -0.22686 | 0.4 | 1 | 1.1 | 0.9
81 | 1 | 0 | 0 | 0 | 0 | 1 | 0.98827 | -0.22552 | 0.4 | 1 | 1.1 | 0.9
74 | 1 | 0.0017081 | 0.0004281 | 0 | 0 | 1 | 0.98686 | -0.25283 | 0.4 | 1 | 1.1 | 0.9
75 | 1 | 0.0027219 | 0.00068218 | 0 | 0 | 1 | 0.98689 | -0.25225 | 0.4 | 1 | 1.1 | 0.9
77 | 1 | 0.0036163 | 0.00090633 | 0 | 0 | 1 | 0.98699 | -0.2504 | 0.4 | 1 | 1.1 | 0.9
76 | 1 | 0.0051008 | 0.0012784 | 0 | 0 | 1 | 0.98685 | -0.25303 | 0.4 | 1 | 1.1 | 0.9
78 | 1 | 0 | 0 | 0 | 0 | 1 | 0.98707 | -0.24883 | 0.4 | 1 | 1.1 | 0.9
83 | 1 | 0.0067265 | 0.0016858 | 0 | 0 | 1 | 0.98644 | -0.26107 | 0.4 | 1 | 1.1 | 0.9
82 | 1 | 0.0027476 | 0.00068861 | 0 | 0 | 1 | 0.98578 | -0.2738 | 0.4 | 1 | 1.1 | 0.9
84 | 1 | 0.0034198 | 0.00085709 | 0 | 0 | 1 | 0.98581 | -0.2733 | 0.4 | 1 | 1.1 | 0.9
85 | 1 | 0.0051045 | 0.0012793 | 0 | 0 | 1 | 0.98588 | -0.27199 | 0.4 | 1 | 1.1 | 0.9
112 | 1 | 0.0078558 | 0.0019688 | 0 | 0 | 1 | 0.98503 | -0.28844 | 0.4 | 1 | 1.1 | 0.9
106 | 1 | 0 | 0 | 0 | 0 | 1 | 0.98804 | -0.22989 | 0.4 | 1 | 1.1 | 0.9
105 | 1 | 0.0043562 | 0.0010918 | 0 | 0 | 1 | 0.98808 | -0.22923 | 0.4 | 1 | 1.1 | 0.9
108 | 1 | 0 | 0 | 0 | 0 | 1 | 0.98786 | -0.23348 | 0.4 | 1 | 1.1 | 0.9
107 | 1 | 0.0058881 | 0.0014757 | 0 | 0 | 1 | 0.98797 | -0.23132 | 0.4 | 1 | 1.1 | 0.9
104 | 1 | 0.011308 | 0.002834 | 0 | 0 | 1 | 0.98796 | -0.23151 | 0.4 | 1 | 1.1 | 0.9
111 | 1 | 0 | 0 | 0 | 0 | 1 | 0.98464 | -0.29603 | 0.4 | 1 | 1.1 | 0.9
95 | 1 | 0.0037565 | 0.00094148 | 0 | 0 | 1 | 0.9899 | -0.19402 | 0.4 | 1 | 1.1 | 0.9
96 | 1 | 0.0040261 | 0.001009 | 0 | 0 | 1 | 0.98989 | -0.19421 | 0.4 | 1 | 1.1 | 0.9
97 | 1 | 0.0053298 | 0.0013358 | 0 | 0 | 1 | 0.98977 | -0.19665 | 0.4 | 1 | 1.1 | 0.9
98 | 1 | 0.001474 | 0.00036943 | 0 | 0 | 1 | 0.98977 | -0.19667 | 0.4 | 1 | 1.1 | 0.9
109 | 1 | 0.0059862 | 0.0015003 | 0 | 0 | 1 | 0.98774 | -0.23579 | 0.4 | 1 | 1.1 | 0.9
110 | 1 | 0.0093923 | 0.0023539 | 0 | 0 | 1 | 0.98426 | -0.30348 | 0.4 | 1 | 1.1 | 0.9

## generator_data
GEN_BUS | PG | QG | QMAX | QMIN | VG | MBASE | GEN_STATUS | PMAX | PMIN
13 | 0.5968 | 0.15141 | 10 | -10 | 1 | 100 | 1 | 10 | 0

## branch_data
F_BUS | T_BUS | BR_R | BR_X | BR_B | RATE_A | RATE_B | RATE_C | TAP | SHIFT | BR_STATUS | ANGMIN | ANGMAX | P_in | Q_in | P_out | Q_out
1 | 2 | 0.67163 | 0.42984 | 1.1278e-09 | 0 | 0 | 0 | 0 | 0 | 1 | -90 | 90 | -0.0040961 | -0.0010266 | 0.0040962 | 0.0010266
2 | 3 | 2.2155 | 1.418 | 3.7205e-09 | 0 | 0 | 0 | 0 | 0 | 1 | -90 | 90 | -0.043549 | -0.010914 | 0.043594 | 0.010943
3 | 4 | 0.98391 | 0.6297 | 1.6522e-09 | 0 | 0 | 0 | 0 | 0 | 1 | -90 | 90 | 0.091735 | 0.023237 | -0.091646 | -0.02318
3 | 5 | 1.125 | 0.71997 | 1.8891e-09 | 0 | 0 | 0 | 0 | 0 | 1 | -90 | 90 | -0.13533 | -0.03418 | 0.13555 | 0.034321
4 | 71 | 0.59747 | 0.38238 | 1.0033e-09 | 0 | 0 | 0 | 0 | 0 | 1 | -90 | 90 | 0.089963 | 0.022758 | -0.089911 | -0.022725
5 | 86 | 0.23631 | 0.15124 | 7.9366e-10 | 0 | 0 | 0 | 0 | 0 | 1 | -90 | 90 | -0.14616 | -0.03698 | 0.14621 | 0.037015
71 | 70 | 1.1198 | 0.71666 | 1.8804e-09 | 0 | 0 | 0 | 0 | 0 | 1 | -90 | 90 | 0.088179 | 0.022291 | -0.088085 | -0.022231
86 | 87 | 0.10402 | 0.066574 | 8.734e-10 | 0 | 0 | 0 | 0 | 0 | 1 | -90 | 90 | -0.14621 | -0.037015 | 0.14624 | 0.03703
70 | 72 | 1.1129 | 0.71227 | 1.8689e-09 | 0 | 0 | 0 | 0 | 0 | 1 | -90 | 90 | 0.082746 | 0.020893 | -0.082663 | -0.02084
87 | 12 | 0.10276 | 0.065765 | 8.6279e-10 | 0 | 0 | 0 | 0 | 0 | 1 | -90 | 90 | -0.16103 | -0.040738 | 0.16106 | 0.040756
6 | 7 | 0.28345 | 0.18141 | 2.3799e-09 | 0 | 0 | 0 | 0 | 0 | 1 | -90 | 90 | 0.34303 | 0.087005 | -0.34268 | -0.086777
6 | 8 | 0.033909 | 0.021702 | 2.8471e-10 | 0 | 0 | 0 | 0 | 0 | 1 | -90 | 90 | -0.40807 | -0.10331 | 0.40813 | 0.10334
7 | 11 | 0.29755 | 0.19043 | 2.4983e-09 | 0 | 0 | 0 | 0 | 0 | 1 | -90 | 90 | 0.34268 | 0.086777 | -0.3423 | -0.086538
8 | 12 | 0.30634 | 0.19606 | 2.5721e-09 | 0 | 0 | 0 | 0 | 0 | 1 | -90 | 90 | 0.16931 | 0.042859 | -0.16921 | -0.042799
8 | 13 | 0.25569 | 0.16364 | 2.1468e-09 | 0 | 0 | 0 | 0 | 0 | 1 | -90 | 90 | -0.57744 | -0.1462 | 0.57835 | 0.14678
11 | 36 | 1.6092 | 1.0299 | 2.7023e-09 | 0 | 0 | 0 | 0 | 0 | 1 | -90 | 90 | 0.05897 | 0.014813 | -0.05891 | -0.014775
11 | 19 | 0.4425 | 0.2832 | 3.7154e-09 | 0 | 0 | 0 | 0 | 0 | 1 | -90 | 90 | 0.15283 | 0.038697 | -0.15272 | -0.038626
11 | 9 | 1.6772 | 1.0734 | 2.8165e-09 | 0 | 0 | 0 | 0 | 0 | 1 | -90 | 90 | 0.1305 | 0.033028 | -0.13019 | -0.032832
9 | 100 | 0.59285 | 0.37942 | 9.9556e-10 | 0 | 0 | 0 | 0 | 0 | 1 | -90 | 90 | 0.13019 | 0.032832 | -0.13008 | -0.032763
100 | 10 | 0.5575 | 0.3568 | 9.3619e-10 | 0 | 0 | 0 | 0 | 0 | 1 | -90 | 90 | 0.10083 | 0.025431 | -0.10077 | -0.025392
10 | 99 | 0.99655 | 0.63779 | 1.6735e-09 | 0 | 0 | 0 | 0 | 0 | 1 | -90 | 90 | 0.10077 | 0.025392 | -0.10066 | -0.025322
99 | 57 | 0.93494 | 0.59836 | 1.57e-09 | 0 | 0 | 0 | 0 | 0 | 1 | -90 | 90 | 0.091125 | 0.022932 | -0.091041 | -0.022879
36 | 91 | 0.69713 | 0.44616 | 1.1707e-09 | 0 | 0 | 0 | 0 | 0 | 1 | -90 | 90 | 0.030707 | 0.0077069 | -0.0307 | -0.0077025
19 | 16 | 0.43402 | 0.27777 | 1.4577e-09 | 0 | 0 | 0 | 0 | 0 | 1 | -90 | 90 | 0.14545 | 0.036803 | -0.14535 | -0.03674
57 | 55 | 0.61 | 0.3904 | 1.0244e-09 | 0 | 0 | 0 | 0 | 0 | 1 | -90 | 90 | 0.08451 | 0.021242 | -0.084463 | -0.021212
91 | 51 | 1.2821 | 0.82056 | 2.153e-09 | 0 | 0 | 0 | 0 | 0 | 1 | -90 | 90 | 0.019956 | 0.0050099 | -0.019951 | -0.0050066
16 | 18 | 1.6211 | 1.0375 | 2.7222e-09 | 0 | 0 | 0 | 0 | 0 | 1 | -90 | 90 | 0.088749 | 0.022476 | -0.088611 | -0.022389
16 | 14 | 2.9544 | 1.8908 | 4.9613e-09 | 0 | 0 | 0 | 0 | 0 | 1 | -90 | 90 | 0.056601 | 0.014264 | -0.056499 | -0.014199
14 | 15 | 0.5893 | 0.37715 | 9.8959e-10 | 0 | 0 | 0 | 0 | 0 | 1 | -90 | 90 | 0.053174 | 0.013366 | -0.053156 | -0.013354
15 | 17 | 1.7673 | 1.1311 | 2.9678e-09 | 0 | 0 | 0 | 0 | 0 | 1 | -90 | 90 | 0.050208 | 0.012615 | -0.05016 | -0.012585
17 | 23 | 1.3474 | 0.86232 | 2.2626e-09 | 0 | 0 | 0 | 0 | 0 | 1 | -90 | 90 | 0.024167 | 0.0060639 | -0.024159 | -0.0060586
17 | 24 | 0.61319 | 0.39244 | 1.0297e-09 | 0 | 0 | 0 | 0 | 0 | 1 | -90 | 90 | 0.025993 | 0.0065211 | -0.025989 | -0.0065183
18 | 20 | 1.1847 | 0.75819 | 1.9894e-09 | 0 | 0 | 0 | 0 | 0 | 1 | -90 | 90 | 0.080721 | 0.020411 | -0.080638 | -0.020358
23 | 25 | 0.086571 | 0.055405 | 1.4538e-10 | 0 | 0 | 0 | 0 | 0 | 1 | -90 | 90 | 0.0218 | 0.0054675 | -0.021799 | -0.0054672
24 | 28 | 0.42381 | 0.27124 | 7.1169e-10 | 0 | 0 | 0 | 0 | 0 | 1 | -90 | 90 | 0.023301 | 0.0058447 | -0.023298 | -0.0058431
20 | 21 | 0.51356 | 0.32868 | 8.6241e-10 | 0 | 0 | 0 | 0 | 0 | 1 | -90 | 90 | 0.073201 | 0.018494 | -0.073172 | -0.018475
25 | 26 | 0.37466 | 0.23978 | 6.2915e-10 | 0 | 0 | 0 | 0 | 0 | 1 | -90 | 90 | 0.020244 | 0.0050774 | -0.020242 | -0.0050764
28 | 29 | 2.5831 | 1.6532 | 4.3378e-09 | 0 | 0 | 0 | 0 | 0 | 1 | -90 | 90 | 0.01974 | 0.0049514 | -0.019729 | -0.0049449
21 | 22 | 4.0427 | 2.5874 | 6.7889e-09 | 0 | 0 | 0 | 0 | 0 | 1 | -90 | 90 | 0.062547 | 0.015813 | -0.062376 | -0.015704
22 | 37 | 1.4074 | 0.90075 | 2.3634e-09 | 0 | 0 | 0 | 0 | 0 | 1 | -90 | 90 | 0.0019566 | 0.00049003 | -0.0019565 | -0.00049022
22 | 38 | 0.56812 | 0.3636 | 9.5403e-10 | 0 | 0 | 0 | 0 | 0 | 1 | -90 | 90 | 0.060419 | 0.015214 | -0.060397 | -0.015199
37 | 88 | 0.94025 | 0.60176 | 1.5789e-09 | 0 | 0 | 0 | 0 | 0 | 1 | -90 | 90 | 0.0019565 | 0.00049022 | -0.0019565 | -0.00049035
38 | 114 | 2.1935 | 1.4039 | 3.6835e-09 | 0 | 0 | 0 | 0 | 0 | 1 | -90 | 90 | 0.0038115 | 0.00095504 | -0.0038112 | -0.00095518
38 | 44 | 0.98219 | 0.6286 | 1.6494e-09 | 0 | 0 | 0 | 0 | 0 | 1 | -90 | 90 | 0.056585 | 0.014244 | -0.056551 | -0.014222
44 | 45 | 3.5026 | 2.2417 | 5.8818e-09 | 0 | 0 | 0 | 0 | 0 | 1 | -90 | 90 | 0.016104 | 0.0040405 | -0.016094 | -0.0040348
44 | 43 | 3.7799 | 2.4191 | 6.3475e-09 | 0 | 0 | 0 | 0 | 0 | 1 | -90 | 90 | 0.040447 | 0.010182 | -0.040379 | -0.010139
26 | 27 | 0.42435 | 0.27158 | 7.126e-10 | 0 | 0 | 0 | 0 | 0 | 1 | -90 | 90 | 0.020242 | 0.0050764 | -0.020241 | -0.0050753
29 | 30 | 1.6187 | 1.0359 | 2.7182e-09 | 0 | 0 | 0 | 0 | 0 | 1 | -90 | 90 | 0.0062129 | 0.0015571 | -0.0062122 | -0.0015569
29 | 31 | 0.33156 | 0.2122 | 5.5678e-10 | 0 | 0 | 0 | 0 | 0 | 1 | -90 | 90 | 0.013516 | 0.0033878 | -0.013516 | -0.0033874
27 | 94 | 1.1265 | 0.72098 | 1.8918e-09 | 0 | 0 | 0 | 0 | 0 | 1 | -90 | 90 | 0.019428 | 0.0048716 | -0.019423 | -0.0048689
94 | 93 | 0.52942 | 0.33883 | 8.8904e-10 | 0 | 0 | 0 | 0 | 0 | 1 | -90 | 90 | 0.017286 | 0.0043332 | -0.017284 | -0.0043322
93 | 95 | 0.32005 | 0.20483 | 5.3745e-10 | 0 | 0 | 0 | 0 | 0 | 1 | -90 | 90 | 0.014588 | 0.0036564 | -0.014587 | -0.003656
31 | 34 | 4.5483 | 2.9109 | 7.6377e-09 | 0 | 0 | 0 | 0 | 0 | 1 | -90 | 90 | 0.0054618 | 0.0013686 | -0.0054604 | -0.0013684
31 | 32 | 2.7812 | 1.78 | 4.6705e-09 | 0 | 0 | 0 | 0 | 0 | 1 | -90 | 90 | 0.008054 | 0.0020189 | -0.008052 | -0.0020181
34 | 52 | 2.992 | 1.9149 | 5.0244e-09 | 0 | 0 | 0 | 0 | 0 | 1 | -90 | 90 | 0.0054604 | 0.0013684 | -0.0054594 | -0.0013683
32 | 33 | 0.30468 | 0.195 | 5.1164e-10 | 0 | 0 | 0 | 0 | 0 | 1 | -90 | 90 | 0.0072547 | 0.0018182 | -0.0072545 | -0.0018182
51 | 50 | 0.50234 | 0.3215 | 8.4357e-10 | 0 | 0 | 0 | 0 | 0 | 1 | -90 | 90 | 0.019951 | 0.0050066 | -0.019949 | -0.0050053
45 | 89 | 1.1351 | 0.72645 | 1.9061e-09 | 0 | 0 | 0 | 0 | 0 | 1 | -90 | 90 | 0.016094 | 0.0040348 | -0.016091 | -0.0040329
43 | 41 | 0.67157 | 0.4298 | 1.1277e-09 | 0 | 0 | 0 | 0 | 0 | 1 | -90 | 90 | 0.03495 | 0.0087787 | -0.034941 | -0.0087731
39 | 40 | 3.1139 | 1.9929 | 5.2291e-09 | 0 | 0 | 0 | 0 | 0 | 1 | -90 | 90 | 0.027033 | 0.0067886 | -0.027008 | -0.0067732
39 | 41 | 0.49668 | 0.31788 | 8.3407e-10 | 0 | 0 | 0 | 0 | 0 | 1 | -90 | 90 | -0.034934 | -0.0087689 | 0.034941 | 0.0087731
40 | 42 | 0.44738 | 0.28632 | 7.5127e-10 | 0 | 0 | 0 | 0 | 0 | 1 | -90 | 90 | 0.01968 | 0.0049364 | -0.019678 | -0.0049353
42 | 47 | 1.507 | 0.9645 | 2.5307e-09 | 0 | 0 | 0 | 0 | 0 | 1 | -90 | 90 | 0.0046455 | 0.0011641 | -0.0046451 | -0.0011641
42 | 46 | 4.6783 | 2.9941 | 7.8561e-09 | 0 | 0 | 0 | 0 | 0 | 1 | -90 | 90 | 0.015032 | 0.0037712 | -0.015021 | -0.0037646
47 | 113 | 1.4424 | 0.92315 | 2.4222e-09 | 0 | 0 | 0 | 0 | 0 | 1 | -90 | 90 | 0.0046451 | 0.0011641 | -0.0046448 | -0.0011641
89 | 90 | 0.39038 | 0.24984 | 6.5555e-10 | 0 | 0 | 0 | 0 | 0 | 1 | -90 | 90 | 0.0088838 | 0.0022266 | -0.0088834 | -0.0022264
48 | 49 | 2.1889 | 1.4009 | 3.6758e-09 | 0 | 0 | 0 | 0 | 0 | 1 | -90 | 90 | 0.010331 | 0.0025919 | -0.010328 | -0.0025906
48 | 50 | 1.9487 | 1.2472 | 3.2725e-09 | 0 | 0 | 0 | 0 | 0 | 1 | -90 | 90 | -0.01994 | -0.0050002 | 0.019949 | 0.0050053
49 | 101 | 8.3851 | 5.3665 | 1.4081e-08 | 0 | 0 | 0 | 0 | 0 | 1 | -90 | 90 | 0.010328 | 0.0025906 | -0.010319 | -0.0025859
101 | 102 | 2.6885 | 1.7207 | 4.5148e-09 | 0 | 0 | 0 | 0 | 0 | 1 | -90 | 90 | 0.0042989 | 0.0010772 | -0.0042984 | -0.0010773
53 | 54 | 0.39214 | 0.25097 | 6.585e-10 | 0 | 0 | 0 | 0 | 0 | 1 | -90 | 90 | 0.059485 | 0.014931 | -0.05947 | -0.014922
53 | 55 | 0.82397 | 0.52734 | 1.3837e-09 | 0 | 0 | 0 | 0 | 0 | 1 | -90 | 90 | -0.068414 | -0.017169 | 0.068456 | 0.017196
54 | 56 | 0.81085 | 0.51894 | 1.3616e-09 | 0 | 0 | 0 | 0 | 0 | 1 | -90 | 90 | 0.052022 | 0.013055 | -0.051998 | -0.01304
55 | 58 | 3.9486 | 2.5271 | 6.6307e-09 | 0 | 0 | 0 | 0 | 0 | 1 | -90 | 90 | 0.016007 | 0.0040163 | -0.015996 | -0.0040099
56 | 59 | 0.074506 | 0.047684 | 1.2511e-10 | 0 | 0 | 0 | 0 | 0 | 1 | -90 | 90 | 0.038936 | 0.0097659 | -0.038934 | -0.0097652
58 | 92 | 0.9325 | 0.5968 | 1.5659e-09 | 0 | 0 | 0 | 0 | 0 | 1 | -90 | 90 | 0.015996 | 0.0040099 | -0.015994 | -0.0040084
59 | 60 | 1.0694 | 0.68443 | 1.7958e-09 | 0 | 0 | 0 | 0 | 0 | 1 | -90 | 90 | 0.031219 | 0.0078315 | -0.031208 | -0.0078244
60 | 61 | 0.24532 | 0.15701 | 4.1197e-10 | 0 | 0 | 0 | 0 | 0 | 1 | -90 | 90 | 0.028064 | 0.0070366 | -0.028062 | -0.0070353
61 | 62 | 0.57826 | 0.37009 | 9.7106e-10 | 0 | 0 | 0 | 0 | 0 | 1 | -90 | 90 | 0.023437 | 0.0058762 | -0.023434 | -0.005874
62 | 63 | 0.22362 | 0.14312 | 3.7552e-10 | 0 | 0 | 0 | 0 | 0 | 1 | -90 | 90 | 0.018195 | 0.0045609 | -0.018194 | -0.0045605
63 | 64 | 1.1373 | 0.72784 | 1.9098e-09 | 0 | 0 | 0 | 0 | 0 | 1 | -90 | 90 | 0.014062 | 0.003525 | -0.01406 | -0.0035237
64 | 67 | 0.024833 | 0.015893 | 4.1701e-11 | 0 | 0 | 0 | 0 | 0 | 1 | -90 | 90 | 0.0073454 | 0.0018409 | -0.0073454 | -0.0018409
64 | 65 | 0.94749 | 0.6064 | 1.5911e-09 | 0 | 0 | 0 | 0 | 0 | 1 | -90 | 90 | 0.0067145 | 0.0016827 | -0.0067141 | -0.0016826
65 | 66 | 1.4125 | 0.904 | 2.372e-09 | 0 | 0 | 0 | 0 | 0 | 1 | -90 | 90 | 0.0037017 | 0.0009276 | -0.0037015 | -0.0009277
72 | 73 | 0.53018 | 0.33931 | 8.9031e-10 | 0 | 0 | 0 | 0 | 0 | 1 | -90 | 90 | 0.080662 | 0.020339 | -0.080624 | -0.020315
73 | 79 | 1.7572 | 1.1246 | 2.9508e-09 | 0 | 0 | 0 | 0 | 0 | 1 | -90 | 90 | 0.078449 | 0.01977 | -0.078332 | -0.019695
79 | 80 | 1.5104 | 0.96663 | 2.5363e-09 | 0 | 0 | 0 | 0 | 0 | 1 | -90 | 90 | 0.050764 | 0.012776 | -0.050722 | -0.012749
79 | 81 | 2.5631 | 1.6404 | 4.3042e-09 | 0 | 0 | 0 | 0 | 0 | 1 | -90 | 90 | 0.027568 | 0.0069189 | -0.027547 | -0.0069058
80 | 78 | 1.9845 | 1.2701 | 3.3325e-09 | 0 | 0 | 0 | 0 | 0 | 1 | -90 | 90 | 0.048503 | 0.012193 | -0.048452 | -0.012161
81 | 106 | 1.6118 | 1.0315 | 2.7066e-09 | 0 | 0 | 0 | 0 | 0 | 1 | -90 | 90 | 0.011879 | 0.0029778 | -0.011876 | -0.0029764
81 | 105 | 1.0362 | 0.66315 | 1.74e-09 | 0 | 0 | 0 | 0 | 0 | 1 | -90 | 90 | 0.015668 | 0.0039281 | -0.015665 | -0.0039265
74 | 75 | 1.4839 | 0.94969 | 2.4919e-09 | 0 | 0 | 0 | 0 | 0 | 1 | -90 | 90 | -0.0017081 | -0.0004281 | 0.0017082 | 0.00042789
75 | 77 | 1.8312 | 1.172 | 3.0752e-09 | 0 | 0 | 0 | 0 | 0 | 1 | -90 | 90 | -0.0044301 | -0.0011101 | 0.0044305 | 0.00111
77 | 78 | 0.84782 | 0.5426 | 1.4237e-09 | 0 | 0 | 0 | 0 | 0 | 1 | -90 | 90 | -0.0080468 | -0.0020164 | 0.0080474 | 0.0020166
76 | 78 | 3.5921 | 2.299 | 6.0322e-09 | 0 | 0 | 0 | 0 | 0 | 1 | -90 | 90 | -0.0051008 | -0.0012784 | 0.0051018 | 0.0012784
78 | 83 | 1.5153 | 0.96977 | 2.5445e-09 | 0 | 0 | 0 | 0 | 0 | 1 | -90 | 90 | 0.035303 | 0.0088661 | -0.035282 | -0.0088532
83 | 85 | 4.2208 | 2.7013 | 7.0879e-09 | 0 | 0 | 0 | 0 | 0 | 1 | -90 | 90 | 0.011278 | 0.0028281 | -0.011272 | -0.002825
83 | 112 | 6.9094 | 4.422 | 1.1603e-08 | 0 | 0 | 0 | 0 | 0 | 1 | -90 | 90 | 0.017277 | 0.0043393 | -0.017255 | -0.004326
82 | 84 | 0.79048 | 0.50591 | 1.3274e-09 | 0 | 0 | 0 | 0 | 0 | 1 | -90 | 90 | -0.0027476 | -0.00068861 | 0.0027476 | 0.00068852
84 | 85 | 0.92638 | 0.59289 | 1.5556e-09 | 0 | 0 | 0 | 0 | 0 | 1 | -90 | 90 | -0.0061674 | -0.0015456 | 0.0061678 | 0.0015457
112 | 111 | 3.5136 | 2.2487 | 5.9003e-09 | 0 | 0 | 0 | 0 | 0 | 1 | -90 | 90 | 0.009399 | 0.0023571 | -0.0093956 | -0.0023555
106 | 108 | 2.6229 | 1.6786 | 4.4045e-09 | 0 | 0 | 0 | 0 | 0 | 1 | -90 | 90 | 0.0059879 | 0.0015007 | -0.0059869 | -0.0015004
106 | 107 | 1.0586 | 0.6775 | 1.7777e-09 | 0 | 0 | 0 | 0 | 0 | 1 | -90 | 90 | 0.0058884 | 0.0014758 | -0.005888 | -0.0014757
105 | 104 | 0.88332 | 0.56532 | 1.4833e-09 | 0 | 0 | 0 | 0 | 0 | 1 | -90 | 90 | 0.011309 | 0.0028347 | -0.011308 | -0.002834
108 | 109 | 1.6876 | 1.0801 | 2.834e-09 | 0 | 0 | 0 | 0 | 0 | 1 | -90 | 90 | 0.0059869 | 0.0015004 | -0.0059862 | -0.0015003
111 | 110 | 3.444 | 2.2041 | 5.7834e-09 | 0 | 0 | 0 | 0 | 0 | 1 | -90 | 90 | 0.0093956 | 0.0023555 | -0.0093923 | -0.002354
95 | 96 | 0.079009 | 0.050566 | 1.3268e-10 | 0 | 0 | 0 | 0 | 0 | 1 | -90 | 90 | 0.010831 | 0.0027145 | -0.010831 | -0.0027145
96 | 97 | 1.5734 | 1.007 | 2.6422e-09 | 0 | 0 | 0 | 0 | 0 | 1 | -90 | 90 | 0.0068046 | 0.0017054 | -0.0068038 | -0.0017052
97 | 98 | 0.063046 | 0.04035 | 1.0587e-10 | 0 | 0 | 0 | 0 | 0 | 1 | -90 | 90 | 0.001474 | 0.00036942 | -0.001474 | -0.00036943