## bus_data
BUS_I | BUS_TYPE | Pd | Qd | Gs | Bs | area | Vm | Va | baseKV | zone | Vmax | Vmin
1 | 1 | 0.0017613 | 0.00044143 | 0 | 0 | 1 | 0.99105 | -0.17059 | 0.4 | 1 | 1.1 | 0.9
2 | 1 | 0.0032203 | 0.00080708 | 0 | 0 | 1 | 0.99107 | -0.17018 | 0.4 | 1 | 1.1 | 0.9
3 | 1 | 0.0036034 | 0.00090309 | 0 | 0 | 1 | 0.99079 | -0.17573 | 0.4 | 1 | 1.1 | 0.9
4 | 1 | 0.0028797 | 0.00072173 | 0 | 0 | 1 | 0.99171 | -0.15786 | 0.4 | 1 | 1.1 | 0.9
5 | 1 | 0.0024556 | 0.00061543 | 0 | 0 | 1 | 0.99078 | -0.17595 | 0.4 | 1 | 1.1 | 0.9
64 | 1 | 0 | 0 | 0 | 0 | 1 | 0.99215 | -0.14936 | 0.4 | 1 | 1.1 | 0.9
91 | 1 | 0.0036613 | 0.00091761 | 0 | 0 | 1 | 0.99074 | -0.17672 | 0.4 | 1 | 1.1 | 0.9
71 | 1 | 0 | 0 | 0 | 0 | 1 | 0.99126 | -0.16646 | 0.4 | 1 | 1.1 | 0.9
68 | 1 | 0 | 0 | 0 | 0 | 1 | 0.99272 | -0.13843 | 0.4 | 1 | 1.1 | 0.9
63 | 1 | 0.0010998 | 0.00027564 | 0 | 0 | 1 | 0.99131 | -0.16559 | 0.4 | 1 | 1.1 | 0.9
6 | 1 | 0.0025105 | 0.0006292 | 0 | 0 | 1 | 0.9705 | -0.57052 | 0.4 | 1 | 1.1 | 0.9
7 | 1 | 0.0029693 | 0.00074416 | 0 | 0 | 1 | 0.97062 | -0.56808 | 0.4 | 1 | 1.1 | 0.9
8 | 1 | 0 | 0 | 0 | 0 | 1 | 0.97048 | -0.57094 | 0.4 | 1 | 1.1 | 0.9
9 | 1 | 0.0026386 | 0.0006613 | 0 | 0 | 1 | 0.97089 | -0.56285 | 0.4 | 1 | 1.1 | 0.9
10 | 1 | 0.001824 | 0.00045715 | 0 | 0 | 1 | 0.97033 | -0.57382 | 0.4 | 1 | 1.1 | 0.9
24 | 1 | 0.0041646 | 0.0010437 | 0 | 0 | 1 | 0.97645 | -0.45332 | 0.4 | 1 | 1.1 | 0.9
25 | 1 | 0.0037324 | 0.00093542 | 0 | 0 | 1 | 0.97654 | -0.45139 | 0.4 | 1 | 1.1 | 0.9
11 | 1 | 0 | 0 | 0 | 0 | 1 | 0.97109 | -0.55881 | 0.4 | 1 | 1.1 | 0.9
20 | 1 | 0.0013546 | 0.00033948 | 0 | 0 | 1 | 0.97032 | -0.57402 | 0.4 | 1 | 1.1 | 0.9
12 | 1 | 0.0014403 | 0.00036099 | 0 | 0 | 1 | 0.97107 | -0.55932 | 0.4 | 1 | 1.1 | 0.9
13 | 1 | 0 | 0 | 0 | 0 | 1 | 0.9711 | -0.55855 | 0.4 | 1 | 1.1 | 0.9
27 | 1 | 0 | 0 | 0 | 0 | 1 | 0.97668 | -0.44882 | 0.4 | 1 | 1.1 | 0.9
29 | 1 | 0 | 0 | 0 | 0 | 1 | 0.97758 | -0.4311 | 0.4 | 1 | 1.1 | 0.9
30 | 1 | 0.0024207 | 0.00060669 | 0 | 0 | 1 | 0.97611 | -0.45986 | 0.4 | 1 | 1.1 | 0.9
15 | 1 | 0 | 0 | 0 | 0 | 1 | 0.97167 | -0.54737 | 0.4 | 1 | 1.1 | 0.9
21 | 1 | 0.0031331 | 0.00078522 | 0 | 0 | 1 | 0.97093 | -0.56208 | 0.4 | 1 | 1.1 | 0.9
33 | 1 | 0.0025879 | 0.00064859 | 0 | 0 | 1 | 0.97568 | -0.46828 | 0.4 | 1 | 1.1 | 0.9
17 | 1 | 0.0029993 | 0.0007517 | 0 | 0 | 1 | 0.97149 | -0.55083 | 0.4 | 1 | 1.1 | 0.9
14 | 1 | 0.0024407 | 0.00061169 | 0 | 0 | 1 | 0.97184 | -0.54394 | 0.4 | 1 | 1.1 | 0.9
22 | 1 | 0.0026571 | 0.00066594 | 0 | 0 | 1 | 0.9709 | -0.56254 | 0.4 | 1 | 1.1 | 0.9
16 | 1 | 0 | 0 | 0 | 0 | 1 | 0.9723 | -0.53485 | 0.4 | 1 | 1.1 | 0.9
18 | 1 | 0.0023004 | 0.00057653 | 0 | 0 | 1 | 0.97269 | -0.52721 | 0.4 | 1 | 1.1 | 0.9
19 | 1 | 0.0012867 | 0.00032247 | 0 | 0 | 1 | 0.97226 | -0.53562 | 0.4 | 1 | 1.1 | 0.9
34 | 1 | 0 | 0 | 0 | 0 | 1 | 0.97531 | -0.47564 | 0.4 | 1 | 1.1 | 0.9
35 | 1 | 0 | 0 | 0 | 0 | 1 | 0.97506 | -0.48054 | 0.4 | 1 | 1.1 | 0.9
36 | 1 | 0.0041333 | 0.0010359 | 0 | 0 | 1 | 0.97471 | -0.48744 | 0.4 | 1 | 1.1 | 0.9
23 | 1 | 0.0020898 | 0.00052375 | 0 | 0 | 1 | 0.97148 | -0.55111 | 0.4 | 1 | 1.1 | 0.9
42 | 1 | 0.0039332 | 0.00098574 | 0 | 0 | 1 | 0.97256 | -0.5298 | 0.4 | 1 | 1.1 | 0.9
43 | 1 | 0.0032532 | 0.00081533 | 0 | 0 | 1 | 0.97384 | -0.50458 | 0.4 | 1 | 1.1 | 0.9
32 | 1 | 0.0052586 | 0.0013179 | 0 | 0 | 1 | 0.97752 | -0.4323 | 0.4 | 1 | 1.1 | 0.9
31 | 1 | 0.0041253 | 0.0010339 | 0 | 0 | 1 | 0.97813 | -0.42024 | 0.4 | 1 | 1.1 | 0.9
54 | 1 | 0.0052791 | 0.0013231 | 0 | 0 | 1 | 0.97975 | -0.38868 | 0.4 | 1 | 1.1 | 0.9
125 | 1 | 0.0031288 | 0.00078416 | 0 | 0 | 1 | 0.97502 | -0.48127 | 0.4 | 1 | 1.1 | 0.9
126 | 1 | 0.0040658 | 0.001019 | 0 | 0 | 1 | 0.97498 | -0.48212 | 0.4 | 1 | 1.1 | 0.9
37 | 1 | 0.0035822 | 0.00089779 | 0 | 0 | 1 | 0.9877 | -0.23559 | 0.4 | 1 | 1.1 | 0.9
38 | 1 | 0.0027422 | 0.00068727 | 0 | 0 | 1 | 0.98756 | -0.23832 | 0.4 | 1 | 1.1 | 0.9
39 | 1 | 0.0035289 | 0.00088443 | 0 | 0 | 1 | 0.98804 | -0.22894 | 0.4 | 1 | 1.1 | 0.9
40 | 1 | 0.0041885 | 0.0010497 | 0 | 0 | 1 | 0.98742 | -0.241 | 0.4 | 1 | 1.1 | 0.9
41 | 1 | 0 | 0 | 0 | 0 | 1 | 0.9893 | -0.20456 | 0.4 | 1 | 1.1 | 0.9
44 | 1 | 0.0047133 | 0.0011813 | 0 | 0 | 1 | 0.98737 | -0.24206 | 0.4 | 1 | 1.1 | 0.9
61 | 1 | 0 | 0 | 0 | 0 | 1 | 0.98939 | -0.20269 | 0.4 | 1 | 1.1 | 0.9
62 | 1 | 0.0039515 | 0.00099034 | 0 | 0 | 1 | 0.9904 | -0.18314 | 0.4 | 1 | 1.1 | 0.9
48 | 1 | 0.0035726 | 0.00089538 | 0 | 0 | 1 | 0.98043 | -0.37549 | 0.4 | 1 | 1.1 | 0.9
53 | 1 | 0.0013969 | 0.00035009 | 0 | 0 | 1 | 0.98047 | -0.3747 | 0.4 | 1 | 1.1 | 0.9
59 | 1 | 0.0049809 | 0.0012483 | 0 | 0 | 1 | 0.98189 | -0.34698 | 0.4 | 1 | 1.1 | 0.9
60 | 1 | 0.018807 | 0.0047134 | 0 | 0 | 1 | 0.98322 | -0.32131 | 0.4 | 1 | 1.1 | 0.9
73 | 1 | 0.0077206 | 0.001935 | 0 | 0 | 1 | 0.98644 | -0.25887 | 0.4 | 1 | 1.1 | 0.9
74 | 1 | 0.0030493 | 0.00076422 | 0 | 0 | 1 | 0.99072 | -0.17681 | 0.4 | 1 | 1.1 | 0.9
72 | 1 | 0.004602 | 0.0011534 | 0 | 0 | 1 | 0.98829 | -0.22323 | 0.4 | 1 | 1.1 | 0.9
69 | 1 | 0.0034912 | 0.00087497 | 0 | 0 | 1 | 0.99245 | -0.1437 | 0.4 | 1 | 1.1 | 0.9
66 | 1 | 0.0036097 | 0.00090468 | 0 | 0 | 1 | 0.99565 | -0.082495 | 0.4 | 1 | 1.1 | 0.9
65 | 1 | 0.0031326 | 0.0007851 | 0 | 0 | 1 | 0.99921 | -0.01486 | 0.4 | 1 | 1.1 | 0.9
67 | 3 | 0.0025613 | 0.00064192 | 0 | 0 | 1 | 1 | 0 | 0.4 | 1 | 1.1 | 0.9
70 | 1 | 0.0066578 | 0.0016686 | 0 | 0 | 1 | 0.99227 | -0.14716 | 0.4 | 1 | 1.1 | 0.9
106 | 1 | 0.004179 | 0.0010473 | 0 | 0 | 1 | 0.98985 | -0.19369 | 0.4 | 1 | 1.1 | 0.9
107 | 1 | 0 | 0 | 0 | 0 | 1 | 0.98889 | -0.21239 | 0.4 | 1 | 1.1 | 0.9
113 | 1 | 0.0027014 | 0.00067705 | 0 | 0 | 1 | 0.98877 | -0.21468 | 0.4 | 1 | 1.1 | 0.9
108 | 1 | 0.0054696 | 0.0013708 | 0 | 0 | 1 | 0.9886 | -0.21804 | 0.4 | 1 | 1.1 | 0.9
111 | 1 | 0.0045676 | 0.0011447 | 0 | 0 | 1 | 0.98854 | -0.21921 | 0.4 | 1 | 1.1 | 0.9
114 | 1 | 0.0021626 | 0.00054201 | 0 | 0 | 1 | 0.98865 | -0.21705 | 0.4 | 1 | 1.1 | 0.9
109 | 1 | 0.0041324 | 0.0010357 | 0 | 0 | 1 | 0.98848 | -0.22037 | 0.4 | 1 | 1.1 | 0.9
110 | 1 | 0.0039705 | 0.0009951 | 0 | 0 | 1 | 0.9883 | -0.22377 | 0.4 | 1 | 1.1 | 0.9
112 | 1 | 0.0069885 | 0.0017515 | 0 | 0 | 1 | 0.98824 | -0.22505 | 0.4 | 1 | 1.1 | 0.9
115 | 1 | 0.0026009 | 0.00065184 | 0 | 0 | 1 | 0.9886 | -0.21806 | 0.4 | 1 | 1.1 | 0.9

## generator_data
GEN_BUS | PG | QG | QMAX | QMIN | VG | MBASE | GEN_STATUS | PMAX | PMIN
67 | 0.22083 | 0.056628 | 10 | -10 | 1 | 100 | 1 | 10 | 0

## branch_data
F_BUS | T_BUS | BR_R | BR_X | BR_B | RATE_A | RATE_B | RATE_C | TAP | SHIFT | BR_STATUS | ANGMIN | ANGMAX | P_in | Q_in | P_out | Q_out
1 | 2 | 0.15889 | 0.10169 | 2.6681e-10 | 0 | 0 | 0 | 0 | 0 | 1 | -90 | 90 | -0.011484 | -0.0028787 | 0.011484 | 0.0028788
1 | 3 | 2.3268 | 1.4891 | 3.9073e-09 | 0 | 0 | 0 | 0 | 0 | 1 | -90 | 90 | 0.0097228 | 0.0024372 | -0.0097205 | -0.0024361
2 | 4 | 3.6909 | 2.3622 | 6.198e-09 | 0 | 0 | 0 | 0 | 0 | 1 | -90 | 90 | -0.014705 | -0.0036859 | 0.014713 | 0.0036908
3 | 5 | 0.15641 | 0.1001 | 2.6265e-10 | 0 | 0 | 0 | 0 | 0 | 1 | -90 | 90 | 0.0061171 | 0.001533 | -0.006117 | -0.001533
4 | 64 | 2.1301 | 1.3633 | 3.5771e-09 | 0 | 0 | 0 | 0 | 0 | 1 | -90 | 90 | -0.017593 | -0.0044125 | 0.0176 | 0.0044167
5 | 91 | 0.93212 | 0.59656 | 1.5653e-09 | 0 | 0 | 0 | 0 | 0 | 1 | -90 | 90 | 0.0036614 | 0.00091754 | -0.0036613 | -0.00091761
64 | 71 | 0.48102 | 0.30785 | 1.6155e-09 | 0 | 0 | 0 | 0 | 0 | 1 | -90 | 90 | 0.15834 | 0.040337 | -0.15821 | -0.040254
64 | 68 | 0.24379 | 0.15602 | 8.1877e-10 | 0 | 0 | 0 | 0 | 0 | 1 | -90 | 90 | -0.19984 | -0.050772 | 0.19994 | 0.050839
64 | 63 | 3.004 | 1.9226 | 5.0446e-09 | 0 | 0 | 0 | 0 | 0 | 1 | -90 | 90 | 0.023893 | 0.0060181 | -0.023874 | -0.0060067
71 | 74 | 1.1441 | 0.73221 | 1.9212e-09 | 0 | 0 | 0 | 0 | 0 | 1 | -90 | 90 | 0.039912 | 0.010035 | -0.039893 | -0.010023
71 | 72 | 2.1335 | 1.3655 | 7.1656e-09 | 0 | 0 | 0 | 0 | 0 | 1 | -90 | 90 | 0.1183 | 0.030218 | -0.11798 | -0.030012
68 | 69 | 2.2937 | 1.4679 | 3.8517e-09 | 0 | 0 | 0 | 0 | 0 | 1 | -90 | 90 | 0.010153 | 0.0025452 | -0.01015 | -0.0025439
68 | 66 | 1.1901 | 0.76164 | 3.9969e-09 | 0 | 0 | 0 | 0 | 0 | 1 | -90 | 90 | -0.21009 | -0.053384 | 0.21066 | 0.053747
63 | 62 | 3.4001 | 2.1761 | 5.7097e-09 | 0 | 0 | 0 | 0 | 0 | 1 | -90 | 90 | 0.022774 | 0.0057311 | -0.022755 | -0.0057194
6 | 7 | 1.8131 | 1.1604 | 3.0447e-09 | 0 | 0 | 0 | 0 | 0 | 1 | -90 | 90 | -0.0056894 | -0.0014254 | 0.0056901 | 0.0014256
6 | 8 | 0.5485 | 0.35104 | 9.2108e-10 | 0 | 0 | 0 | 0 | 0 | 1 | -90 | 90 | 0.003179 | 0.00079621 | -0.0031789 | -0.00079625
7 | 9 | 2.5496 | 1.6318 | 4.2815e-09 | 0 | 0 | 0 | 0 | 0 | 1 | -90 | 90 | -0.0086593 | -0.0021698 | 0.0086614 | 0.0021707
8 | 10 | 3.8311 | 2.4519 | 6.4335e-09 | 0 | 0 | 0 | 0 | 0 | 1 | -90 | 90 | 0.0031789 | 0.00079625 | -0.0031785 | -0.00079658
9 | 11 | 1.5116 | 0.96742 | 2.5384e-09 | 0 | 0 | 0 | 0 | 0 | 1 | -90 | 90 | -0.0113 | -0.0028321 | 0.011302 | 0.0028332
10 | 20 | 0.63059 | 0.40358 | 1.0589e-09 | 0 | 0 | 0 | 0 | 0 | 1 | -90 | 90 | 0.0013545 | 0.00033941 | -0.0013545 | -0.0003395
24 | 25 | 1.984 | 1.2698 | 3.3317e-09 | 0 | 0 | 0 | 0 | 0 | 1 | -90 | 90 | -0.0041645 | -0.0010438 | 0.0041649 | 0.0010437
25 | 27 | 1.3903 | 0.88977 | 2.3346e-09 | 0 | 0 | 0 | 0 | 0 | 1 | -90 | 90 | -0.0078972 | -0.0019791 | 0.0078982 | 0.0019795
11 | 12 | 1.5124 | 0.96795 | 2.5398e-09 | 0 | 0 | 0 | 0 | 0 | 1 | -90 | 90 | 0.0014403 | 0.00036079 | -0.0014403 | -0.000361
11 | 13 | 0.087344 | 0.0559 | 1.4667e-10 | 0 | 0 | 0 | 0 | 0 | 1 | -90 | 90 | -0.012742 | -0.003194 | 0.012743 | 0.0031941
13 | 15 | 2.5507 | 1.6324 | 4.2833e-09 | 0 | 0 | 0 | 0 | 0 | 1 | -90 | 90 | -0.018534 | -0.0046454 | 0.018544 | 0.0046514
13 | 21 | 2.5785 | 1.6502 | 4.33e-09 | 0 | 0 | 0 | 0 | 0 | 1 | -90 | 90 | 0.0057911 | 0.0014514 | -0.0057901 | -0.0014511
27 | 29 | 1.2417 | 0.79467 | 4.1702e-09 | 0 | 0 | 0 | 0 | 0 | 1 | -90 | 90 | -0.061265 | -0.015426 | 0.061317 | 0.015459
27 | 30 | 0.88708 | 0.56773 | 2.9793e-09 | 0 | 0 | 0 | 0 | 0 | 1 | -90 | 90 | 0.053367 | 0.013446 | -0.053338 | -0.013428
29 | 32 | 0.97828 | 0.6261 | 1.6428e-09 | 0 | 0 | 0 | 0 | 0 | 1 | -90 | 90 | 0.0052588 | 0.001318 | -0.0052585 | -0.001318
29 | 31 | 0.70127 | 0.44881 | 2.3552e-09 | 0 | 0 | 0 | 0 | 0 | 1 | -90 | 90 | -0.066576 | -0.016776 | 0.06661 | 0.016798
30 | 33 | 0.70786 | 0.45303 | 2.3774e-09 | 0 | 0 | 0 | 0 | 0 | 1 | -90 | 90 | 0.050918 | 0.012822 | -0.050897 | -0.012809
15 | 17 | 2.8786 | 1.8423 | 4.8339e-09 | 0 | 0 | 0 | 0 | 0 | 1 | -90 | 90 | 0.0050898 | 0.0012755 | -0.005089 | -0.0012754
15 | 14 | 0.61485 | 0.39351 | 1.0325e-09 | 0 | 0 | 0 | 0 | 0 | 1 | -90 | 90 | -0.023633 | -0.0059269 | 0.023637 | 0.0059292
21 | 22 | 0.74028 | 0.47378 | 1.2431e-09 | 0 | 0 | 0 | 0 | 0 | 1 | -90 | 90 | 0.0026571 | 0.00066589 | -0.0026571 | -0.00066597
33 | 34 | 0.65198 | 0.41727 | 2.1897e-09 | 0 | 0 | 0 | 0 | 0 | 1 | -90 | 90 | 0.048309 | 0.01216 | -0.048292 | -0.01215
17 | 23 | 0.57004 | 0.36483 | 9.5725e-10 | 0 | 0 | 0 | 0 | 0 | 1 | -90 | 90 | 0.0020897 | 0.0005237 | -0.0020897 | -0.00052377
14 | 16 | 1.4773 | 0.94549 | 2.4808e-09 | 0 | 0 | 0 | 0 | 0 | 1 | -90 | 90 | -0.026078 | -0.0065409 | 0.026089 | 0.0065479
16 | 18 | 1.1837 | 0.75755 | 1.9877e-09 | 0 | 0 | 0 | 0 | 0 | 1 | -90 | 90 | -0.027376 | -0.00687 | 0.027386 | 0.0068762
16 | 19 | 2.5368 | 1.6236 | 4.26e-09 | 0 | 0 | 0 | 0 | 0 | 1 | -90 | 90 | 0.0012867 | 0.00032211 | -0.0012866 | -0.00032248
18 | 42 | 2.7902 | 1.7857 | 4.6855e-09 | 0 | 0 | 0 | 0 | 0 | 1 | -90 | 90 | 0.0039335 | 0.00098565 | -0.003933 | -0.00098578
18 | 43 | 2.8599 | 1.8303 | 4.8025e-09 | 0 | 0 | 0 | 0 | 0 | 1 | -90 | 90 | -0.03362 | -0.0084384 | 0.033656 | 0.0084612
34 | 35 | 2.9023 | 1.8575 | 4.8738e-09 | 0 | 0 | 0 | 0 | 0 | 1 | -90 | 90 | 0.0071965 | 0.0018037 | -0.0071949 | -0.001803
34 | 36 | 1.2269 | 0.78521 | 2.0603e-09 | 0 | 0 | 0 | 0 | 0 | 1 | -90 | 90 | 0.041096 | 0.010346 | -0.041073 | -0.010331
35 | 125 | 0.99602 | 0.63745 | 1.6726e-09 | 0 | 0 | 0 | 0 | 0 | 1 | -90 | 90 | 0.0031289 | 0.00078409 | -0.0031287 | -0.00078418
35 | 126 | 1.6569 | 1.0604 | 2.7823e-09 | 0 | 0 | 0 | 0 | 0 | 1 | -90 | 90 | 0.004066 | 0.0010189 | -0.0040657 | -0.001019
36 | 43 | 1.9801 | 1.2673 | 3.3252e-09 | 0 | 0 | 0 | 0 | 0 | 1 | -90 | 90 | 0.036939 | 0.0092955 | -0.036909 | -0.0092765
31 | 54 | 1.9238 | 1.2312 | 6.4612e-09 | 0 | 0 | 0 | 0 | 0 | 1 | -90 | 90 | -0.070735 | -0.017832 | 0.070842 | 0.0179
54 | 53 | 0.79489 | 0.50873 | 2.6697e-09 | 0 | 0 | 0 | 0 | 0 | 1 | -90 | 90 | -0.076121 | -0.019223 | 0.076172 | 0.019255
37 | 38 | 1.0278 | 0.65776 | 1.7259e-09 | 0 | 0 | 0 | 0 | 0 | 1 | -90 | 90 | 0.011647 | 0.0029196 | -0.011645 | -0.0029188
37 | 39 | 1.9088 | 1.2216 | 3.2054e-09 | 0 | 0 | 0 | 0 | 0 | 1 | -90 | 90 | -0.015229 | -0.0038174 | 0.015234 | 0.0038202
38 | 40 | 1.3127 | 0.84012 | 2.2044e-09 | 0 | 0 | 0 | 0 | 0 | 1 | -90 | 90 | 0.0089031 | 0.0022315 | -0.008902 | -0.002231
39 | 41 | 5.6939 | 3.6441 | 9.5616e-09 | 0 | 0 | 0 | 0 | 0 | 1 | -90 | 90 | -0.018763 | -0.0047046 | 0.018785 | 0.0047176
40 | 44 | 0.98491 | 0.63035 | 1.6539e-09 | 0 | 0 | 0 | 0 | 0 | 1 | -90 | 90 | 0.0047135 | 0.0011813 | -0.0047133 | -0.0011813
41 | 61 | 0.43758 | 0.28005 | 7.3481e-10 | 0 | 0 | 0 | 0 | 0 | 1 | -90 | 90 | -0.018785 | -0.0047176 | 0.018786 | 0.0047186
61 | 62 | 4.5773 | 2.9294 | 7.6864e-09 | 0 | 0 | 0 | 0 | 0 | 1 | -90 | 90 | -0.018786 | -0.0047186 | 0.018804 | 0.0047291
48 | 53 | 0.95839 | 0.61337 | 1.6094e-09 | 0 | 0 | 0 | 0 | 0 | 1 | -90 | 90 | -0.0035726 | -0.0008954 | 0.0035727 | 0.00089533
53 | 59 | 1.482 | 0.9485 | 4.9775e-09 | 0 | 0 | 0 | 0 | 0 | 1 | -90 | 90 | -0.081142 | -0.020501 | 0.08125 | 0.020569
59 | 60 | 1.2962 | 0.82957 | 4.3534e-09 | 0 | 0 | 0 | 0 | 0 | 1 | -90 | 90 | -0.086231 | -0.021818 | 0.086337 | 0.021885
60 | 73 | 2.5971 | 1.6622 | 8.7226e-09 | 0 | 0 | 0 | 0 | 0 | 1 | -90 | 90 | -0.10514 | -0.026599 | 0.10546 | 0.0268
73 | 72 | 1.3878 | 0.88819 | 4.661e-09 | 0 | 0 | 0 | 0 | 0 | 1 | -90 | 90 | -0.11318 | -0.028735 | 0.11338 | 0.028859
74 | 106 | 2.0169 | 1.2908 | 3.3869e-09 | 0 | 0 | 0 | 0 | 0 | 1 | -90 | 90 | 0.036843 | 0.0092586 | -0.036814 | -0.0092399
69 | 70 | 2.2963 | 1.4696 | 3.856e-09 | 0 | 0 | 0 | 0 | 0 | 1 | -90 | 90 | 0.0066589 | 0.0016689 | -0.0066578 | -0.0016686
66 | 65 | 1.4238 | 0.91123 | 4.7819e-09 | 0 | 0 | 0 | 0 | 0 | 1 | -90 | 90 | -0.21427 | -0.054651 | 0.21497 | 0.0551
65 | 67 | 0.3096 | 0.19815 | 1.0398e-09 | 0 | 0 | 0 | 0 | 0 | 1 | -90 | 90 | -0.21811 | -0.055885 | 0.21826 | 0.055986
106 | 107 | 2.5172 | 1.611 | 4.2271e-09 | 0 | 0 | 0 | 0 | 0 | 1 | -90 | 90 | 0.032635 | 0.0081926 | -0.032606 | -0.0081744
107 | 113 | 1.3444 | 0.86044 | 2.2577e-09 | 0 | 0 | 0 | 0 | 0 | 1 | -90 | 90 | 0.0074664 | 0.001871 | -0.0074656 | -0.0018707
107 | 108 | 4.526 | 2.8966 | 7.6004e-09 | 0 | 0 | 0 | 0 | 0 | 1 | -90 | 90 | 0.0054711 | 0.001371 | -0.0054696 | -0.0013708
107 | 111 | 1.5196 | 0.97257 | 2.5519e-09 | 0 | 0 | 0 | 0 | 0 | 1 | -90 | 90 | 0.019668 | 0.0049324 | -0.019662 | -0.0049286
113 | 114 | 2.1759 | 1.3926 | 3.6539e-09 | 0 | 0 | 0 | 0 | 0 | 1 | -90 | 90 | 0.0047641 | 0.0011936 | -0.0047636 | -0.0011936
111 | 109 | 0.33874 | 0.21679 | 5.6883e-10 | 0 | 0 | 0 | 0 | 0 | 1 | -90 | 90 | 0.015094 | 0.0037838 | -0.015094 | -0.0037833
114 | 115 | 1.7057 | 1.0917 | 2.8644e-09 | 0 | 0 | 0 | 0 | 0 | 1 | -90 | 90 | 0.002601 | 0.00065164 | -0.0026008 | -0.00065184
109 | 110 | 1.357 | 0.86851 | 2.2788e-09 | 0 | 0 | 0 | 0 | 0 | 1 | -90 | 90 | 0.010961 | 0.0027476 | -0.010959 | -0.0027467
110 | 112 | 0.80361 | 0.51431 | 1.3495e-09 | 0 | 0 | 0 | 0 | 0 | 1 | -90 | 90 | 0.0069889 | 0.0017516 | -0.0069884 | -0.0017515