## bus_data
BUS_I | BUS_TYPE | Pd | Qd | Gs | Bs | area | Vm | Va | baseKV | zone | Vmax | Vmin
28 | 1 | 0 | 0 | 0 | 0 | 1 | 0.98775 | -0.23513 | 0.4 | 1 | 1.1 | 0.9
51 | 1 | 0.0059091 | 0.001481 | 0 | 0 | 1 | 0.9867 | -0.25556 | 0.4 | 1 | 1.1 | 0.9
50 | 1 | 0.002517 | 0.00063082 | 0 | 0 | 1 | 0.988 | -0.2301 | 0.4 | 1 | 1.1 | 0.9
45 | 1 | 0.0024582 | 0.00061608 | 0 | 0 | 1 | 0.98831 | -0.22412 | 0.4 | 1 | 1.1 | 0.9
46 | 1 | 0.0019342 | 0.00048475 | 0 | 0 | 1 | 0.98831 | -0.2242 | 0.4 | 1 | 1.1 | 0.9
47 | 1 | 0.0022335 | 0.00055976 | 0 | 0 | 1 | 0.98843 | -0.22186 | 0.4 | 1 | 1.1 | 0.9
49 | 1 | 0 | 0 | 0 | 0 | 1 | 0.98854 | -0.21963 | 0.4 | 1 | 1.1 | 0.9
52 | 1 | 0 | 0 | 0 | 0 | 1 | 0.98949 | -0.20118 | 0.4 | 1 | 1.1 | 0.9
119 | 1 | 0.0032964 | 0.00082615 | 0 | 0 | 1 | 0.98617 | -0.26576 | 0.4 | 1 | 1.1 | 0.9
58 | 1 | 0.0031187 | 0.00078161 | 0 | 0 | 1 | 0.99114 | -0.16941 | 0.4 | 1 | 1.1 | 0.9
55 | 1 | 0.0019393 | 0.00048604 | 0 | 0 | 1 | 0.98935 | -0.20402 | 0.4 | 1 | 1.1 | 0.9
56 | 1 | 0.0026828 | 0.00067237 | 0 | 0 | 1 | 0.98919 | -0.20714 | 0.4 | 1 | 1.1 | 0.9
57 | 1 | 0.0023422 | 0.000587 | 0 | 0 | 1 | 0.98915 | -0.20782 | 0.4 | 1 | 1.1 | 0.9
75 | 1 | 0 | 0 | 0 | 0 | 1 | 0.99247 | -0.14362 | 0.4 | 1 | 1.1 | 0.9
76 | 1 | 0 | 0 | 0 | 0 | 1 | 0.98783 | -0.23307 | 0.4 | 1 | 1.1 | 0.9
77 | 1 | 0.0064646 | 0.0016202 | 0 | 0 | 1 | 0.99366 | -0.12072 | 0.4 | 1 | 1.1 | 0.9
92 | 1 | 0.0018035 | 0.00045199 | 0 | 0 | 1 | 0.98753 | -0.23899 | 0.4 | 1 | 1.1 | 0.9
87 | 1 | 0.0054086 | 0.0013555 | 0 | 0 | 1 | 0.98673 | -0.25429 | 0.4 | 1 | 1.1 | 0.9
79 | 1 | 0.0037473 | 0.00093917 | 0 | 0 | 1 | 0.99648 | -0.066978 | 0.4 | 1 | 1.1 | 0.9
78 | 1 | 0.0033715 | 0.00084498 | 0 | 0 | 1 | 0.9988 | -0.022784 | 0.4 | 1 | 1.1 | 0.9
80 | 3 | 0.0028027 | 0.00070242 | 0 | 0 | 1 | 1 | 0 | 0.4 | 1 | 1.1 | 0.9
81 | 1 | 0.003816 | 0.00095639 | 0 | 0 | 1 | 0.99978 | -0.0043011 | 0.4 | 1 | 1.1 | 0.9
82 | 1 | 0.0031887 | 0.00079916 | 0 | 0 | 1 | 0.9997 | -0.0057699 | 0.4 | 1 | 1.1 | 0.9
83 | 1 | 0.009285 | 0.002327 | 0 | 0 | 1 | 0.99968 | -0.0060647 | 0.4 | 1 | 1.1 | 0.9
84 | 1 | 0.0037483 | 0.00093942 | 0 | 0 | 1 | 0.98582 | -0.27192 | 0.4 | 1 | 1.1 | 0.9
85 | 1 | 0.0023013 | 0.00057676 | 0 | 0 | 1 | 0.98636 | -0.26161 | 0.4 | 1 | 1.1 | 0.9
86 | 1 | 0.0021884 | 0.00054847 | 0 | 0 | 1 | 0.98369 | -0.31334 | 0.4 | 1 | 1.1 | 0.9
88 | 1 | 0.0028302 | 0.00070932 | 0 | 0 | 1 | 0.98316 | -0.32376 | 0.4 | 1 | 1.1 | 0.9
89 | 1 | 0.0025815 | 0.00064698 | 0 | 0 | 1 | 0.98283 | -0.33029 | 0.4 | 1 | 1.1 | 0.9
90 | 1 | 0.0038541 | 0.00096593 | 0 | 0 | 1 | 0.98172 | -0.35187 | 0.4 | 1 | 1.1 | 0.9
93 | 1 | 0.0031809 | 0.0007972 | 0 | 0 | 1 | 0.98101 | -0.36577 | 0.4 | 1 | 1.1 | 0.9
96 | 1 | 0 | 0 | 0 | 0 | 1 | 0.98735 | -0.24241 | 0.4 | 1 | 1.1 | 0.9
100 | 1 | 0 | 0 | 0 | 0 | 1 | 0.98063 | -0.37318 | 0.4 | 1 | 1.1 | 0.9
94 | 1 | 0.0034613 | 0.00086749 | 0 | 0 | 1 | 0.98719 | -0.24561 | 0.4 | 1 | 1.1 | 0.9
95 | 1 | 0.0032821 | 0.00082257 | 0 | 0 | 1 | 0.98703 | -0.24868 | 0.4 | 1 | 1.1 | 0.9
97 | 1 | 0.0022977 | 0.00057585 | 0 | 0 | 1 | 0.98673 | -0.2544 | 0.4 | 1 | 1.1 | 0.9
98 | 1 | 0.0019603 | 0.0004913 | 0 | 0 | 1 | 0.98661 | -0.25675 | 0.4 | 1 | 1.1 | 0.9
99 | 1 | 0.002451 | 0.00061428 | 0 | 0 | 1 | 0.98657 | -0.25763 | 0.4 | 1 | 1.1 | 0.9
101 | 1 | 0.0035126 | 0.00088034 | 0 | 0 | 1 | 0.9805 | -0.37582 | 0.4 | 1 | 1.1 | 0.9
102 | 1 | 0.0018549 | 0.00046489 | 0 | 0 | 1 | 0.98019 | -0.38192 | 0.4 | 1 | 1.1 | 0.9
103 | 1 | 0.0035886 | 0.00089938 | 0 | 0 | 1 | 0.97996 | -0.38637 | 0.4 | 1 | 1.1 | 0.9
104 | 1 | 0.00089568 | 0.00022448 | 0 | 0 | 1 | 0.9801 | -0.38355 | 0.4 | 1 | 1.1 | 0.9
124 | 1 | 0.0016088 | 0.0004032 | 0 | 0 | 1 | 0.97909 | -0.40339 | 0.4 | 1 | 1.1 | 0.9
105 | 1 | 0.0097172 | 0.0024354 | 0 | 0 | 1 | 0.97997 | -0.38617 | 0.4 | 1 | 1.1 | 0.9
116 | 1 | 0.0035537 | 0.00089065 | 0 | 0 | 1 | 0.98598 | -0.26948 | 0.4 | 1 | 1.1 | 0.9
117 | 1 | 0.0041086 | 0.0010297 | 0 | 0 | 1 | 0.98604 | -0.26829 | 0.4 | 1 | 1.1 | 0.9
120 | 1 | 0.0003538 | 8.8671e-05 | 0 | 0 | 1 | 0.97864 | -0.41233 | 0.4 | 1 | 1.1 | 0.9
121 | 1 | 0.00104 | 0.00026065 | 0 | 0 | 1 | 0.97866 | -0.41195 | 0.4 | 1 | 1.1 | 0.9
122 | 1 | 0.0002024 | 5.0726e-05 | 0 | 0 | 1 | 0.97867 | -0.41179 | 0.4 | 1 | 1.1 | 0.9
123 | 1 | 0.0031841 | 0.00079801 | 0 | 0 | 1 | 0.97873 | -0.41052 | 0.4 | 1 | 1.1 | 0.9

## generator_data
GEN_BUS | PG | QG | QMAX | QMIN | VG | MBASE | GEN_STATUS | PMAX | PMIN
80 | 0.1376 | 0.035063 | 10 | -10 | 1 | 100 | 1 | 10 | 0

## branch_data
F_BUS | T_BUS | BR_R | BR_X | BR_B | RATE_A | RATE_B | RATE_C | TAP | SHIFT | BR_STATUS | ANGMIN | ANGMAX | P_in | Q_in | P_out | Q_out
28 | 51 | 5.2917 | 3.3867 | 8.8862e-09 | 0 | 0 | 0 | 0 | 0 | 1 | -90 | 90 | 0.016891 | 0.0042402 | -0.016874 | -0.0042305
28 | 50 | 1.3039 | 0.83452 | 2.1897e-09 | 0 | 0 | 0 | 0 | 0 | 1 | -90 | 90 | -0.016891 | -0.0042402 | 0.016895 | 0.0042425
51 | 119 | 4.0581 | 2.5972 | 6.8147e-09 | 0 | 0 | 0 | 0 | 0 | 1 | -90 | 90 | 0.010965 | 0.0027495 | -0.01096 | -0.0027468
50 | 49 | 2.3636 | 1.5127 | 3.9692e-09 | 0 | 0 | 0 | 0 | 0 | 1 | -90 | 90 | -0.019412 | -0.0048734 | 0.019421 | 0.0048792
45 | 46 | 0.18547 | 0.1187 | 3.1145e-10 | 0 | 0 | 0 | 0 | 0 | 1 | -90 | 90 | 0.0019342 | 0.00048473 | -0.0019342 | -0.00048476
45 | 47 | 2.2502 | 1.4401 | 3.7787e-09 | 0 | 0 | 0 | 0 | 0 | 1 | -90 | 90 | -0.0043924 | -0.0011008 | 0.0043928 | 0.0011007
47 | 49 | 1.4779 | 0.94583 | 2.4817e-09 | 0 | 0 | 0 | 0 | 0 | 1 | -90 | 90 | -0.0066263 | -0.0016605 | 0.006627 | 0.0016607
49 | 52 | 3.1078 | 1.989 | 5.2189e-09 | 0 | 0 | 0 | 0 | 0 | 1 | -90 | 90 | -0.026048 | -0.0065399 | 0.026071 | 0.0065541
52 | 58 | 4.2349 | 2.7103 | 7.1116e-09 | 0 | 0 | 0 | 0 | 0 | 1 | -90 | 90 | -0.033037 | -0.0082996 | 0.033088 | 0.0083311
52 | 55 | 1.7841 | 1.1418 | 2.9959e-09 | 0 | 0 | 0 | 0 | 0 | 1 | -90 | 90 | 0.006966 | 0.0017456 | -0.006965 | -0.0017453
119 | 117 | 1.4387 | 0.92078 | 2.416e-09 | 0 | 0 | 0 | 0 | 0 | 1 | -90 | 90 | 0.0076634 | 0.0019206 | -0.0076625 | -0.0019203
58 | 75 | 3.1491 | 2.0154 | 5.2882e-09 | 0 | 0 | 0 | 0 | 0 | 1 | -90 | 90 | -0.036206 | -0.0091127 | 0.036251 | 0.0091407
55 | 56 | 2.7232 | 1.7429 | 4.573e-09 | 0 | 0 | 0 | 0 | 0 | 1 | -90 | 90 | 0.0050257 | 0.0012592 | -0.005025 | -0.0012592
56 | 57 | 1.2741 | 0.81541 | 2.1395e-09 | 0 | 0 | 0 | 0 | 0 | 1 | -90 | 90 | 0.0023422 | 0.00058684 | -0.0023422 | -0.000587
75 | 76 | 5.8377 | 3.7361 | 9.8031e-09 | 0 | 0 | 0 | 0 | 0 | 1 | -90 | 90 | 0.067896 | 0.017234 | -0.067605 | -0.017049
75 | 77 | 0.97826 | 0.62609 | 1.6428e-09 | 0 | 0 | 0 | 0 | 0 | 1 | -90 | 90 | -0.10415 | -0.026375 | 0.10426 | 0.026448
76 | 92 | 1.6977 | 1.0866 | 2.851e-09 | 0 | 0 | 0 | 0 | 0 | 1 | -90 | 90 | 0.015268 | 0.0038294 | -0.015264 | -0.0038269
76 | 87 | 1.781 | 1.1398 | 2.9907e-09 | 0 | 0 | 0 | 0 | 0 | 1 | -90 | 90 | 0.052337 | 0.01322 | -0.052284 | -0.013186
77 | 79 | 2.1703 | 1.389 | 3.6445e-09 | 0 | 0 | 0 | 0 | 0 | 1 | -90 | 90 | -0.11073 | -0.028068 | 0.11101 | 0.028251
92 | 96 | 1.1112 | 0.7112 | 1.8661e-09 | 0 | 0 | 0 | 0 | 0 | 1 | -90 | 90 | 0.01346 | 0.0033749 | -0.013458 | -0.0033737
87 | 85 | 0.68436 | 0.43799 | 1.1492e-09 | 0 | 0 | 0 | 0 | 0 | 1 | -90 | 90 | 0.046875 | 0.011831 | -0.046859 | -0.01182
79 | 78 | 1.7346 | 1.1102 | 2.9129e-09 | 0 | 0 | 0 | 0 | 0 | 1 | -90 | 90 | -0.11476 | -0.029191 | 0.11501 | 0.029347
78 | 80 | 0.8716 | 0.55782 | 1.4636e-09 | 0 | 0 | 0 | 0 | 0 | 1 | -90 | 90 | -0.11838 | -0.030192 | 0.11851 | 0.030275
80 | 81 | 1.1832 | 0.75725 | 1.9869e-09 | 0 | 0 | 0 | 0 | 0 | 1 | -90 | 90 | 0.016294 | 0.0040851 | -0.016291 | -0.0040831
81 | 82 | 0.52753 | 0.33762 | 8.8586e-10 | 0 | 0 | 0 | 0 | 0 | 1 | -90 | 90 | 0.012475 | 0.0031267 | -0.012474 | -0.0031263
82 | 83 | 0.14225 | 0.091042 | 2.3888e-10 | 0 | 0 | 0 | 0 | 0 | 1 | -90 | 90 | 0.0092851 | 0.0023271 | -0.009285 | -0.002327
84 | 85 | 1.0129 | 0.64827 | 1.701e-09 | 0 | 0 | 0 | 0 | 0 | 1 | -90 | 90 | -0.044536 | -0.01123 | 0.044558 | 0.011243
84 | 86 | 4.4336 | 2.8375 | 7.4451e-09 | 0 | 0 | 0 | 0 | 0 | 1 | -90 | 90 | 0.040787 | 0.01029 | -0.040707 | -0.010239
86 | 88 | 1.175 | 0.75201 | 1.9732e-09 | 0 | 0 | 0 | 0 | 0 | 1 | -90 | 90 | 0.038518 | 0.0096908 | -0.038499 | -0.0096787
88 | 89 | 0.79476 | 0.50865 | 1.3346e-09 | 0 | 0 | 0 | 0 | 0 | 1 | -90 | 90 | 0.035669 | 0.0089694 | -0.035658 | -0.0089624
89 | 90 | 2.8273 | 1.8095 | 4.7479e-09 | 0 | 0 | 0 | 0 | 0 | 1 | -90 | 90 | 0.033076 | 0.0083154 | -0.033042 | -0.0082941
90 | 93 | 2.0579 | 1.317 | 3.4557e-09 | 0 | 0 | 0 | 0 | 0 | 1 | -90 | 90 | 0.029188 | 0.0073282 | -0.029169 | -0.0073161
93 | 100 | 1.231 | 0.78784 | 2.0672e-09 | 0 | 0 | 0 | 0 | 0 | 1 | -90 | 90 | 0.025988 | 0.0065189 | -0.025979 | -0.0065132
96 | 94 | 1.0383 | 0.6645 | 1.7436e-09 | 0 | 0 | 0 | 0 | 0 | 1 | -90 | 90 | 0.013458 | 0.0033737 | -0.013456 | -0.0033725
100 | 101 | 0.8433 | 0.53971 | 1.4161e-09 | 0 | 0 | 0 | 0 | 0 | 1 | -90 | 90 | 0.013504 | 0.0033846 | -0.013502 | -0.0033837
100 | 102 | 3.0188 | 1.932 | 5.0694e-09 | 0 | 0 | 0 | 0 | 0 | 1 | -90 | 90 | 0.012475 | 0.0031286 | -0.01247 | -0.0031258
94 | 95 | 1.3403 | 0.85776 | 2.2506e-09 | 0 | 0 | 0 | 0 | 0 | 1 | -90 | 90 | 0.0099949 | 0.002505 | -0.0099935 | -0.0025043
95 | 97 | 3.7203 | 2.381 | 6.2475e-09 | 0 | 0 | 0 | 0 | 0 | 1 | -90 | 90 | 0.0067114 | 0.0016817 | -0.0067095 | -0.0016812
97 | 98 | 2.3312 | 1.492 | 3.9147e-09 | 0 | 0 | 0 | 0 | 0 | 1 | -90 | 90 | 0.0044119 | 0.0011053 | -0.0044114 | -0.0011054
98 | 99 | 1.5617 | 0.99946 | 2.6225e-09 | 0 | 0 | 0 | 0 | 0 | 1 | -90 | 90 | 0.0024511 | 0.0006141 | -0.002451 | -0.00061429
101 | 103 | 4.5469 | 2.91 | 7.6354e-09 | 0 | 0 | 0 | 0 | 0 | 1 | -90 | 90 | 0.0099894 | 0.0025033 | -0.0099844 | -0.0025008
102 | 104 | 0.66299 | 0.42431 | 1.1133e-09 | 0 | 0 | 0 | 0 | 0 | 1 | -90 | 90 | 0.010615 | 0.0026609 | -0.010614 | -0.0026605
103 | 124 | 11.4444 | 7.3244 | 1.9218e-08 | 0 | 0 | 0 | 0 | 0 | 1 | -90 | 90 | 0.0063959 | 0.0016014 | -0.0063907 | -0.0016
104 | 105 | 1.158 | 0.74113 | 1.9446e-09 | 0 | 0 | 0 | 0 | 0 | 1 | -90 | 90 | 0.0097183 | 0.002436 | -0.0097171 | -0.0024354
124 | 123 | 6.3968 | 4.0939 | 1.0742e-08 | 0 | 0 | 0 | 0 | 0 | 1 | -90 | 90 | 0.004782 | 0.0011968 | -0.0047803 | -0.0011968
116 | 117 | 1.4583 | 0.93329 | 2.4488e-09 | 0 | 0 | 0 | 0 | 0 | 1 | -90 | 90 | -0.0035537 | -0.00089065 | 0.0035539 | 0.00089055
120 | 121 | 4.6863 | 2.9992 | 7.8695e-09 | 0 | 0 | 0 | 0 | 0 | 1 | -90 | 90 | -0.0003538 | -8.8673e-05 | 0.0003538 | 8.7923e-05
121 | 122 | 0.47126 | 0.3016 | 7.9136e-10 | 0 | 0 | 0 | 0 | 0 | 1 | -90 | 90 | -0.0013938 | -0.00034858 | 0.0013938 | 0.00034851
122 | 123 | 3.4151 | 2.1857 | 5.7349e-09 | 0 | 0 | 0 | 0 | 0 | 1 | -90 | 90 | -0.0015962 | -0.00039923 | 0.0015963 | 0.00039875