## bus_data
BUS_I | BUS_TYPE | Pd | Qd | Gs | Bs | area | Vm | Va | baseKV | zone | Vmax | Vmin
1 | 1 | 0.0021071 | 0.00052808 | 0 | 0 | 1 | 0.99846 | -0.029629 | 0.4 | 1 | 1.1 | 0.9
2 | 1 | 0.0026175 | 0.00065602 | 0 | 0 | 1 | 0.99855 | -0.027956 | 0.4 | 1 | 1.1 | 0.9
3 | 1 | 0.0013733 | 0.00034418 | 0 | 0 | 1 | 0.99844 | -0.030044 | 0.4 | 1 | 1.1 | 0.9
4 | 1 | 0.0021457 | 0.00053776 | 0 | 0 | 1 | 0.99872 | -0.024562 | 0.4 | 1 | 1.1 | 0.9
5 | 1 | 0.0020827 | 0.00052197 | 0 | 0 | 1 | 0.99897 | -0.019795 | 0.4 | 1 | 1.1 | 0.9
6 | 1 | 0.0019942 | 0.00049979 | 0 | 0 | 1 | 0.99925 | -0.014426 | 0.4 | 1 | 1.1 | 0.9
32 | 1 | 0.0023317 | 0.00058437 | 0 | 0 | 1 | 0.99958 | -0.0080137 | 0.4 | 1 | 1.1 | 0.9
33 | 1 | 0 | 0 | 0 | 0 | 1 | 0.99977 | -0.0043032 | 0.4 | 1 | 1.1 | 0.9
7 | 1 | 0.0017194 | 0.00043091 | 0 | 0 | 1 | 0.99119 | -0.16854 | 0.4 | 1 | 1.1 | 0.9
8 | 1 | 0.0024046 | 0.00060266 | 0 | 0 | 1 | 0.99135 | -0.16553 | 0.4 | 1 | 1.1 | 0.9
30 | 1 | 0 | 0 | 0 | 0 | 1 | 0.9909 | -0.17423 | 0.4 | 1 | 1.1 | 0.9
9 | 1 | 0.0016213 | 0.00040634 | 0 | 0 | 1 | 0.99137 | -0.16518 | 0.4 | 1 | 1.1 | 0.9
31 | 1 | 0.0071686 | 0.0017966 | 0 | 0 | 1 | 0.99082 | -0.17579 | 0.4 | 1 | 1.1 | 0.9
10 | 1 | 0.0017335 | 0.00043447 | 0 | 0 | 1 | 0.99165 | -0.15958 | 0.4 | 1 | 1.1 | 0.9
11 | 1 | 0.0011193 | 0.00028052 | 0 | 0 | 1 | 0.99189 | -0.15502 | 0.4 | 1 | 1.1 | 0.9
12 | 1 | 0.0024148 | 0.0006052 | 0 | 0 | 1 | 0.99201 | -0.15267 | 0.4 | 1 | 1.1 | 0.9
13 | 1 | 0.0017425 | 0.00043671 | 0 | 0 | 1 | 0.99228 | -0.14756 | 0.4 | 1 | 1.1 | 0.9
14 | 1 | 0.0011678 | 0.00029268 | 0 | 0 | 1 | 0.9929 | -0.13556 | 0.4 | 1 | 1.1 | 0.9
15 | 1 | 0.0012946 | 0.00032446 | 0 | 0 | 1 | 0.99308 | -0.13206 | 0.4 | 1 | 1.1 | 0.9
16 | 1 | 0.0044123 | 0.0011058 | 0 | 0 | 1 | 0.99371 | -0.11987 | 0.4 | 1 | 1.1 | 0.9
17 | 1 | 0.00603 | 0.0015113 | 0 | 0 | 1 | 0.9943 | -0.10845 | 0.4 | 1 | 1.1 | 0.9
18 | 1 | 0 | 0 | 0 | 0 | 1 | 0.99474 | -0.099862 | 0.4 | 1 | 1.1 | 0.9
19 | 1 | 0 | 0 | 0 | 0 | 1 | 0.99627 | -0.070734 | 0.4 | 1 | 1.1 | 0.9
21 | 1 | 0 | 0 | 0 | 0 | 1 | 0.99331 | -0.12727 | 0.4 | 1 | 1.1 | 0.9
35 | 3 | 0.0023635 | 0.00059235 | 0 | 0 | 1 | 1 | 0 | 0.4 | 1 | 1.1 | 0.9
83 | 1 | 0.0037009 | 0.00092753 | 0 | 0 | 1 | 0.99609 | -0.074283 | 0.4 | 1 | 1.1 | 0.9
20 | 1 | 0 | 0 | 0 | 0 | 1 | 0.9923 | -0.1467 | 0.4 | 1 | 1.1 | 0.9
27 | 1 | 0.0031788 | 0.00079669 | 0 | 0 | 1 | 0.99219 | -0.14881 | 0.4 | 1 | 1.1 | 0.9
25 | 1 | 0.0025982 | 0.00065117 | 0 | 0 | 1 | 0.99209 | -0.1508 | 0.4 | 1 | 1.1 | 0.9
92 | 1 | 0.0045401 | 0.0011379 | 0 | 0 | 1 | 0.99313 | -0.13068 | 0.4 | 1 | 1.1 | 0.9
89 | 1 | 0.0034576 | 0.00086655 | 0 | 0 | 1 | 0.99225 | -0.14733 | 0.4 | 1 | 1.1 | 0.9
84 | 1 | 0.0038153 | 0.00095619 | 0 | 0 | 1 | 0.99588 | -0.078384 | 0.4 | 1 | 1.1 | 0.9
23 | 1 | 0.0020651 | 0.00051756 | 0 | 0 | 1 | 0.99152 | -0.16178 | 0.4 | 1 | 1.1 | 0.9
95 | 1 | 0.003322 | 0.00083258 | 0 | 0 | 1 | 0.99311 | -0.13105 | 0.4 | 1 | 1.1 | 0.9
90 | 1 | 0.0021839 | 0.00054734 | 0 | 0 | 1 | 0.9904 | -0.18281 | 0.4 | 1 | 1.1 | 0.9
22 | 1 | 0.003505 | 0.00087843 | 0 | 0 | 1 | 0.99145 | -0.16323 | 0.4 | 1 | 1.1 | 0.9
24 | 1 | 0.0014252 | 0.00035719 | 0 | 0 | 1 | 0.99117 | -0.16855 | 0.4 | 1 | 1.1 | 0.9
26 | 1 | 0.0033947 | 0.00085078 | 0 | 0 | 1 | 0.9907 | -0.17776 | 0.4 | 1 | 1.1 | 0.9
28 | 1 | 0.0050509 | 0.0012659 | 0 | 0 | 1 | 0.99043 | -0.18302 | 0.4 | 1 | 1.1 | 0.9
29 | 1 | 0.0063049 | 0.0015802 | 0 | 0 | 1 | 0.99026 | -0.18633 | 0.4 | 1 | 1.1 | 0.9
34 | 1 | 0 | 0 | 0 | 0 | 1 | 0.99775 | -0.04301 | 0.4 | 1 | 1.1 | 0.9
37 | 1 | 0 | 0 | 0 | 0 | 1 | 0.99721 | -0.053417 | 0.4 | 1 | 1.1 | 0.9
68 | 1 | 0.0027198 | 0.00068165 | 0 | 0 | 1 | 0.99773 | -0.043494 | 0.4 | 1 | 1.1 | 0.9
40 | 1 | 0 | 0 | 0 | 0 | 1 | 0.99564 | -0.083547 | 0.4 | 1 | 1.1 | 0.9
36 | 1 | 0.0017849 | 0.00044734 | 0 | 0 | 1 | 0.99716 | -0.054365 | 0.4 | 1 | 1.1 | 0.9
44 | 1 | 0 | 0 | 0 | 0 | 1 | 0.99462 | -0.10326 | 0.4 | 1 | 1.1 | 0.9
41 | 1 | 0.0046102 | 0.0011554 | 0 | 0 | 1 | 0.99475 | -0.10079 | 0.4 | 1 | 1.1 | 0.9
38 | 1 | 0.0021164 | 0.00053041 | 0 | 0 | 1 | 0.99408 | -0.11371 | 0.4 | 1 | 1.1 | 0.9
43 | 1 | 0.004573 | 0.0011461 | 0 | 0 | 1 | 0.99413 | -0.11285 | 0.4 | 1 | 1.1 | 0.9
39 | 1 | 0.0010546 | 0.00026431 | 0 | 0 | 1 | 0.9941 | -0.11335 | 0.4 | 1 | 1.1 | 0.9
51 | 1 | 0.0031443 | 0.00078804 | 0 | 0 | 1 | 0.99383 | -0.11867 | 0.4 | 1 | 1.1 | 0.9
42 | 1 | 0.00084118 | 0.00021082 | 0 | 0 | 1 | 0.99447 | -0.10614 | 0.4 | 1 | 1.1 | 0.9
63 | 1 | 0.0021844 | 0.00054746 | 0 | 0 | 1 | 0.99438 | -0.10786 | 0.4 | 1 | 1.1 | 0.9
46 | 1 | 0.00078686 | 0.00019721 | 0 | 0 | 1 | 0.99426 | -0.1103 | 0.4 | 1 | 1.1 | 0.9
52 | 1 | 0.0037529 | 0.00094058 | 0 | 0 | 1 | 0.99366 | -0.12193 | 0.4 | 1 | 1.1 | 0.9
64 | 1 | 0.0015346 | 0.0003846 | 0 | 0 | 1 | 0.99425 | -0.11043 | 0.4 | 1 | 1.1 | 0.9
45 | 1 | 0.0020165 | 0.00050538 | 0 | 0 | 1 | 0.99351 | -0.12478 | 0.4 | 1 | 1.1 | 0.9
47 | 1 | 0 | 0 | 0 | 0 | 1 | 0.99287 | -0.13718 | 0.4 | 1 | 1.1 | 0.9
48 | 1 | 0.0058677 | 0.0014706 | 0 | 0 | 1 | 0.99264 | -0.14155 | 0.4 | 1 | 1.1 | 0.9
49 | 1 | 0 | 0 | 0 | 0 | 1 | 0.99275 | -0.1395 | 0.4 | 1 | 1.1 | 0.9
50 | 1 | 0.0022624 | 0.00056701 | 0 | 0 | 1 | 0.99259 | -0.14256 | 0.4 | 1 | 1.1 | 0.9
56 | 1 | 0.0029599 | 0.00074183 | 0 | 0 | 1 | 0.99255 | -0.14322 | 0.4 | 1 | 1.1 | 0.9
59 | 1 | 0.0010845 | 0.00027181 | 0 | 0 | 1 | 0.99254 | -0.14354 | 0.4 | 1 | 1.1 | 0.9
54 | 1 | 0.0032213 | 0.00080733 | 0 | 0 | 1 | 0.99223 | -0.14949 | 0.4 | 1 | 1.1 | 0.9
57 | 1 | 0.0012773 | 0.00032012 | 0 | 0 | 1 | 0.99245 | -0.14515 | 0.4 | 1 | 1.1 | 0.9
53 | 1 | 0.0022027 | 0.00055204 | 0 | 0 | 1 | 0.99361 | -0.12289 | 0.4 | 1 | 1.1 | 0.9
55 | 1 | 0.0039934 | 0.0010008 | 0 | 0 | 1 | 0.99209 | -0.15216 | 0.4 | 1 | 1.1 | 0.9
106 | 1 | 0.0065299 | 0.0016365 | 0 | 0 | 1 | 0.99154 | -0.16281 | 0.4 | 1 | 1.1 | 0.9
58 | 1 | 0.0011593 | 0.00029056 | 0 | 0 | 1 | 0.99237 | -0.14684 | 0.4 | 1 | 1.1 | 0.9
60 | 1 | 0.00036743 | 9.2087e-05 | 0 | 0 | 1 | 0.99235 | -0.14721 | 0.4 | 1 | 1.1 | 0.9
61 | 1 | 0.0015584 | 0.00039056 | 0 | 0 | 1 | 0.99231 | -0.14787 | 0.4 | 1 | 1.1 | 0.9
62 | 1 | 0.0011859 | 0.00029721 | 0 | 0 | 1 | 0.99231 | -0.148 | 0.4 | 1 | 1.1 | 0.9
65 | 1 | 0.0029138 | 0.00073028 | 0 | 0 | 1 | 0.99422 | -0.11104 | 0.4 | 1 | 1.1 | 0.9
66 | 1 | 0.0026064 | 0.00065323 | 0 | 0 | 1 | 0.97227 | -0.53518 | 0.4 | 1 | 1.1 | 0.9
67 | 1 | 0.0055845 | 0.0013996 | 0 | 0 | 1 | 0.97231 | -0.53448 | 0.4 | 1 | 1.1 | 0.9
78 | 1 | 0.0056284 | 0.0014106 | 0 | 0 | 1 | 0.97271 | -0.52658 | 0.4 | 1 | 1.1 | 0.9
73 | 1 | 0.0027485 | 0.00068884 | 0 | 0 | 1 | 0.97196 | -0.54143 | 0.4 | 1 | 1.1 | 0.9
74 | 1 | 0 | 0 | 0 | 0 | 1 | 0.97215 | -0.53752 | 0.4 | 1 | 1.1 | 0.9
71 | 1 | 0.0024557 | 0.00061547 | 0 | 0 | 1 | 0.97162 | -0.54801 | 0.4 | 1 | 1.1 | 0.9
77 | 1 | 0 | 0 | 0 | 0 | 1 | 0.97316 | -0.51758 | 0.4 | 1 | 1.1 | 0.9
69 | 1 | 0.0039552 | 0.00099127 | 0 | 0 | 1 | 0.97146 | -0.55131 | 0.4 | 1 | 1.1 | 0.9
70 | 1 | 0 | 0 | 0 | 0 | 1 | 0.9715 | -0.55047 | 0.4 | 1 | 1.1 | 0.9
72 | 1 | 0.0025643 | 0.00064266 | 0 | 0 | 1 | 0.97136 | -0.55329 | 0.4 | 1 | 1.1 | 0.9
86 | 1 | 0.002337 | 0.0005857 | 0 | 0 | 1 | 0.97135 | -0.55346 | 0.4 | 1 | 1.1 | 0.9
75 | 1 | 0.004084 | 0.0010236 | 0 | 0 | 1 | 0.97265 | -0.52778 | 0.4 | 1 | 1.1 | 0.9
76 | 1 | 0.0043264 | 0.0010843 | 0 | 0 | 1 | 0.97188 | -0.54296 | 0.4 | 1 | 1.1 | 0.9
87 | 1 | 0.0046245 | 0.001159 | 0 | 0 | 1 | 0.97179 | -0.54482 | 0.4 | 1 | 1.1 | 0.9
79 | 1 | 0.0030822 | 0.00077248 | 0 | 0 | 1 | 0.97386 | -0.50387 | 0.4 | 1 | 1.1 | 0.9
88 | 1 | 0.0039994 | 0.0010023 | 0 | 0 | 1 | 0.97174 | -0.54565 | 0.4 | 1 | 1.1 | 0.9
80 | 1 | 0 | 0 | 0 | 0 | 1 | 0.97556 | -0.47035 | 0.4 | 1 | 1.1 | 0.9
81 | 1 | 0.0048838 | 0.001224 | 0 | 0 | 1 | 0.9754 | -0.47358 | 0.4 | 1 | 1.1 | 0.9
82 | 1 | 0 | 0 | 0 | 0 | 1 | 0.97784 | -0.42564 | 0.4 | 1 | 1.1 | 0.9
100 | 1 | 0 | 0 | 0 | 0 | 1 | 0.97961 | -0.39128 | 0.4 | 1 | 1.1 | 0.9
98 | 1 | 0.0026891 | 0.00067394 | 0 | 0 | 1 | 0.97769 | -0.42861 | 0.4 | 1 | 1.1 | 0.9
105 | 1 | 0.0043497 | 0.0010901 | 0 | 0 | 1 | 0.97953 | -0.39269 | 0.4 | 1 | 1.1 | 0.9
104 | 1 | 0.0067628 | 0.0016949 | 0 | 0 | 1 | 0.98165 | -0.35149 | 0.4 | 1 | 1.1 | 0.9
99 | 1 | 0.0034299 | 0.00085962 | 0 | 0 | 1 | 0.97765 | -0.42941 | 0.4 | 1 | 1.1 | 0.9
85 | 1 | 0.0033281 | 0.00083411 | 0 | 0 | 1 | 0.9958 | -0.079898 | 0.4 | 1 | 1.1 | 0.9
91 | 1 | 0.0021419 | 0.00053681 | 0 | 0 | 1 | 0.99026 | -0.18545 | 0.4 | 1 | 1.1 | 0.9
93 | 1 | 0.0022597 | 0.00056633 | 0 | 0 | 1 | 0.98903 | -0.20904 | 0.4 | 1 | 1.1 | 0.9
94 | 1 | 0.0023756 | 0.00059539 | 0 | 0 | 1 | 0.98768 | -0.23498 | 0.4 | 1 | 1.1 | 0.9
96 | 1 | 0.0032885 | 0.00082417 | 0 | 0 | 1 | 0.98765 | -0.2356 | 0.4 | 1 | 1.1 | 0.9
97 | 1 | 0.0033651 | 0.00084339 | 0 | 0 | 1 | 0.98625 | -0.2624 | 0.4 | 1 | 1.1 | 0.9
101 | 1 | 0.0064126 | 0.0016072 | 0 | 0 | 1 | 0.98511 | -0.28451 | 0.4 | 1 | 1.1 | 0.9
102 | 1 | 0.0048797 | 0.001223 | 0 | 0 | 1 | 0.98476 | -0.29128 | 0.4 | 1 | 1.1 | 0.9
103 | 1 | 0.0055333 | 0.0013868 | 0 | 0 | 1 | 0.98239 | -0.33706 | 0.4 | 1 | 1.1 | 0.9

## generator_data
GEN_BUS | PG | QG | QMAX | QMIN | VG | MBASE | GEN_STATUS | PMAX | PMIN
35 | 0.2729 | 0.069576 | 10 | -10 | 1 | 100 | 1 | 10 | 0

## branch_data
F_BUS | T_BUS | BR_R | BR_X | BR_B | RATE_A | RATE_B | RATE_C | TAP | SHIFT | BR_STATUS | ANGMIN | ANGMAX | P_in | Q_in | P_out | Q_out
1 | 2 | 2.1472 | 1.3742 | 3.6057e-09 | 0 | 0 | 0 | 0 | 0 | 1 | -90 | 90 | -0.0034804 | -0.00087205 | 0.0034807 | 0.00087187
1 | 3 | 1.3505 | 0.86435 | 2.2679e-09 | 0 | 0 | 0 | 0 | 0 | 1 | -90 | 90 | 0.0013733 | 0.00034398 | -0.0013733 | -0.00034418
2 | 4 | 2.4876 | 1.5921 | 4.1774e-09 | 0 | 0 | 0 | 0 | 0 | 1 | -90 | 90 | -0.0060982 | -0.0015279 | 0.0060992 | 0.0015281
4 | 5 | 2.5849 | 1.6543 | 4.3407e-09 | 0 | 0 | 0 | 0 | 0 | 1 | -90 | 90 | -0.0082449 | -0.0020659 | 0.0082468 | 0.0020666
5 | 6 | 2.3253 | 1.4882 | 3.9047e-09 | 0 | 0 | 0 | 0 | 0 | 1 | -90 | 90 | -0.010329 | -0.0025886 | 0.010332 | 0.0025899
6 | 32 | 2.3293 | 1.4907 | 3.9115e-09 | 0 | 0 | 0 | 0 | 0 | 1 | -90 | 90 | -0.012326 | -0.0030897 | 0.01233 | 0.0030917
32 | 33 | 1.1339 | 0.72572 | 1.9042e-09 | 0 | 0 | 0 | 0 | 0 | 1 | -90 | 90 | -0.014662 | -0.0036761 | 0.014664 | 0.0036776
33 | 34 | 2.5553 | 1.6354 | 4.2911e-09 | 0 | 0 | 0 | 0 | 0 | 1 | -90 | 90 | 0.068098 | 0.01721 | -0.067972 | -0.01713
33 | 35 | 0.23406 | 0.1498 | 3.9305e-10 | 0 | 0 | 0 | 0 | 0 | 1 | -90 | 90 | -0.082762 | -0.020887 | 0.082779 | 0.020898
7 | 8 | 1.4904 | 0.95388 | 2.5028e-09 | 0 | 0 | 0 | 0 | 0 | 1 | -90 | 90 | -0.0088904 | -0.0022284 | 0.0088917 | 0.002229
7 | 30 | 3.4992 | 2.2395 | 5.8762e-09 | 0 | 0 | 0 | 0 | 0 | 1 | -90 | 90 | 0.0071711 | 0.0017975 | -0.0071691 | -0.0017968
8 | 9 | 0.13489 | 0.08633 | 2.2652e-10 | 0 | 0 | 0 | 0 | 0 | 1 | -90 | 90 | -0.011296 | -0.0028316 | 0.011297 | 0.0028317
30 | 31 | 0.95758 | 0.61285 | 1.608e-09 | 0 | 0 | 0 | 0 | 0 | 1 | -90 | 90 | 0.0071691 | 0.0017968 | -0.0071686 | -0.0017966
9 | 10 | 1.9114 | 1.2233 | 3.2098e-09 | 0 | 0 | 0 | 0 | 0 | 1 | -90 | 90 | -0.012918 | -0.0032381 | 0.012921 | 0.00324
10 | 11 | 1.3716 | 0.87783 | 2.3033e-09 | 0 | 0 | 0 | 0 | 0 | 1 | -90 | 90 | -0.014655 | -0.0036744 | 0.014658 | 0.0036762
11 | 12 | 0.65759 | 0.42086 | 1.1043e-09 | 0 | 0 | 0 | 0 | 0 | 1 | -90 | 90 | -0.015777 | -0.0039567 | 0.015779 | 0.0039578
12 | 13 | 1.2406 | 0.79399 | 2.0833e-09 | 0 | 0 | 0 | 0 | 0 | 1 | -90 | 90 | -0.018194 | -0.004563 | 0.018198 | 0.0045656
13 | 14 | 2.6589 | 1.7017 | 4.465e-09 | 0 | 0 | 0 | 0 | 0 | 1 | -90 | 90 | -0.019941 | -0.0050023 | 0.019952 | 0.0050092
14 | 15 | 0.73224 | 0.46863 | 1.2296e-09 | 0 | 0 | 0 | 0 | 0 | 1 | -90 | 90 | -0.02112 | -0.0053018 | 0.021123 | 0.005304
15 | 16 | 2.4076 | 1.5409 | 4.043e-09 | 0 | 0 | 0 | 0 | 0 | 1 | -90 | 90 | -0.022418 | -0.0056284 | 0.022431 | 0.0056364
16 | 17 | 1.8875 | 1.208 | 3.1696e-09 | 0 | 0 | 0 | 0 | 0 | 1 | -90 | 90 | -0.026843 | -0.0067422 | 0.026858 | 0.0067513
17 | 18 | 1.1593 | 0.74196 | 1.9468e-09 | 0 | 0 | 0 | 0 | 0 | 1 | -90 | 90 | -0.032888 | -0.0082625 | 0.032902 | 0.008271
18 | 19 | 0.7425 | 0.4752 | 2.4937e-09 | 0 | 0 | 0 | 0 | 0 | 1 | -90 | 90 | -0.17602 | -0.044798 | 0.17627 | 0.044956
18 | 21 | 0.85845 | 0.54941 | 2.8831e-09 | 0 | 0 | 0 | 0 | 0 | 1 | -90 | 90 | 0.14312 | 0.036527 | -0.14293 | -0.036406
19 | 35 | 1.7064 | 1.0921 | 5.7309e-09 | 0 | 0 | 0 | 0 | 0 | 1 | -90 | 90 | -0.18712 | -0.047675 | 0.18776 | 0.048085
19 | 83 | 1.4555 | 0.93151 | 2.4441e-09 | 0 | 0 | 0 | 0 | 0 | 1 | -90 | 90 | 0.010848 | 0.0027191 | -0.010846 | -0.0027181
21 | 92 | 1.9125 | 1.224 | 3.2116e-09 | 0 | 0 | 0 | 0 | 0 | 1 | -90 | 90 | 0.0078635 | 0.0019709 | -0.0078622 | -0.0019704
21 | 89 | 0.83551 | 0.53473 | 2.8061e-09 | 0 | 0 | 0 | 0 | 0 | 1 | -90 | 90 | 0.10749 | 0.027504 | -0.10738 | -0.027437
21 | 20 | 3.1167 | 1.9947 | 5.2338e-09 | 0 | 0 | 0 | 0 | 0 | 1 | -90 | 90 | 0.027581 | 0.0069319 | -0.027555 | -0.0069161
83 | 84 | 2.5522 | 1.6334 | 4.2858e-09 | 0 | 0 | 0 | 0 | 0 | 1 | -90 | 90 | 0.007145 | 0.0017906 | -0.0071436 | -0.0017901
20 | 27 | 2.9361 | 1.8791 | 4.9305e-09 | 0 | 0 | 0 | 0 | 0 | 1 | -90 | 90 | 0.0031791 | 0.00079641 | -0.0031788 | -0.00079669
20 | 25 | 0.7435 | 0.47584 | 1.2485e-09 | 0 | 0 | 0 | 0 | 0 | 1 | -90 | 90 | 0.024376 | 0.0061197 | -0.024371 | -0.0061167
25 | 23 | 2.2266 | 1.425 | 3.7391e-09 | 0 | 0 | 0 | 0 | 0 | 1 | -90 | 90 | 0.021773 | 0.0054656 | -0.021761 | -0.0054586
92 | 95 | 0.50164 | 0.32105 | 8.4239e-10 | 0 | 0 | 0 | 0 | 0 | 1 | -90 | 90 | 0.0033221 | 0.00083253 | -0.003322 | -0.00083258
89 | 90 | 1.5239 | 0.97531 | 5.1181e-09 | 0 | 0 | 0 | 0 | 0 | 1 | -90 | 90 | 0.10392 | 0.026571 | -0.10375 | -0.026457
84 | 85 | 2.022 | 1.2941 | 3.3955e-09 | 0 | 0 | 0 | 0 | 0 | 1 | -90 | 90 | 0.0033284 | 0.00083393 | -0.0033281 | -0.00083411
23 | 22 | 0.32517 | 0.20811 | 5.4606e-10 | 0 | 0 | 0 | 0 | 0 | 1 | -90 | 90 | 0.019696 | 0.0049411 | -0.019695 | -0.0049403
90 | 91 | 0.11522 | 0.073742 | 3.8698e-10 | 0 | 0 | 0 | 0 | 0 | 1 | -90 | 90 | 0.10156 | 0.02591 | -0.10155 | -0.025902
22 | 24 | 1.4467 | 0.92588 | 2.4294e-09 | 0 | 0 | 0 | 0 | 0 | 1 | -90 | 90 | 0.01619 | 0.0040618 | -0.016186 | -0.0040595
24 | 26 | 2.7492 | 1.7595 | 4.6166e-09 | 0 | 0 | 0 | 0 | 0 | 1 | -90 | 90 | 0.014761 | 0.0037023 | -0.014754 | -0.0036986
26 | 28 | 2.0379 | 1.3043 | 3.4222e-09 | 0 | 0 | 0 | 0 | 0 | 1 | -90 | 90 | 0.01136 | 0.0028478 | -0.011357 | -0.0028463
28 | 29 | 2.3018 | 1.4732 | 3.8654e-09 | 0 | 0 | 0 | 0 | 0 | 1 | -90 | 90 | 0.0063059 | 0.0015804 | -0.0063049 | -0.0015802
34 | 37 | 0.71391 | 0.4569 | 1.1988e-09 | 0 | 0 | 0 | 0 | 0 | 1 | -90 | 90 | 0.065252 | 0.016448 | -0.065219 | -0.016427
34 | 68 | 0.79367 | 0.50795 | 1.3328e-09 | 0 | 0 | 0 | 0 | 0 | 1 | -90 | 90 | 0.0027199 | 0.00068156 | -0.0027198 | -0.00068165
37 | 40 | 2.1209 | 1.3574 | 3.5616e-09 | 0 | 0 | 0 | 0 | 0 | 1 | -90 | 90 | 0.063434 | 0.01598 | -0.063343 | -0.015922
37 | 36 | 2.3665 | 1.5145 | 3.9739e-09 | 0 | 0 | 0 | 0 | 0 | 1 | -90 | 90 | 0.001785 | 0.000447 | -0.0017849 | -0.00044734
40 | 44 | 2.138 | 1.3683 | 3.5904e-09 | 0 | 0 | 0 | 0 | 0 | 1 | -90 | 90 | 0.041016 | 0.010317 | -0.040977 | -0.010293
40 | 41 | 3.4328 | 2.197 | 5.7646e-09 | 0 | 0 | 0 | 0 | 0 | 1 | -90 | 90 | 0.022327 | 0.0056052 | -0.022309 | -0.0055941
44 | 63 | 3.0733 | 1.9669 | 5.1609e-09 | 0 | 0 | 0 | 0 | 0 | 1 | -90 | 90 | 0.0066349 | 0.0016626 | -0.0066334 | -0.0016622
44 | 46 | 0.91099 | 0.58303 | 1.5298e-09 | 0 | 0 | 0 | 0 | 0 | 1 | -90 | 90 | 0.034342 | 0.0086302 | -0.034331 | -0.008623
41 | 42 | 1.3412 | 0.85836 | 2.2522e-09 | 0 | 0 | 0 | 0 | 0 | 1 | -90 | 90 | 0.017699 | 0.0044386 | -0.017694 | -0.004436
38 | 43 | 1.801 | 1.1526 | 3.0243e-09 | 0 | 0 | 0 | 0 | 0 | 1 | -90 | 90 | -0.0021164 | -0.00053041 | 0.0021165 | 0.00053017
43 | 51 | 2.8308 | 1.8117 | 4.7537e-09 | 0 | 0 | 0 | 0 | 0 | 1 | -90 | 90 | 0.0091035 | 0.0022817 | -0.0091009 | -0.0022806
43 | 42 | 1.7647 | 1.1294 | 2.9634e-09 | 0 | 0 | 0 | 0 | 0 | 1 | -90 | 90 | -0.016848 | -0.004222 | 0.016853 | 0.0042251
43 | 39 | 2.0815 | 1.3322 | 3.4954e-09 | 0 | 0 | 0 | 0 | 0 | 1 | -90 | 90 | 0.0010546 | 0.00026398 | -0.0010546 | -0.00026431
51 | 52 | 2.422 | 1.5501 | 4.0672e-09 | 0 | 0 | 0 | 0 | 0 | 1 | -90 | 90 | 0.0059566 | 0.0014926 | -0.0059557 | -0.0014924
63 | 64 | 2.5659 | 1.6422 | 4.3088e-09 | 0 | 0 | 0 | 0 | 0 | 1 | -90 | 90 | 0.004449 | 0.0011147 | -0.0044485 | -0.0011148
46 | 45 | 1.9138 | 1.2248 | 3.2137e-09 | 0 | 0 | 0 | 0 | 0 | 1 | -90 | 90 | 0.033544 | 0.0084258 | -0.033521 | -0.0084113
52 | 53 | 1.9183 | 1.2277 | 3.2214e-09 | 0 | 0 | 0 | 0 | 0 | 1 | -90 | 90 | 0.0022028 | 0.00055178 | -0.0022027 | -0.00055204
64 | 65 | 0.92444 | 0.59164 | 1.5524e-09 | 0 | 0 | 0 | 0 | 0 | 1 | -90 | 90 | 0.0029139 | 0.00073018 | -0.0029138 | -0.00073028
45 | 47 | 1.7423 | 1.1151 | 2.9258e-09 | 0 | 0 | 0 | 0 | 0 | 1 | -90 | 90 | 0.031504 | 0.0079059 | -0.031486 | -0.0078943
47 | 48 | 2.3727 | 1.5186 | 3.9845e-09 | 0 | 0 | 0 | 0 | 0 | 1 | -90 | 90 | 0.0081319 | 0.002038 | -0.0081302 | -0.0020373
47 | 49 | 0.43758 | 0.28005 | 7.3481e-10 | 0 | 0 | 0 | 0 | 0 | 1 | -90 | 90 | 0.023354 | 0.0058562 | -0.023351 | -0.0058547
48 | 50 | 1.9725 | 1.2624 | 3.3124e-09 | 0 | 0 | 0 | 0 | 0 | 1 | -90 | 90 | 0.0022625 | 0.00056675 | -0.0022624 | -0.00056701
49 | 56 | 0.98495 | 0.63037 | 1.654e-09 | 0 | 0 | 0 | 0 | 0 | 1 | -90 | 90 | 0.016716 | 0.0041922 | -0.016713 | -0.0041905
49 | 59 | 2.6892 | 1.7211 | 4.5159e-09 | 0 | 0 | 0 | 0 | 0 | 1 | -90 | 90 | 0.006635 | 0.0016625 | -0.0066338 | -0.0016621
56 | 54 | 2.0116 | 1.2874 | 3.3779e-09 | 0 | 0 | 0 | 0 | 0 | 1 | -90 | 90 | 0.013753 | 0.0034486 | -0.013749 | -0.0034463
59 | 57 | 1.2878 | 0.82421 | 2.1626e-09 | 0 | 0 | 0 | 0 | 0 | 1 | -90 | 90 | 0.0055492 | 0.0013903 | -0.0055488 | -0.0013902
54 | 55 | 1.1213 | 0.71762 | 1.8829e-09 | 0 | 0 | 0 | 0 | 0 | 1 | -90 | 90 | 0.010528 | 0.002639 | -0.010527 | -0.0026383
57 | 58 | 1.7429 | 1.1154 | 2.9267e-09 | 0 | 0 | 0 | 0 | 0 | 1 | -90 | 90 | 0.0042715 | 0.0010701 | -0.0042712 | -0.0010702
55 | 106 | 7.1857 | 4.5989 | 1.2067e-08 | 0 | 0 | 0 | 0 | 0 | 1 | -90 | 90 | 0.0065332 | 0.0016375 | -0.0065299 | -0.0016365
58 | 60 | 0.5176 | 0.33126 | 8.6919e-10 | 0 | 0 | 0 | 0 | 0 | 1 | -90 | 90 | 0.0031118 | 0.00077961 | -0.0031118 | -0.00077966
60 | 61 | 1.0658 | 0.68213 | 1.7898e-09 | 0 | 0 | 0 | 0 | 0 | 1 | -90 | 90 | 0.0027443 | 0.00068758 | -0.0027442 | -0.0006877
61 | 62 | 0.46962 | 0.30056 | 7.8863e-10 | 0 | 0 | 0 | 0 | 0 | 1 | -90 | 90 | 0.0011859 | 0.00029714 | -0.0011859 | -0.00029721
66 | 67 | 1.1369 | 0.72763 | 1.9092e-09 | 0 | 0 | 0 | 0 | 0 | 1 | -90 | 90 | -0.0026063 | -0.00065325 | 0.0026064 | 0.00065313
67 | 78 | 4.0886 | 2.6167 | 6.8659e-09 | 0 | 0 | 0 | 0 | 0 | 1 | -90 | 90 | -0.0081907 | -0.0020528 | 0.0081938 | 0.0020541
78 | 77 | 2.7617 | 1.7675 | 4.6377e-09 | 0 | 0 | 0 | 0 | 0 | 1 | -90 | 90 | -0.013822 | -0.0034648 | 0.013828 | 0.0034681
73 | 74 | 1.1759 | 0.75259 | 1.9747e-09 | 0 | 0 | 0 | 0 | 0 | 1 | -90 | 90 | -0.014066 | -0.0035264 | 0.014068 | 0.0035279
73 | 71 | 2.4636 | 1.5767 | 4.1371e-09 | 0 | 0 | 0 | 0 | 0 | 1 | -90 | 90 | 0.011317 | 0.0028375 | -0.011314 | -0.0028357
74 | 75 | 1.529 | 0.97857 | 2.5676e-09 | 0 | 0 | 0 | 0 | 0 | 1 | -90 | 90 | -0.027023 | -0.0067758 | 0.027035 | 0.0067836
74 | 76 | 1.7788 | 1.1384 | 2.987e-09 | 0 | 0 | 0 | 0 | 0 | 1 | -90 | 90 | 0.012954 | 0.003248 | -0.012951 | -0.0032461
71 | 70 | 1.1712 | 0.7496 | 1.9668e-09 | 0 | 0 | 0 | 0 | 0 | 1 | -90 | 90 | 0.0088581 | 0.0022202 | -0.008857 | -0.0022197
77 | 79 | 1.2971 | 0.83013 | 2.1781e-09 | 0 | 0 | 0 | 0 | 0 | 1 | -90 | 90 | -0.044962 | -0.011285 | 0.044992 | 0.011303
77 | 75 | 1.391 | 0.89025 | 2.3359e-09 | 0 | 0 | 0 | 0 | 0 | 1 | -90 | 90 | 0.031134 | 0.0078167 | -0.031119 | -0.0078072
69 | 70 | 0.90366 | 0.57834 | 1.5175e-09 | 0 | 0 | 0 | 0 | 0 | 1 | -90 | 90 | -0.0039551 | -0.00099132 | 0.0039553 | 0.00099128
70 | 72 | 2.4405 | 1.5619 | 4.0982e-09 | 0 | 0 | 0 | 0 | 0 | 1 | -90 | 90 | 0.0049018 | 0.0012284 | -0.0049011 | -0.0012284
72 | 86 | 0.29824 | 0.19087 | 5.0082e-10 | 0 | 0 | 0 | 0 | 0 | 1 | -90 | 90 | 0.0023369 | 0.00058569 | -0.0023369 | -0.00058573
76 | 87 | 0.91198 | 0.58367 | 1.5315e-09 | 0 | 0 | 0 | 0 | 0 | 1 | -90 | 90 | 0.0086245 | 0.0021617 | -0.0086238 | -0.0021614
87 | 88 | 0.87481 | 0.55988 | 1.469e-09 | 0 | 0 | 0 | 0 | 0 | 1 | -90 | 90 | 0.0039994 | 0.0010023 | -0.0039992 | -0.0010024
79 | 80 | 2.9733 | 1.9029 | 4.9929e-09 | 0 | 0 | 0 | 0 | 0 | 1 | -90 | 90 | -0.048074 | -0.012076 | 0.048151 | 0.012125
80 | 81 | 2.8222 | 1.8062 | 4.7392e-09 | 0 | 0 | 0 | 0 | 0 | 1 | -90 | 90 | 0.0048845 | 0.0012241 | -0.0048837 | -0.001224
80 | 82 | 3.6143 | 2.3131 | 6.0694e-09 | 0 | 0 | 0 | 0 | 0 | 1 | -90 | 90 | -0.053035 | -0.013349 | 0.053149 | 0.013421
82 | 100 | 2.5 | 1.6 | 4.1982e-09 | 0 | 0 | 0 | 0 | 0 | 1 | -90 | 90 | -0.059269 | -0.014954 | 0.059367 | 0.015016
82 | 98 | 2.0736 | 1.3271 | 3.4822e-09 | 0 | 0 | 0 | 0 | 0 | 1 | -90 | 90 | 0.0061199 | 0.0015337 | -0.006119 | -0.0015335
100 | 105 | 1.3931 | 0.89159 | 2.3394e-09 | 0 | 0 | 0 | 0 | 0 | 1 | -90 | 90 | 0.00435 | 0.0010901 | -0.0043497 | -0.0010902
100 | 104 | 2.7068 | 1.7323 | 4.5454e-09 | 0 | 0 | 0 | 0 | 0 | 1 | -90 | 90 | -0.063717 | -0.016106 | 0.063838 | 0.016184
98 | 99 | 1.0097 | 0.64619 | 1.6955e-09 | 0 | 0 | 0 | 0 | 0 | 1 | -90 | 90 | 0.00343 | 0.00085957 | -0.0034299 | -0.00085964
104 | 103 | 0.88958 | 0.56933 | 1.4938e-09 | 0 | 0 | 0 | 0 | 0 | 1 | -90 | 90 | -0.070601 | -0.017879 | 0.07065 | 0.01791
91 | 93 | 1.0542 | 0.6747 | 3.5406e-09 | 0 | 0 | 0 | 0 | 0 | 1 | -90 | 90 | 0.099407 | 0.025365 | -0.099294 | -0.025293
93 | 94 | 1.1832 | 0.75725 | 3.9738e-09 | 0 | 0 | 0 | 0 | 0 | 1 | -90 | 90 | 0.097035 | 0.024727 | -0.096913 | -0.024649
94 | 96 | 0.82687 | 0.5292 | 1.3885e-09 | 0 | 0 | 0 | 0 | 0 | 1 | -90 | 90 | 0.0032886 | 0.0008241 | -0.0032885 | -0.00082417
94 | 97 | 1.3259 | 0.84856 | 4.453e-09 | 0 | 0 | 0 | 0 | 0 | 1 | -90 | 90 | 0.091249 | 0.02323 | -0.091129 | -0.023153
97 | 101 | 1.1071 | 0.70855 | 1.8591e-09 | 0 | 0 | 0 | 0 | 0 | 1 | -90 | 90 | 0.087763 | 0.02231 | -0.08767 | -0.02225
101 | 102 | 0.36552 | 0.23393 | 6.138e-10 | 0 | 0 | 0 | 0 | 0 | 1 | -90 | 90 | 0.081257 | 0.020643 | -0.081231 | -0.020626
102 | 103 | 2.6238 | 1.6793 | 4.4061e-09 | 0 | 0 | 0 | 0 | 0 | 1 | -90 | 90 | 0.076351 | 0.019404 | -0.076183 | -0.019297