## bus_data
BUS_I | BUS_TYPE | Pd | Qd | Gs | Bs | area | Vm | Va | baseKV | zone | Vmax | Vmin
1 | 1 | 0.015154 | 0.0037979 | 0 | 0 | 1 | 0.98357 | -0.31547 | 0.4 | 1 | 1.1 | 0.9
2 | 1 | 0.0054955 | 0.0013773 | 0 | 0 | 1 | 0.98387 | -0.30952 | 0.4 | 1 | 1.1 | 0.9
3 | 1 | 0.0011696 | 0.00029312 | 0 | 0 | 1 | 0.98356 | -0.3156 | 0.4 | 1 | 1.1 | 0.9
4 | 1 | 0 | 0 | 0 | 0 | 1 | 0.98437 | -0.2998 | 0.4 | 1 | 1.1 | 0.9
62 | 1 | 0 | 0 | 0 | 0 | 1 | 0.98496 | -0.2883 | 0.4 | 1 | 1.1 | 0.9
63 | 1 | 0.0020911 | 0.00052409 | 0 | 0 | 1 | 0.98434 | -0.30031 | 0.4 | 1 | 1.1 | 0.9
149 | 1 | 0.0009293 | 0.0002329 | 0 | 0 | 1 | 0.98552 | -0.27732 | 0.4 | 1 | 1.1 | 0.9
64 | 1 | 0.0006969 | 0.00017466 | 0 | 0 | 1 | 0.98433 | -0.30048 | 0.4 | 1 | 1.1 | 0.9
8 | 1 | 0 | 0 | 0 | 0 | 1 | 0.99057 | -0.18061 | 0.4 | 1 | 1.1 | 0.9
10 | 1 | 0.0037812 | 0.00094765 | 0 | 0 | 1 | 0.99053 | -0.18149 | 0.4 | 1 | 1.1 | 0.9
6 | 1 | 0.010313 | 0.0025846 | 0 | 0 | 1 | 0.99069 | -0.17835 | 0.4 | 1 | 1.1 | 0.9
7 | 1 | 0.012176 | 0.0030516 | 0 | 0 | 1 | 0.9907 | -0.17806 | 0.4 | 1 | 1.1 | 0.9
9 | 1 | 0.0021074 | 0.00052817 | 0 | 0 | 1 | 0.99137 | -0.16509 | 0.4 | 1 | 1.1 | 0.9
100 | 1 | 0 | 0 | 0 | 0 | 1 | 0.99218 | -0.14943 | 0.4 | 1 | 1.1 | 0.9
101 | 1 | 0 | 0 | 0 | 0 | 1 | 0.99404 | -0.11354 | 0.4 | 1 | 1.1 | 0.9
99 | 1 | 0.0038055 | 0.00095375 | 0 | 0 | 1 | 0.99205 | -0.1519 | 0.4 | 1 | 1.1 | 0.9
11 | 1 | 0.0026129 | 0.00065486 | 0 | 0 | 1 | 0.97493 | -0.48351 | 0.4 | 1 | 1.1 | 0.9
13 | 1 | 0.0013321 | 0.00033386 | 0 | 0 | 1 | 0.97499 | -0.48222 | 0.4 | 1 | 1.1 | 0.9
12 | 1 | 0.0018763 | 0.00047024 | 0 | 0 | 1 | 0.97227 | -0.53582 | 0.4 | 1 | 1.1 | 0.9
52 | 1 | 0.0027757 | 0.00069566 | 0 | 0 | 1 | 0.97232 | -0.53484 | 0.4 | 1 | 1.1 | 0.9
45 | 1 | 0.00083294 | 0.00020875 | 0 | 0 | 1 | 0.9752 | -0.47804 | 0.4 | 1 | 1.1 | 0.9
51 | 1 | 0.0012505 | 0.00031342 | 0 | 0 | 1 | 0.97234 | -0.53451 | 0.4 | 1 | 1.1 | 0.9
44 | 1 | 0 | 0 | 0 | 0 | 1 | 0.97532 | -0.47579 | 0.4 | 1 | 1.1 | 0.9
14 | 1 | 0.0091272 | 0.0022875 | 0 | 0 | 1 | 0.97196 | -0.54197 | 0.4 | 1 | 1.1 | 0.9
15 | 1 | 0 | 0 | 0 | 0 | 1 | 0.97192 | -0.54284 | 0.4 | 1 | 1.1 | 0.9
16 | 1 | 0 | 0 | 0 | 0 | 1 | 0.97238 | -0.53366 | 0.4 | 1 | 1.1 | 0.9
17 | 1 | 0 | 0 | 0 | 0 | 1 | 0.9717 | -0.54703 | 0.4 | 1 | 1.1 | 0.9
18 | 1 | 0 | 0 | 0 | 0 | 1 | 0.97268 | -0.52781 | 0.4 | 1 | 1.1 | 0.9
19 | 1 | 0.0021161 | 0.00053034 | 0 | 0 | 1 | 0.97236 | -0.5341 | 0.4 | 1 | 1.1 | 0.9
48 | 1 | 0.004186 | 0.0010491 | 0 | 0 | 1 | 0.97162 | -0.54862 | 0.4 | 1 | 1.1 | 0.9
47 | 1 | 0.0011001 | 0.0002757 | 0 | 0 | 1 | 0.97167 | -0.54772 | 0.4 | 1 | 1.1 | 0.9
20 | 1 | 0 | 0 | 0 | 0 | 1 | 0.97324 | -0.51661 | 0.4 | 1 | 1.1 | 0.9
50 | 1 | 0.0019457 | 0.00048764 | 0 | 0 | 1 | 0.97251 | -0.53109 | 0.4 | 1 | 1.1 | 0.9
29 | 1 | 0 | 0 | 0 | 0 | 1 | 0.97348 | -0.51198 | 0.4 | 1 | 1.1 | 0.9
49 | 1 | 0.0043612 | 0.001093 | 0 | 0 | 1 | 0.97247 | -0.53195 | 0.4 | 1 | 1.1 | 0.9
34 | 1 | 0.0018933 | 0.00047451 | 0 | 0 | 1 | 0.97334 | -0.51473 | 0.4 | 1 | 1.1 | 0.9
28 | 1 | 0.0036558 | 0.00091622 | 0 | 0 | 1 | 0.97413 | -0.4991 | 0.4 | 1 | 1.1 | 0.9
21 | 1 | 0.0040497 | 0.0010149 | 0 | 0 | 1 | 0.97527 | -0.47675 | 0.4 | 1 | 1.1 | 0.9
22 | 1 | 0.002598 | 0.00065111 | 0 | 0 | 1 | 0.97484 | -0.48511 | 0.4 | 1 | 1.1 | 0.9
23 | 1 | 0 | 0 | 0 | 0 | 1 | 0.97601 | -0.46214 | 0.4 | 1 | 1.1 | 0.9
24 | 1 | 0.0059285 | 0.0014858 | 0 | 0 | 1 | 0.97463 | -0.48926 | 0.4 | 1 | 1.1 | 0.9
25 | 1 | 0.007039 | 0.0017641 | 0 | 0 | 1 | 0.97572 | -0.46783 | 0.4 | 1 | 1.1 | 0.9
26 | 1 | 0 | 0 | 0 | 0 | 1 | 0.97719 | -0.4389 | 0.4 | 1 | 1.1 | 0.9
27 | 1 | 0.0048406 | 0.0012132 | 0 | 0 | 1 | 0.97443 | -0.49319 | 0.4 | 1 | 1.1 | 0.9
41 | 1 | 0.0030353 | 0.00076071 | 0 | 0 | 1 | 0.97554 | -0.47148 | 0.4 | 1 | 1.1 | 0.9
151 | 1 | 0 | 0 | 0 | 0 | 1 | 0.97835 | -0.4163 | 0.4 | 1 | 1.1 | 0.9
153 | 1 | 0.0065687 | 0.0016463 | 0 | 0 | 1 | 0.97681 | -0.44643 | 0.4 | 1 | 1.1 | 0.9
42 | 1 | 0.0046241 | 0.0011589 | 0 | 0 | 1 | 0.97551 | -0.472 | 0.4 | 1 | 1.1 | 0.9
152 | 1 | 0.0013464 | 0.00033745 | 0 | 0 | 1 | 0.97834 | -0.41641 | 0.4 | 1 | 1.1 | 0.9
140 | 1 | 0.015454 | 0.0038731 | 0 | 0 | 1 | 0.98206 | -0.34383 | 0.4 | 1 | 1.1 | 0.9
53 | 1 | 0.0030884 | 0.00077402 | 0 | 0 | 1 | 0.97651 | -0.45225 | 0.4 | 1 | 1.1 | 0.9
35 | 1 | 0.0017628 | 0.0004418 | 0 | 0 | 1 | 0.97325 | -0.51654 | 0.4 | 1 | 1.1 | 0.9
30 | 1 | 0.00084155 | 0.00021091 | 0 | 0 | 1 | 0.97578 | -0.46681 | 0.4 | 1 | 1.1 | 0.9
31 | 1 | 0.0079828 | 0.0020007 | 0 | 0 | 1 | 0.9758 | -0.4663 | 0.4 | 1 | 1.1 | 0.9
32 | 1 | 0.0017155 | 0.00042993 | 0 | 0 | 1 | 0.97593 | -0.46371 | 0.4 | 1 | 1.1 | 0.9
33 | 1 | 0.0016152 | 0.00040481 | 0 | 0 | 1 | 0.97651 | -0.4523 | 0.4 | 1 | 1.1 | 0.9
36 | 1 | 0.00039015 | 9.7781e-05 | 0 | 0 | 1 | 0.97323 | -0.51686 | 0.4 | 1 | 1.1 | 0.9
37 | 1 | 0.00037159 | 9.3129e-05 | 0 | 0 | 1 | 0.97322 | -0.51704 | 0.4 | 1 | 1.1 | 0.9
38 | 1 | 0.00047683 | 0.00011951 | 0 | 0 | 1 | 0.97321 | -0.51718 | 0.4 | 1 | 1.1 | 0.9
39 | 1 | 0.0003944 | 9.8846e-05 | 0 | 0 | 1 | 0.97321 | -0.51728 | 0.4 | 1 | 1.1 | 0.9
40 | 1 | 0.00034024 | 8.5273e-05 | 0 | 0 | 1 | 0.97321 | -0.51732 | 0.4 | 1 | 1.1 | 0.9
43 | 1 | 0.0015502 | 0.00038853 | 0 | 0 | 1 | 0.97545 | -0.47319 | 0.4 | 1 | 1.1 | 0.9
46 | 1 | 0.0034045 | 0.00085324 | 0 | 0 | 1 | 0.97526 | -0.47693 | 0.4 | 1 | 1.1 | 0.9
54 | 1 | 0.0073544 | 0.0018432 | 0 | 0 | 1 | 0.98838 | -0.22245 | 0.4 | 1 | 1.1 | 0.9
55 | 1 | 0.0073588 | 0.0018443 | 0 | 0 | 1 | 0.98871 | -0.21613 | 0.4 | 1 | 1.1 | 0.9
56 | 1 | 0.0090396 | 0.0022655 | 0 | 0 | 1 | 0.98837 | -0.22266 | 0.4 | 1 | 1.1 | 0.9
57 | 1 | 0 | 0 | 0 | 0 | 1 | 0.98937 | -0.20333 | 0.4 | 1 | 1.1 | 0.9
60 | 1 | 0 | 0 | 0 | 0 | 1 | 0.99126 | -0.16661 | 0.4 | 1 | 1.1 | 0.9
61 | 1 | 0.0084425 | 0.0021159 | 0 | 0 | 1 | 0.98905 | -0.2094 | 0.4 | 1 | 1.1 | 0.9
58 | 1 | 0.0088496 | 0.0022179 | 0 | 0 | 1 | 0.98908 | -0.20895 | 0.4 | 1 | 1.1 | 0.9
123 | 1 | 0.0023598 | 0.00059143 | 0 | 0 | 1 | 0.99228 | -0.14706 | 0.4 | 1 | 1.1 | 0.9
124 | 1 | 0.0080198 | 0.0020099 | 0 | 0 | 1 | 0.99099 | -0.1718 | 0.4 | 1 | 1.1 | 0.9
135 | 1 | 0.0012782 | 0.00032034 | 0 | 0 | 1 | 0.98892 | -0.21203 | 0.4 | 1 | 1.1 | 0.9
59 | 1 | 0.0057142 | 0.0014321 | 0 | 0 | 1 | 0.98907 | -0.20901 | 0.4 | 1 | 1.1 | 0.9
120 | 1 | 0 | 0 | 0 | 0 | 1 | 0.99247 | -0.1434 | 0.4 | 1 | 1.1 | 0.9
125 | 1 | 0.0027363 | 0.00068578 | 0 | 0 | 1 | 0.99045 | -0.18221 | 0.4 | 1 | 1.1 | 0.9
136 | 1 | 0.0062065 | 0.0015555 | 0 | 0 | 1 | 0.98889 | -0.21266 | 0.4 | 1 | 1.1 | 0.9
145 | 1 | 0 | 0 | 0 | 0 | 1 | 0.9857 | -0.2738 | 0.4 | 1 | 1.1 | 0.9
67 | 1 | 0.0024007 | 0.00060168 | 0 | 0 | 1 | 0.98149 | -0.35656 | 0.4 | 1 | 1.1 | 0.9
68 | 1 | 0.002445 | 0.00061277 | 0 | 0 | 1 | 0.98142 | -0.35795 | 0.4 | 1 | 1.1 | 0.9
69 | 1 | 0 | 0 | 0 | 0 | 1 | 0.98163 | -0.3539 | 0.4 | 1 | 1.1 | 0.9
70 | 1 | 0 | 0 | 0 | 0 | 1 | 0.98139 | -0.35867 | 0.4 | 1 | 1.1 | 0.9
71 | 1 | 0.0019497 | 0.00048865 | 0 | 0 | 1 | 0.98147 | -0.35697 | 0.4 | 1 | 1.1 | 0.9
72 | 1 | 0.0030732 | 0.00077022 | 0 | 0 | 1 | 0.98199 | -0.34676 | 0.4 | 1 | 1.1 | 0.9
81 | 1 | 0 | 0 | 0 | 0 | 1 | 0.98137 | -0.35905 | 0.4 | 1 | 1.1 | 0.9
73 | 1 | 0.0061997 | 0.0015538 | 0 | 0 | 1 | 0.98136 | -0.35919 | 0.4 | 1 | 1.1 | 0.9
74 | 1 | 0 | 0 | 0 | 0 | 1 | 0.98226 | -0.34144 | 0.4 | 1 | 1.1 | 0.9
82 | 1 | 0.00071449 | 0.00017907 | 0 | 0 | 1 | 0.98132 | -0.3599 | 0.4 | 1 | 1.1 | 0.9
75 | 1 | 0.0031953 | 0.00080082 | 0 | 0 | 1 | 0.98256 | -0.33562 | 0.4 | 1 | 1.1 | 0.9
76 | 1 | 0.0020298 | 0.00050872 | 0 | 0 | 1 | 0.98356 | -0.31618 | 0.4 | 1 | 1.1 | 0.9
77 | 1 | 0.0028004 | 0.00070185 | 0 | 0 | 1 | 0.98363 | -0.31468 | 0.4 | 1 | 1.1 | 0.9
78 | 1 | 0.0029989 | 0.0007516 | 0 | 0 | 1 | 0.98392 | -0.30915 | 0.4 | 1 | 1.1 | 0.9
79 | 1 | 0 | 0 | 0 | 0 | 1 | 0.98482 | -0.29162 | 0.4 | 1 | 1.1 | 0.9
80 | 1 | 0.0051408 | 0.0012884 | 0 | 0 | 1 | 0.98604 | -0.26788 | 0.4 | 1 | 1.1 | 0.9
83 | 1 | 0.0046672 | 0.0011697 | 0 | 0 | 1 | 0.98462 | -0.29541 | 0.4 | 1 | 1.1 | 0.9
88 | 1 | 0 | 0 | 0 | 0 | 1 | 0.98652 | -0.2585 | 0.4 | 1 | 1.1 | 0.9
89 | 1 | 0.004555 | 0.0011416 | 0 | 0 | 1 | 0.98648 | -0.25932 | 0.4 | 1 | 1.1 | 0.9
90 | 1 | 0.0015216 | 0.00038135 | 0 | 0 | 1 | 0.98789 | -0.23196 | 0.4 | 1 | 1.1 | 0.9
85 | 1 | 0 | 0 | 0 | 0 | 1 | 0.98617 | -0.26589 | 0.4 | 1 | 1.1 | 0.9
86 | 1 | 0.010287 | 0.0025783 | 0 | 0 | 1 | 0.98629 | -0.26343 | 0.4 | 1 | 1.1 | 0.9
87 | 1 | 0.0030757 | 0.00077084 | 0 | 0 | 1 | 0.98497 | -0.28917 | 0.4 | 1 | 1.1 | 0.9
94 | 1 | 0.016508 | 0.0041374 | 0 | 0 | 1 | 0.98709 | -0.24794 | 0.4 | 1 | 1.1 | 0.9
95 | 1 | 0.0067788 | 0.0016989 | 0 | 0 | 1 | 0.98465 | -0.29539 | 0.4 | 1 | 1.1 | 0.9
92 | 1 | 0.011487 | 0.0028788 | 0 | 0 | 1 | 0.98786 | -0.23293 | 0.4 | 1 | 1.1 | 0.9
96 | 1 | 0.0060265 | 0.0015104 | 0 | 0 | 1 | 0.98451 | -0.29812 | 0.4 | 1 | 1.1 | 0.9
108 | 1 | 0.0024608 | 0.00061673 | 0 | 0 | 1 | 0.98809 | -0.22795 | 0.4 | 1 | 1.1 | 0.9
91 | 1 | 0 | 0 | 0 | 0 | 1 | 0.98955 | -0.20023 | 0.4 | 1 | 1.1 | 0.9
93 | 1 | 0.009732 | 0.0024391 | 0 | 0 | 1 | 0.99085 | -0.17499 | 0.4 | 1 | 1.1 | 0.9
109 | 1 | 0 | 0 | 0 | 0 | 1 | 0.98825 | -0.22502 | 0.4 | 1 | 1.1 | 0.9
98 | 1 | 0.0065951 | 0.0016529 | 0 | 0 | 1 | 0.9909 | -0.17402 | 0.4 | 1 | 1.1 | 0.9
97 | 1 | 0.014402 | 0.0036095 | 0 | 0 | 1 | 0.98448 | -0.29879 | 0.4 | 1 | 1.1 | 0.9
105 | 1 | 0.0023464 | 0.00058805 | 0 | 0 | 1 | 0.99398 | -0.11477 | 0.4 | 1 | 1.1 | 0.9
102 | 1 | 0.020329 | 0.005095 | 0 | 0 | 1 | 0.99422 | -0.11022 | 0.4 | 1 | 1.1 | 0.9
114 | 1 | 0.0037327 | 0.00093551 | 0 | 0 | 1 | 0.99397 | -0.11489 | 0.4 | 1 | 1.1 | 0.9
103 | 1 | 0.0047466 | 0.0011896 | 0 | 0 | 1 | 0.99508 | -0.093637 | 0.4 | 1 | 1.1 | 0.9
104 | 1 | 0 | 0 | 0 | 0 | 1 | 0.99588 | -0.078268 | 0.4 | 1 | 1.1 | 0.9
106 | 1 | 0.0089327 | 0.0022387 | 0 | 0 | 1 | 0.99488 | -0.097289 | 0.4 | 1 | 1.1 | 0.9
107 | 1 | 0.0084854 | 0.0021266 | 0 | 0 | 1 | 0.99626 | -0.071082 | 0.4 | 1 | 1.1 | 0.9
119 | 1 | 0.011088 | 0.0027789 | 0 | 0 | 1 | 0.99392 | -0.11561 | 0.4 | 1 | 1.1 | 0.9
150 | 1 | 0.0096837 | 0.002427 | 0 | 0 | 1 | 0.99813 | -0.035447 | 0.4 | 1 | 1.1 | 0.9
143 | 3 | 0.0040368 | 0.0010117 | 0 | 0 | 1 | 1 | 0 | 0.4 | 1 | 1.1 | 0.9
110 | 1 | 0.0040247 | 0.0010087 | 0 | 0 | 1 | 0.98889 | -0.21244 | 0.4 | 1 | 1.1 | 0.9
111 | 1 | 0 | 0 | 0 | 0 | 1 | 0.98815 | -0.22696 | 0.4 | 1 | 1.1 | 0.9
112 | 1 | 0.0034891 | 0.00087444 | 0 | 0 | 1 | 0.98901 | -0.2102 | 0.4 | 1 | 1.1 | 0.9
118 | 1 | 0.0035474 | 0.00088906 | 0 | 0 | 1 | 0.98798 | -0.23021 | 0.4 | 1 | 1.1 | 0.9
116 | 1 | 0.0042487 | 0.0010648 | 0 | 0 | 1 | 0.98806 | -0.2287 | 0.4 | 1 | 1.1 | 0.9
113 | 1 | 0 | 0 | 0 | 0 | 1 | 0.99007 | -0.18967 | 0.4 | 1 | 1.1 | 0.9
117 | 1 | 0.0036433 | 0.00091309 | 0 | 0 | 1 | 0.988 | -0.22988 | 0.4 | 1 | 1.1 | 0.9
115 | 1 | 0 | 0 | 0 | 0 | 1 | 0.99073 | -0.17699 | 0.4 | 1 | 1.1 | 0.9
121 | 1 | 0.0018518 | 0.00046412 | 0 | 0 | 1 | 0.9905 | -0.1815 | 0.4 | 1 | 1.1 | 0.9
122 | 1 | 0.0099912 | 0.002504 | 0 | 0 | 1 | 0.99046 | -0.18224 | 0.4 | 1 | 1.1 | 0.9
126 | 1 | 0.0035355 | 0.00088608 | 0 | 0 | 1 | 0.98988 | -0.19314 | 0.4 | 1 | 1.1 | 0.9
127 | 1 | 0.0013057 | 0.00032725 | 0 | 0 | 1 | 0.98924 | -0.20538 | 0.4 | 1 | 1.1 | 0.9
128 | 1 | 0.0023015 | 0.00057681 | 0 | 0 | 1 | 0.98884 | -0.21309 | 0.4 | 1 | 1.1 | 0.9
129 | 1 | 0.0020156 | 0.00050516 | 0 | 0 | 1 | 0.98864 | -0.21685 | 0.4 | 1 | 1.1 | 0.9
130 | 1 | 0.0019399 | 0.00048618 | 0 | 0 | 1 | 0.98854 | -0.21886 | 0.4 | 1 | 1.1 | 0.9
131 | 1 | 0.0010322 | 0.0002587 | 0 | 0 | 1 | 0.98848 | -0.21998 | 0.4 | 1 | 1.1 | 0.9
132 | 1 | 0 | 0 | 0 | 0 | 1 | 0.98786 | -0.23184 | 0.4 | 1 | 1.1 | 0.9
133 | 1 | 0.0027289 | 0.00068394 | 0 | 0 | 1 | 0.98739 | -0.24094 | 0.4 | 1 | 1.1 | 0.9
134 | 1 | 0.0039584 | 0.00099207 | 0 | 0 | 1 | 0.98773 | -0.23439 | 0.4 | 1 | 1.1 | 0.9
137 | 1 | 0.001729 | 0.00043333 | 0 | 0 | 1 | 0.98704 | -0.24769 | 0.4 | 1 | 1.1 | 0.9
141 | 1 | 0 | 0 | 0 | 0 | 1 | 0.98728 | -0.24308 | 0.4 | 1 | 1.1 | 0.9
138 | 1 | 0 | 0 | 0 | 0 | 1 | 0.98486 | -0.28976 | 0.4 | 1 | 1.1 | 0.9
142 | 1 | 0.0014587 | 0.00036558 | 0 | 0 | 1 | 0.98642 | -0.25977 | 0.4 | 1 | 1.1 | 0.9
139 | 1 | 0.0043135 | 0.0010811 | 0 | 0 | 1 | 0.98479 | -0.2911 | 0.4 | 1 | 1.1 | 0.9
144 | 1 | 0 | 0 | 0 | 0 | 1 | 0.98608 | -0.26641 | 0.4 | 1 | 1.1 | 0.9
146 | 1 | 0.00086107 | 0.0002158 | 0 | 0 | 1 | 0.98606 | -0.26678 | 0.4 | 1 | 1.1 | 0.9
147 | 1 | 0.00043382 | 0.00010872 | 0 | 0 | 1 | 0.98568 | -0.27428 | 0.4 | 1 | 1.1 | 0.9
148 | 1 | 0.0024706 | 0.0006192 | 0 | 0 | 1 | 0.98566 | -0.27466 | 0.4 | 1 | 1.1 | 0.9

## generator_data
GEN_BUS | PG | QG | QMAX | QMIN | VG | MBASE | GEN_STATUS | PMAX | PMIN
143 | 0.51562 | 0.13182 | 10 | -10 | 1 | 100 | 1 | 10 | 0

## branch_data
F_BUS | T_BUS | BR_R | BR_X | BR_B | RATE_A | RATE_B | RATE_C | TAP | SHIFT | BR_STATUS | ANGMIN | ANGMAX | P_in | Q_in | P_out | Q_out
1 | 2 | 1.5815 | 1.0122 | 2.6558e-09 | 0 | 0 | 0 | 0 | 0 | 1 | -90 | 90 | -0.016323 | -0.004091 | 0.016328 | 0.0040937
1 | 3 | 0.47205 | 0.30211 | 7.927e-10 | 0 | 0 | 0 | 0 | 0 | 1 | -90 | 90 | 0.0011696 | 0.00029305 | -0.0011696 | -0.00029313
2 | 4 | 1.9343 | 1.2379 | 3.2482e-09 | 0 | 0 | 0 | 0 | 0 | 1 | -90 | 90 | -0.021823 | -0.005471 | 0.021833 | 0.0054772
4 | 62 | 2.0305 | 1.2995 | 3.4097e-09 | 0 | 0 | 0 | 0 | 0 | 1 | -90 | 90 | -0.024622 | -0.0061757 | 0.024635 | 0.006184
4 | 63 | 0.79958 | 0.51173 | 1.3427e-09 | 0 | 0 | 0 | 0 | 0 | 1 | -90 | 90 | 0.0027881 | 0.0006985 | -0.002788 | -0.00069859
62 | 149 | 1.9416 | 1.2427 | 3.2605e-09 | 0 | 0 | 0 | 0 | 0 | 1 | -90 | 90 | -0.024635 | -0.006184 | 0.024648 | 0.0061919
63 | 64 | 1.0706 | 0.68516 | 1.7978e-09 | 0 | 0 | 0 | 0 | 0 | 1 | -90 | 90 | 0.0006969 | 0.00017449 | -0.00069689 | -0.00017466
149 | 145 | 0.59952 | 0.38369 | 1.0068e-09 | 0 | 0 | 0 | 0 | 0 | 1 | -90 | 90 | -0.025577 | -0.0064248 | 0.025582 | 0.0064275
8 | 10 | 1.0255 | 0.6563 | 1.722e-09 | 0 | 0 | 0 | 0 | 0 | 1 | -90 | 90 | 0.0037813 | 0.00094758 | -0.0037811 | -0.00094765
8 | 6 | 2.6301 | 1.6833 | 4.4167e-09 | 0 | 0 | 0 | 0 | 0 | 1 | -90 | 90 | -0.0037813 | -0.00094758 | 0.0037817 | 0.00094741
6 | 7 | 0.089782 | 0.05746 | 1.5077e-10 | 0 | 0 | 0 | 0 | 0 | 1 | -90 | 90 | -0.014094 | -0.003532 | 0.014094 | 0.0035321
7 | 9 | 2.1728 | 1.3906 | 3.6487e-09 | 0 | 0 | 0 | 0 | 0 | 1 | -90 | 90 | -0.026271 | -0.0065837 | 0.026287 | 0.0065938
9 | 100 | 2.4336 | 1.5575 | 4.0866e-09 | 0 | 0 | 0 | 0 | 0 | 1 | -90 | 90 | -0.028394 | -0.0071219 | 0.028416 | 0.0071351
100 | 101 | 1.3548 | 0.8671 | 2.2751e-09 | 0 | 0 | 0 | 0 | 0 | 1 | -90 | 90 | -0.11753 | -0.029628 | 0.11773 | 0.029757
100 | 99 | 0.12306 | 0.078756 | 2.0664e-10 | 0 | 0 | 0 | 0 | 0 | 1 | -90 | 90 | 0.089112 | 0.022493 | -0.089102 | -0.022486
101 | 105 | 0.89159 | 0.57062 | 1.4972e-09 | 0 | 0 | 0 | 0 | 0 | 1 | -90 | 90 | 0.0060795 | 0.0015236 | -0.0060791 | -0.0015236
101 | 102 | 0.11944 | 0.076441 | 2.0057e-10 | 0 | 0 | 0 | 0 | 0 | 1 | -90 | 90 | -0.12381 | -0.031281 | 0.12383 | 0.031293
99 | 98 | 1.148 | 0.73473 | 1.9278e-09 | 0 | 0 | 0 | 0 | 0 | 1 | -90 | 90 | 0.085296 | 0.021532 | -0.085206 | -0.021475
11 | 13 | 2.1143 | 1.3531 | 3.5505e-09 | 0 | 0 | 0 | 0 | 0 | 1 | -90 | 90 | -0.0026129 | -0.00065489 | 0.002613 | 0.00065465
13 | 45 | 4.5097 | 2.8862 | 7.573e-09 | 0 | 0 | 0 | 0 | 0 | 1 | -90 | 90 | -0.0039451 | -0.00098852 | 0.0039459 | 0.0009883
12 | 52 | 2.2102 | 1.4145 | 3.7115e-09 | 0 | 0 | 0 | 0 | 0 | 1 | -90 | 90 | -0.0018762 | -0.00047026 | 0.0018763 | 0.00046996
52 | 51 | 0.30471 | 0.19501 | 5.1169e-10 | 0 | 0 | 0 | 0 | 0 | 1 | -90 | 90 | -0.0046519 | -0.0011656 | 0.004652 | 0.0011656
45 | 44 | 2.0073 | 1.2847 | 3.3709e-09 | 0 | 0 | 0 | 0 | 0 | 1 | -90 | 90 | -0.0047788 | -0.0011971 | 0.0047794 | 0.0011971
51 | 49 | 1.8337 | 1.1736 | 3.0794e-09 | 0 | 0 | 0 | 0 | 0 | 1 | -90 | 90 | -0.0059025 | -0.0014791 | 0.0059032 | 0.0014792
44 | 46 | 1.4249 | 0.91191 | 2.3927e-09 | 0 | 0 | 0 | 0 | 0 | 1 | -90 | 90 | 0.0034046 | 0.00085316 | -0.0034044 | -0.00085327
44 | 43 | 1.3538 | 0.86642 | 2.2734e-09 | 0 | 0 | 0 | 0 | 0 | 1 | -90 | 90 | -0.0081839 | -0.0020502 | 0.0081849 | 0.0020507
14 | 15 | 0.69852 | 0.44705 | 1.173e-09 | 0 | 0 | 0 | 0 | 0 | 1 | -90 | 90 | 0.0052876 | 0.0013246 | -0.0052873 | -0.0013246
14 | 16 | 2.4432 | 1.5636 | 4.1028e-09 | 0 | 0 | 0 | 0 | 0 | 1 | -90 | 90 | -0.014415 | -0.0036122 | 0.01442 | 0.0036154
15 | 17 | 3.3542 | 2.1467 | 5.6327e-09 | 0 | 0 | 0 | 0 | 0 | 1 | -90 | 90 | 0.0052873 | 0.0013246 | -0.0052863 | -0.0013244
16 | 18 | 1.4984 | 0.959 | 2.5163e-09 | 0 | 0 | 0 | 0 | 0 | 1 | -90 | 90 | -0.016536 | -0.0041457 | 0.016541 | 0.0041484
16 | 19 | 0.88055 | 0.56355 | 1.4787e-09 | 0 | 0 | 0 | 0 | 0 | 1 | -90 | 90 | 0.002116 | 0.00053025 | -0.002116 | -0.00053036
17 | 48 | 1.6036 | 1.0263 | 2.6928e-09 | 0 | 0 | 0 | 0 | 0 | 1 | -90 | 90 | 0.0041862 | 0.0010491 | -0.0041859 | -0.0010492
17 | 47 | 2.6379 | 1.6882 | 4.4297e-09 | 0 | 0 | 0 | 0 | 0 | 1 | -90 | 90 | 0.0011001 | 0.00027532 | -0.0011 | -0.00027571
18 | 20 | 1.6533 | 1.0581 | 2.7763e-09 | 0 | 0 | 0 | 0 | 0 | 1 | -90 | 90 | -0.028753 | -0.0072096 | 0.028768 | 0.0072191
18 | 50 | 1.1391 | 0.72903 | 1.9129e-09 | 0 | 0 | 0 | 0 | 0 | 1 | -90 | 90 | 0.012212 | 0.0030612 | -0.01221 | -0.0030602
20 | 29 | 0.68422 | 0.4379 | 1.149e-09 | 0 | 0 | 0 | 0 | 0 | 1 | -90 | 90 | -0.028769 | -0.0072191 | 0.028775 | 0.0072231
50 | 49 | 0.35417 | 0.22667 | 5.9475e-10 | 0 | 0 | 0 | 0 | 0 | 1 | -90 | 90 | 0.010265 | 0.0025725 | -0.010264 | -0.0025723
29 | 34 | 2.0703 | 1.325 | 3.4765e-09 | 0 | 0 | 0 | 0 | 0 | 1 | -90 | 90 | 0.0056303 | 0.0014105 | -0.0056296 | -0.0014104
29 | 28 | 1.5933 | 1.0197 | 2.6755e-09 | 0 | 0 | 0 | 0 | 0 | 1 | -90 | 90 | -0.034405 | -0.0086336 | 0.034426 | 0.0086469
34 | 35 | 2.0641 | 1.321 | 3.4661e-09 | 0 | 0 | 0 | 0 | 0 | 1 | -90 | 90 | 0.0037363 | 0.00093585 | -0.003736 | -0.00093597
28 | 27 | 0.66068 | 0.42284 | 1.1095e-09 | 0 | 0 | 0 | 0 | 0 | 1 | -90 | 90 | -0.038082 | -0.0095631 | 0.038093 | 0.0095698
21 | 22 | 0.69368 | 0.44395 | 1.1649e-09 | 0 | 0 | 0 | 0 | 0 | 1 | -90 | 90 | 0.051498 | 0.012944 | -0.051477 | -0.012931
21 | 23 | 1.1238 | 0.7192 | 1.8871e-09 | 0 | 0 | 0 | 0 | 0 | 1 | -90 | 90 | -0.055547 | -0.013959 | 0.055586 | 0.013984
22 | 24 | 0.36161 | 0.23143 | 6.0723e-10 | 0 | 0 | 0 | 0 | 0 | 1 | -90 | 90 | 0.048879 | 0.01228 | -0.04887 | -0.012274
23 | 25 | 0.99413 | 0.63625 | 1.6694e-09 | 0 | 0 | 0 | 0 | 0 | 1 | -90 | 90 | 0.024444 | 0.0061294 | -0.024437 | -0.0061253
23 | 26 | 1.2434 | 0.7958 | 2.0881e-09 | 0 | 0 | 0 | 0 | 0 | 1 | -90 | 90 | -0.08003 | -0.020113 | 0.080119 | 0.02017
24 | 27 | 0.39072 | 0.25006 | 6.5613e-10 | 0 | 0 | 0 | 0 | 0 | 1 | -90 | 90 | 0.042941 | 0.010788 | -0.042933 | -0.010783
25 | 41 | 0.89549 | 0.57311 | 1.5038e-09 | 0 | 0 | 0 | 0 | 0 | 1 | -90 | 90 | 0.017398 | 0.0043611 | -0.017395 | -0.0043593
26 | 151 | 0.9525 | 0.6096 | 1.5995e-09 | 0 | 0 | 0 | 0 | 0 | 1 | -90 | 90 | -0.10195 | -0.025647 | 0.10206 | 0.025717
26 | 153 | 1.4756 | 0.9444 | 2.478e-09 | 0 | 0 | 0 | 0 | 0 | 1 | -90 | 90 | 0.021831 | 0.005477 | -0.021823 | -0.0054722
41 | 42 | 0.15355 | 0.098272 | 2.5785e-10 | 0 | 0 | 0 | 0 | 0 | 1 | -90 | 90 | 0.01436 | 0.0035986 | -0.01436 | -0.0035984
151 | 152 | 0.3649 | 0.23353 | 6.1276e-10 | 0 | 0 | 0 | 0 | 0 | 1 | -90 | 90 | 0.0013464 | 0.0003374 | -0.0013464 | -0.00033746
151 | 140 | 3.0284 | 1.9382 | 5.0854e-09 | 0 | 0 | 0 | 0 | 0 | 1 | -90 | 90 | -0.10341 | -0.026054 | 0.10377 | 0.026284
153 | 53 | 1.6327 | 1.0449 | 2.7417e-09 | 0 | 0 | 0 | 0 | 0 | 1 | -90 | 90 | 0.015254 | 0.0038259 | -0.01525 | -0.0038235
42 | 43 | 0.52183 | 0.33397 | 8.7629e-10 | 0 | 0 | 0 | 0 | 0 | 1 | -90 | 90 | 0.0097357 | 0.0024395 | -0.0097351 | -0.0024392
140 | 138 | 1.9781 | 1.266 | 6.6435e-09 | 0 | 0 | 0 | 0 | 0 | 1 | -90 | 90 | -0.11922 | -0.030157 | 0.11953 | 0.030355
53 | 33 | 0.018426 | 0.011792 | 3.0942e-11 | 0 | 0 | 0 | 0 | 0 | 1 | -90 | 90 | 0.012162 | 0.0030495 | -0.012162 | -0.0030494
35 | 36 | 0.68818 | 0.44044 | 1.1556e-09 | 0 | 0 | 0 | 0 | 0 | 1 | -90 | 90 | 0.0019732 | 0.00049416 | -0.0019732 | -0.00049425
30 | 31 | 2.5845 | 1.6541 | 4.3401e-09 | 0 | 0 | 0 | 0 | 0 | 1 | -90 | 90 | -0.00084154 | -0.00021092 | 0.00084156 | 0.00021052
31 | 32 | 1.2528 | 0.80179 | 2.1038e-09 | 0 | 0 | 0 | 0 | 0 | 1 | -90 | 90 | -0.0088242 | -0.0022113 | 0.0088253 | 0.0022118
32 | 33 | 4.621 | 2.9574 | 7.7598e-09 | 0 | 0 | 0 | 0 | 0 | 1 | -90 | 90 | -0.010541 | -0.0026417 | 0.010546 | 0.0026446
36 | 37 | 0.45904 | 0.29379 | 7.7086e-10 | 0 | 0 | 0 | 0 | 0 | 1 | -90 | 90 | 0.001583 | 0.00039646 | -0.001583 | -0.00039653
37 | 38 | 0.51122 | 0.32718 | 8.5848e-10 | 0 | 0 | 0 | 0 | 0 | 1 | -90 | 90 | 0.0012115 | 0.0003034 | -0.0012114 | -0.00030347
38 | 39 | 0.55721 | 0.35661 | 9.357e-10 | 0 | 0 | 0 | 0 | 0 | 1 | -90 | 90 | 0.00073463 | 0.00018396 | -0.00073462 | -0.00018405
39 | 40 | 0.48149 | 0.30815 | 8.0854e-10 | 0 | 0 | 0 | 0 | 0 | 1 | -90 | 90 | 0.00034024 | 8.52e-05 | -0.00034024 | -8.5276e-05
54 | 55 | 1.6881 | 1.0804 | 2.8348e-09 | 0 | 0 | 0 | 0 | 0 | 1 | -90 | 90 | -0.016394 | -0.0041088 | 0.016399 | 0.0041117
54 | 56 | 0.099414 | 0.063625 | 1.6694e-10 | 0 | 0 | 0 | 0 | 0 | 1 | -90 | 90 | 0.0090397 | 0.0022656 | -0.0090396 | -0.0022655
55 | 57 | 2.3628 | 1.5122 | 3.9678e-09 | 0 | 0 | 0 | 0 | 0 | 1 | -90 | 90 | -0.023758 | -0.0059559 | 0.023772 | 0.0059648
57 | 60 | 2.9753 | 1.9042 | 4.9964e-09 | 0 | 0 | 0 | 0 | 0 | 1 | -90 | 90 | -0.054273 | -0.013612 | 0.054368 | 0.013672
57 | 61 | 1.6703 | 1.069 | 2.805e-09 | 0 | 0 | 0 | 0 | 0 | 1 | -90 | 90 | 0.015933 | 0.0039948 | -0.015928 | -0.0039921
57 | 58 | 1.6917 | 1.0827 | 2.8409e-09 | 0 | 0 | 0 | 0 | 0 | 1 | -90 | 90 | 0.014568 | 0.0036523 | -0.014564 | -0.00365
60 | 123 | 0.36043 | 0.23067 | 2.421e-09 | 0 | 0 | 0 | 0 | 0 | 1 | -90 | 90 | -0.24127 | -0.061296 | 0.2415 | 0.061441
60 | 124 | 0.12338 | 0.07896 | 8.2872e-10 | 0 | 0 | 0 | 0 | 0 | 1 | -90 | 90 | 0.18691 | 0.047624 | -0.18686 | -0.047594
61 | 135 | 1.5427 | 0.98732 | 2.5906e-09 | 0 | 0 | 0 | 0 | 0 | 1 | -90 | 90 | 0.0074858 | 0.0018762 | -0.0074848 | -0.0018759
58 | 59 | 0.048382 | 0.030965 | 8.1247e-11 | 0 | 0 | 0 | 0 | 0 | 1 | -90 | 90 | 0.0057142 | 0.0014321 | -0.0057141 | -0.0014321
123 | 120 | 0.066925 | 0.042832 | 4.4954e-10 | 0 | 0 | 0 | 0 | 0 | 1 | -90 | 90 | -0.24386 | -0.062032 | 0.2439 | 0.06206
124 | 125 | 0.25912 | 0.16584 | 1.7405e-09 | 0 | 0 | 0 | 0 | 0 | 1 | -90 | 90 | 0.17884 | 0.045584 | -0.17875 | -0.045526
135 | 136 | 0.44104 | 0.28226 | 7.4062e-10 | 0 | 0 | 0 | 0 | 0 | 1 | -90 | 90 | 0.0062066 | 0.0015555 | -0.0062065 | -0.0015555
120 | 119 | 0.38581 | 0.24692 | 2.5915e-09 | 0 | 0 | 0 | 0 | 0 | 1 | -90 | 90 | -0.32132 | -0.081633 | 0.32175 | 0.081908
120 | 115 | 1.9233 | 1.2309 | 3.2297e-09 | 0 | 0 | 0 | 0 | 0 | 1 | -90 | 90 | 0.077414 | 0.019573 | -0.077289 | -0.019494
125 | 126 | 0.27573 | 0.17647 | 1.8521e-09 | 0 | 0 | 0 | 0 | 0 | 1 | -90 | 90 | 0.17601 | 0.044841 | -0.17592 | -0.044782
145 | 147 | 0.71712 | 0.45896 | 1.2042e-09 | 0 | 0 | 0 | 0 | 0 | 1 | -90 | 90 | 0.0029045 | 0.00072777 | -0.0029045 | -0.00072785
145 | 144 | 1.1315 | 0.72415 | 1.9001e-09 | 0 | 0 | 0 | 0 | 0 | 1 | -90 | 90 | -0.028486 | -0.0071552 | 0.028496 | 0.0071615
67 | 68 | 1.9024 | 1.2176 | 3.1947e-09 | 0 | 0 | 0 | 0 | 0 | 1 | -90 | 90 | 0.0031597 | 0.00078982 | -0.0031595 | -0.00078999
67 | 69 | 2.0603 | 1.3186 | 3.4597e-09 | 0 | 0 | 0 | 0 | 0 | 1 | -90 | 90 | -0.0055604 | -0.0013915 | 0.0055611 | 0.0013916
68 | 70 | 4.3175 | 2.7632 | 7.2503e-09 | 0 | 0 | 0 | 0 | 0 | 1 | -90 | 90 | 0.00071455 | 0.00017722 | -0.00071453 | -0.0001779
69 | 71 | 1.6261 | 1.0407 | 2.7307e-09 | 0 | 0 | 0 | 0 | 0 | 1 | -90 | 90 | 0.0081512 | 0.0020431 | -0.00815 | -0.0020426
69 | 72 | 2.2505 | 1.4403 | 3.7792e-09 | 0 | 0 | 0 | 0 | 0 | 1 | -90 | 90 | -0.013712 | -0.0034348 | 0.013717 | 0.0034374
70 | 81 | 2.2834 | 1.4614 | 3.8345e-09 | 0 | 0 | 0 | 0 | 0 | 1 | -90 | 90 | 0.00071453 | 0.0001779 | -0.00071452 | -0.00017826
71 | 73 | 1.5426 | 0.98727 | 2.5904e-09 | 0 | 0 | 0 | 0 | 0 | 1 | -90 | 90 | 0.0062003 | 0.001554 | -0.0061996 | -0.0015538
72 | 74 | 1.371 | 0.87747 | 2.3024e-09 | 0 | 0 | 0 | 0 | 0 | 1 | -90 | 90 | -0.01679 | -0.0042076 | 0.016794 | 0.0042101
81 | 82 | 5.1278 | 3.2818 | 8.611e-09 | 0 | 0 | 0 | 0 | 0 | 1 | -90 | 90 | 0.00071452 | 0.00017826 | -0.00071449 | -0.00017907
74 | 75 | 1.4978 | 0.95861 | 2.5152e-09 | 0 | 0 | 0 | 0 | 0 | 1 | -90 | 90 | -0.016794 | -0.0042101 | 0.016799 | 0.0042128
75 | 76 | 4.2126 | 2.6961 | 7.0741e-09 | 0 | 0 | 0 | 0 | 0 | 1 | -90 | 90 | -0.019994 | -0.0050137 | 0.020013 | 0.0050248
76 | 77 | 0.29563 | 0.1892 | 4.9644e-10 | 0 | 0 | 0 | 0 | 0 | 1 | -90 | 90 | -0.022043 | -0.0055335 | 0.022044 | 0.0055345
77 | 78 | 0.96615 | 0.61834 | 1.6224e-09 | 0 | 0 | 0 | 0 | 0 | 1 | -90 | 90 | -0.024845 | -0.0062364 | 0.024851 | 0.0062404
78 | 79 | 2.7369 | 1.7516 | 4.596e-09 | 0 | 0 | 0 | 0 | 0 | 1 | -90 | 90 | -0.02785 | -0.006992 | 0.027873 | 0.0070065
79 | 80 | 3.1803 | 2.0354 | 5.3406e-09 | 0 | 0 | 0 | 0 | 0 | 1 | -90 | 90 | -0.032541 | -0.0081761 | 0.032578 | 0.0081992
79 | 83 | 3.5217 | 2.2539 | 5.9138e-09 | 0 | 0 | 0 | 0 | 0 | 1 | -90 | 90 | 0.004668 | 0.0011697 | -0.0046671 | -0.0011697
80 | 88 | 1.0874 | 0.69593 | 1.826e-09 | 0 | 0 | 0 | 0 | 0 | 1 | -90 | 90 | -0.037719 | -0.0094876 | 0.037736 | 0.0094983
88 | 89 | 0.7891 | 0.50502 | 1.3251e-09 | 0 | 0 | 0 | 0 | 0 | 1 | -90 | 90 | 0.0045551 | 0.0011416 | -0.0045549 | -0.0011416
88 | 90 | 2.7481 | 1.7588 | 4.6148e-09 | 0 | 0 | 0 | 0 | 0 | 1 | -90 | 90 | -0.042291 | -0.01064 | 0.042345 | 0.010674
90 | 108 | 0.4016 | 0.25703 | 6.744e-10 | 0 | 0 | 0 | 0 | 0 | 1 | -90 | 90 | -0.043866 | -0.011055 | 0.043875 | 0.01106
85 | 86 | 0.35359 | 0.2263 | 5.9378e-10 | 0 | 0 | 0 | 0 | 0 | 1 | -90 | 90 | -0.030328 | -0.0076175 | 0.030331 | 0.0076198
85 | 87 | 3.3477 | 2.1425 | 5.6217e-09 | 0 | 0 | 0 | 0 | 0 | 1 | -90 | 90 | 0.030328 | 0.0076176 | -0.030294 | -0.0075966
86 | 94 | 1.6667 | 1.0667 | 2.7989e-09 | 0 | 0 | 0 | 0 | 0 | 1 | -90 | 90 | -0.040619 | -0.010198 | 0.040649 | 0.010217
87 | 95 | 0.99241 | 0.63515 | 1.6665e-09 | 0 | 0 | 0 | 0 | 0 | 1 | -90 | 90 | 0.027218 | 0.0068257 | -0.02721 | -0.0068207
94 | 92 | 1.1489 | 0.73529 | 1.9293e-09 | 0 | 0 | 0 | 0 | 0 | 1 | -90 | 90 | -0.057157 | -0.014354 | 0.057198 | 0.01438
95 | 96 | 0.58176 | 0.37232 | 9.7693e-10 | 0 | 0 | 0 | 0 | 0 | 1 | -90 | 90 | 0.020432 | 0.0051218 | -0.020429 | -0.0051202
92 | 91 | 2.0895 | 1.3373 | 3.5088e-09 | 0 | 0 | 0 | 0 | 0 | 1 | -90 | 90 | -0.068685 | -0.017259 | 0.068792 | 0.017328
96 | 97 | 0.20074 | 0.12847 | 3.3709e-10 | 0 | 0 | 0 | 0 | 0 | 1 | -90 | 90 | 0.014402 | 0.0036098 | -0.014402 | -0.0036095
108 | 109 | 0.27791 | 0.17786 | 4.6669e-10 | 0 | 0 | 0 | 0 | 0 | 1 | -90 | 90 | -0.046336 | -0.011677 | 0.046342 | 0.011681
91 | 93 | 1.6178 | 1.0354 | 2.7167e-09 | 0 | 0 | 0 | 0 | 0 | 1 | -90 | 90 | -0.068792 | -0.017328 | 0.068875 | 0.017381
93 | 98 | 0.054728 | 0.035026 | 9.1903e-11 | 0 | 0 | 0 | 0 | 0 | 1 | -90 | 90 | -0.078607 | -0.01982 | 0.078611 | 0.019822
109 | 110 | 0.956 | 0.61184 | 1.6054e-09 | 0 | 0 | 0 | 0 | 0 | 1 | -90 | 90 | -0.057784 | -0.014549 | 0.057819 | 0.014571
109 | 111 | 0.74312 | 0.4756 | 1.2479e-09 | 0 | 0 | 0 | 0 | 0 | 1 | -90 | 90 | 0.011442 | 0.0028674 | -0.011441 | -0.0028668
105 | 114 | 0.14445 | 0.092447 | 2.4257e-10 | 0 | 0 | 0 | 0 | 0 | 1 | -90 | 90 | 0.0037327 | 0.0009355 | -0.0037327 | -0.00093551
102 | 103 | 0.5126 | 0.32806 | 1.7216e-09 | 0 | 0 | 0 | 0 | 0 | 1 | -90 | 90 | -0.14416 | -0.036388 | 0.14427 | 0.036462
103 | 104 | 0.46051 | 0.29473 | 3.0933e-09 | 0 | 0 | 0 | 0 | 0 | 1 | -90 | 90 | -0.14902 | -0.037651 | 0.14913 | 0.037721
104 | 106 | 0.24955 | 0.15971 | 1.6763e-09 | 0 | 0 | 0 | 0 | 0 | 1 | -90 | 90 | 0.34238 | 0.087315 | -0.34206 | -0.087114
104 | 107 | 0.06565 | 0.042016 | 4.4098e-10 | 0 | 0 | 0 | 0 | 0 | 1 | -90 | 90 | -0.49151 | -0.12504 | 0.49168 | 0.12514
106 | 119 | 0.24642 | 0.15771 | 1.6552e-09 | 0 | 0 | 0 | 0 | 0 | 1 | -90 | 90 | 0.33313 | 0.084875 | -0.33284 | -0.084687
107 | 150 | 0.32072 | 0.20526 | 2.1543e-09 | 0 | 0 | 0 | 0 | 0 | 1 | -90 | 90 | -0.50016 | -0.12727 | 0.50102 | 0.12782
150 | 143 | 0.31409 | 0.20102 | 2.1098e-09 | 0 | 0 | 0 | 0 | 0 | 1 | -90 | 90 | -0.51071 | -0.13025 | 0.51158 | 0.13081
110 | 112 | 0.15986 | 0.10231 | 2.6844e-10 | 0 | 0 | 0 | 0 | 0 | 1 | -90 | 90 | -0.061843 | -0.015579 | 0.06185 | 0.015584
111 | 118 | 4.0037 | 2.5623 | 6.7232e-09 | 0 | 0 | 0 | 0 | 0 | 1 | -90 | 90 | 0.0035479 | 0.00088876 | -0.0035474 | -0.00088907
111 | 116 | 0.9651 | 0.61766 | 1.6207e-09 | 0 | 0 | 0 | 0 | 0 | 1 | -90 | 90 | 0.0078928 | 0.0019781 | -0.0078922 | -0.0019778
112 | 113 | 1.3836 | 0.8855 | 2.3234e-09 | 0 | 0 | 0 | 0 | 0 | 1 | -90 | 90 | -0.065339 | -0.016458 | 0.065403 | 0.016499
116 | 117 | 1.413 | 0.90433 | 2.3728e-09 | 0 | 0 | 0 | 0 | 0 | 1 | -90 | 90 | 0.0036435 | 0.00091299 | -0.0036433 | -0.0009131
113 | 115 | 0.85562 | 0.5476 | 1.4368e-09 | 0 | 0 | 0 | 0 | 0 | 1 | -90 | 90 | -0.065403 | -0.016499 | 0.065443 | 0.016524
115 | 121 | 1.6746 | 1.0717 | 2.812e-09 | 0 | 0 | 0 | 0 | 0 | 1 | -90 | 90 | 0.011846 | 0.0029697 | -0.011843 | -0.0029683
121 | 122 | 0.32424 | 0.20751 | 5.4448e-10 | 0 | 0 | 0 | 0 | 0 | 1 | -90 | 90 | 0.0099916 | 0.0025042 | -0.0099912 | -0.002504
126 | 127 | 0.31489 | 0.20153 | 2.1152e-09 | 0 | 0 | 0 | 0 | 0 | 1 | -90 | 90 | 0.17238 | 0.043896 | -0.17228 | -0.043831
127 | 128 | 0.19964 | 0.12777 | 1.341e-09 | 0 | 0 | 0 | 0 | 0 | 1 | -90 | 90 | 0.17098 | 0.043503 | -0.17091 | -0.043463
128 | 129 | 0.098692 | 0.063163 | 6.6292e-10 | 0 | 0 | 0 | 0 | 0 | 1 | -90 | 90 | 0.16861 | 0.042886 | -0.16858 | -0.042867
129 | 130 | 0.053328 | 0.03413 | 3.5821e-10 | 0 | 0 | 0 | 0 | 0 | 1 | -90 | 90 | 0.16657 | 0.042362 | -0.16655 | -0.042351
130 | 131 | 0.030193 | 0.019324 | 2.0281e-10 | 0 | 0 | 0 | 0 | 0 | 1 | -90 | 90 | 0.16461 | 0.041865 | -0.1646 | -0.041859
131 | 132 | 0.32033 | 0.20501 | 2.1517e-09 | 0 | 0 | 0 | 0 | 0 | 1 | -90 | 90 | 0.16357 | 0.041601 | -0.16348 | -0.041541
132 | 133 | 0.31256 | 0.20004 | 2.0995e-09 | 0 | 0 | 0 | 0 | 0 | 1 | -90 | 90 | 0.12865 | 0.032775 | -0.12859 | -0.032739
132 | 134 | 0.32162 | 0.20584 | 5.4009e-10 | 0 | 0 | 0 | 0 | 0 | 1 | -90 | 90 | 0.034825 | 0.0087664 | -0.034821 | -0.0087638
133 | 137 | 0.23672 | 0.1515 | 1.5901e-09 | 0 | 0 | 0 | 0 | 0 | 1 | -90 | 90 | 0.12587 | 0.032055 | -0.12582 | -0.032029
134 | 141 | 1.2343 | 0.78998 | 2.0728e-09 | 0 | 0 | 0 | 0 | 0 | 1 | -90 | 90 | 0.030863 | 0.0077717 | -0.03085 | -0.0077637
137 | 138 | 1.4926 | 0.95529 | 5.0131e-09 | 0 | 0 | 0 | 0 | 0 | 1 | -90 | 90 | 0.1241 | 0.031596 | -0.12384 | -0.031435
141 | 142 | 2.3686 | 1.5159 | 3.9776e-09 | 0 | 0 | 0 | 0 | 0 | 1 | -90 | 90 | 0.03085 | 0.0077637 | -0.030825 | -0.0077484
138 | 139 | 1.3438 | 0.86005 | 2.2567e-09 | 0 | 0 | 0 | 0 | 0 | 1 | -90 | 90 | 0.0043138 | 0.001081 | -0.0043135 | -0.0010811
142 | 144 | 0.9878 | 0.63219 | 1.6588e-09 | 0 | 0 | 0 | 0 | 0 | 1 | -90 | 90 | 0.029367 | 0.0073828 | -0.029357 | -0.007377
144 | 146 | 1.8711 | 1.1975 | 3.1421e-09 | 0 | 0 | 0 | 0 | 0 | 1 | -90 | 90 | 0.00086108 | 0.00021551 | -0.00086107 | -0.00021581
147 | 148 | 0.67142 | 0.42971 | 1.1275e-09 | 0 | 0 | 0 | 0 | 0 | 1 | -90 | 90 | 0.0024707 | 0.00061912 | -0.0024706 | -0.0006192