## bus_data
BUS_I | BUS_TYPE | Pd | Qd | Gs | Bs | area | Vm | Va | baseKV | zone | Vmax | Vmin
1 | 1 | 0.0018962 | 0.00047522 | 0 | 0 | 1 | 0.99984 | -0.0030748 | 0.4 | 1 | 1.1 | 0.9
2 | 1 | 0 | 0 | 0 | 0 | 1 | 0.99998 | -0.00034879 | 0.4 | 1 | 1.1 | 0.9
5 | 3 | 0.0057865 | 0.0014502 | 0 | 0 | 1 | 1 | 0 | 0.4 | 1 | 1.1 | 0.9
6 | 1 | 0.0014928 | 0.00037414 | 0 | 0 | 1 | 1 | -8.4509e-05 | 0.4 | 1 | 1.1 | 0.9

## generator_data
GEN_BUS | PG | QG | QMAX | QMIN | VG | MBASE | GEN_STATUS | PMAX | PMIN
5 | 0.0091755 | 0.0022984 | 10 | -10 | 1 | 100 | 1 | 10 | 0

## branch_data
F_BUS | T_BUS | BR_R | BR_X | BR_B | RATE_A | RATE_B | RATE_C | TAP | SHIFT | BR_STATUS | ANGMIN | ANGMAX | P_in | Q_in | P_out | Q_out
1 | 2 | 6.4395 | 4.1213 | 1.0814e-08 | 0 | 0 | 0 | 0 | 0 | 1 | -90 | 90 | -0.0018958 | -0.00047515 | 0.0018961 | 0.00047422
2 | 5 | 0.82322 | 0.52686 | 1.3824e-09 | 0 | 0 | 0 | 0 | 0 | 1 | -90 | 90 | -0.0018961 | -0.00047413 | 0.0018962 | 0.00047401
5 | 6 | 0.25374 | 0.16239 | 4.2609e-10 | 0 | 0 | 0 | 0 | 0 | 1 | -90 | 90 | 0.0014928 | 0.0003741 | -0.0014928 | -0.00037414