## bus_data
BUS_I | BUS_TYPE | Pd | Qd | Gs | Bs | area | Vm | Va | baseKV | zone | Vmax | Vmin
1 | 1 | 0.0062278 | 0.0015608 | 0 | 0 | 1 | 0.97079 | -0.56376 | 0.4 | 1 | 1.1 | 0.9
2 | 1 | 0 | 0 | 0 | 0 | 1 | 0.97083 | -0.56309 | 0.4 | 1 | 1.1 | 0.9
3 | 1 | 0 | 0 | 0 | 0 | 1 | 0.97074 | -0.56479 | 0.4 | 1 | 1.1 | 0.9
4 | 1 | 0.0014989 | 0.00037565 | 0 | 0 | 1 | 0.9712 | -0.55573 | 0.4 | 1 | 1.1 | 0.9
6 | 1 | 0.0024206 | 0.00060667 | 0 | 0 | 1 | 0.97072 | -0.56525 | 0.4 | 1 | 1.1 | 0.9
5 | 1 | 0.0035208 | 0.00088238 | 0 | 0 | 1 | 0.97062 | -0.56718 | 0.4 | 1 | 1.1 | 0.9
114 | 1 | 0 | 0 | 0 | 0 | 1 | 0.97189 | -0.54203 | 0.4 | 1 | 1.1 | 0.9
115 | 1 | 0.00066927 | 0.00016774 | 0 | 0 | 1 | 0.9705 | -0.56951 | 0.4 | 1 | 1.1 | 0.9
117 | 1 | 0.0057647 | 0.0014448 | 0 | 0 | 1 | 0.97267 | -0.52667 | 0.4 | 1 | 1.1 | 0.9
7 | 1 | 0.0026824 | 0.00067227 | 0 | 0 | 1 | 0.98139 | -0.358 | 0.4 | 1 | 1.1 | 0.9
8 | 1 | 0 | 0 | 0 | 0 | 1 | 0.98385 | -0.31006 | 0.4 | 1 | 1.1 | 0.9
9 | 1 | 0 | 0 | 0 | 0 | 1 | 0.98049 | -0.37564 | 0.4 | 1 | 1.1 | 0.9
10 | 1 | 0.0022815 | 0.0005718 | 0 | 0 | 1 | 0.98381 | -0.31093 | 0.4 | 1 | 1.1 | 0.9
11 | 1 | 0 | 0 | 0 | 0 | 1 | 0.98433 | -0.30086 | 0.4 | 1 | 1.1 | 0.9
120 | 1 | 0.0079562 | 0.001994 | 0 | 0 | 1 | 0.97912 | -0.40252 | 0.4 | 1 | 1.1 | 0.9
113 | 1 | 0 | 0 | 0 | 0 | 1 | 0.97813 | -0.42183 | 0.4 | 1 | 1.1 | 0.9
112 | 1 | 0.014993 | 0.0037576 | 0 | 0 | 1 | 0.97761 | -0.43211 | 0.4 | 1 | 1.1 | 0.9
65 | 1 | 0 | 0 | 0 | 0 | 1 | 0.98539 | -0.2802 | 0.4 | 1 | 1.1 | 0.9
74 | 1 | 0.0019612 | 0.00049151 | 0 | 0 | 1 | 0.98415 | -0.30423 | 0.4 | 1 | 1.1 | 0.9
71 | 1 | 0 | 0 | 0 | 0 | 1 | 0.98893 | -0.21169 | 0.4 | 1 | 1.1 | 0.9
83 | 1 | 0 | 0 | 0 | 0 | 1 | 0.98982 | -0.19446 | 0.4 | 1 | 1.1 | 0.9
82 | 1 | 0.0010609 | 0.00026589 | 0 | 0 | 1 | 0.98891 | -0.2121 | 0.4 | 1 | 1.1 | 0.9
70 | 1 | 0.0014184 | 0.00035548 | 0 | 0 | 1 | 0.98534 | -0.28113 | 0.4 | 1 | 1.1 | 0.9
63 | 1 | 0 | 0 | 0 | 0 | 1 | 0.98427 | -0.30205 | 0.4 | 1 | 1.1 | 0.9
73 | 1 | 0.0039665 | 0.0009941 | 0 | 0 | 1 | 0.98411 | -0.30515 | 0.4 | 1 | 1.1 | 0.9
12 | 1 | 0.0012139 | 0.00030424 | 0 | 0 | 1 | 0.97547 | -0.4714 | 0.4 | 1 | 1.1 | 0.9
13 | 1 | 0 | 0 | 0 | 0 | 1 | 0.97512 | -0.47831 | 0.4 | 1 | 1.1 | 0.9
14 | 1 | 0 | 0 | 0 | 0 | 1 | 0.97583 | -0.46433 | 0.4 | 1 | 1.1 | 0.9
15 | 1 | 0.0057072 | 0.0014304 | 0 | 0 | 1 | 0.97479 | -0.48492 | 0.4 | 1 | 1.1 | 0.9
16 | 1 | 0.016569 | 0.0041526 | 0 | 0 | 1 | 0.97441 | -0.49231 | 0.4 | 1 | 1.1 | 0.9
17 | 1 | 0 | 0 | 0 | 0 | 1 | 0.97755 | -0.4306 | 0.4 | 1 | 1.1 | 0.9
18 | 1 | 0.00092426 | 0.00023164 | 0 | 0 | 1 | 0.97532 | -0.47448 | 0.4 | 1 | 1.1 | 0.9
25 | 1 | 0 | 0 | 0 | 0 | 1 | 0.97452 | -0.49016 | 0.4 | 1 | 1.1 | 0.9
28 | 1 | 0.0070005 | 0.0017545 | 0 | 0 | 1 | 0.97429 | -0.49468 | 0.4 | 1 | 1.1 | 0.9
20 | 1 | 0 | 0 | 0 | 0 | 1 | 0.97981 | -0.38644 | 0.4 | 1 | 1.1 | 0.9
34 | 1 | 0.0022871 | 0.0005732 | 0 | 0 | 1 | 0.97745 | -0.43257 | 0.4 | 1 | 1.1 | 0.9
109 | 1 | 0 | 0 | 0 | 0 | 1 | 0.97431 | -0.4942 | 0.4 | 1 | 1.1 | 0.9
26 | 1 | 0 | 0 | 0 | 0 | 1 | 0.97444 | -0.49177 | 0.4 | 1 | 1.1 | 0.9
29 | 1 | 0.0054834 | 0.0013743 | 0 | 0 | 1 | 0.97427 | -0.49516 | 0.4 | 1 | 1.1 | 0.9
22 | 1 | 0.0064691 | 0.0016213 | 0 | 0 | 1 | 0.97949 | -0.39269 | 0.4 | 1 | 1.1 | 0.9
19 | 1 | 0.0069614 | 0.0017447 | 0 | 0 | 1 | 0.98171 | -0.34949 | 0.4 | 1 | 1.1 | 0.9
33 | 1 | 0.0068188 | 0.0017089 | 0 | 0 | 1 | 0.97738 | -0.4339 | 0.4 | 1 | 1.1 | 0.9
110 | 1 | 0.009232 | 0.0023138 | 0 | 0 | 1 | 0.97413 | -0.49782 | 0.4 | 1 | 1.1 | 0.9
111 | 1 | 0.0026994 | 0.00067653 | 0 | 0 | 1 | 0.97406 | -0.49913 | 0.4 | 1 | 1.1 | 0.9
21 | 1 | 0 | 0 | 0 | 0 | 1 | 0.98653 | -0.2562 | 0.4 | 1 | 1.1 | 0.9
23 | 1 | 0.00941 | 0.0023584 | 0 | 0 | 1 | 0.9863 | -0.26075 | 0.4 | 1 | 1.1 | 0.9
24 | 1 | 0.0014619 | 0.00036639 | 0 | 0 | 1 | 0.98708 | -0.24564 | 0.4 | 1 | 1.1 | 0.9
35 | 1 | 0.0055717 | 0.0013964 | 0 | 0 | 1 | 0.97947 | -0.39306 | 0.4 | 1 | 1.1 | 0.9
100 | 1 | 0 | 0 | 0 | 0 | 1 | 0.98922 | -0.20459 | 0.4 | 1 | 1.1 | 0.9
102 | 1 | 0.00088587 | 0.00022202 | 0 | 0 | 1 | 0.98915 | -0.20593 | 0.4 | 1 | 1.1 | 0.9
98 | 1 | 0.00072326 | 0.00018127 | 0 | 0 | 1 | 0.9905 | -0.18009 | 0.4 | 1 | 1.1 | 0.9
31 | 1 | 0.003399 | 0.00085186 | 0 | 0 | 1 | 0.97404 | -0.49972 | 0.4 | 1 | 1.1 | 0.9
30 | 1 | 0.0034281 | 0.00085915 | 0 | 0 | 1 | 0.97392 | -0.50202 | 0.4 | 1 | 1.1 | 0.9
52 | 1 | 0.008862 | 0.002221 | 0 | 0 | 1 | 0.98202 | -0.34599 | 0.4 | 1 | 1.1 | 0.9
53 | 1 | 0.002392 | 0.00059948 | 0 | 0 | 1 | 0.98215 | -0.34341 | 0.4 | 1 | 1.1 | 0.9
32 | 1 | 0.0082842 | 0.0020762 | 0 | 0 | 1 | 0.9739 | -0.50248 | 0.4 | 1 | 1.1 | 0.9
36 | 1 | 0.0031655 | 0.00079335 | 0 | 0 | 1 | 0.99715 | -0.053909 | 0.4 | 1 | 1.1 | 0.9
37 | 1 | 0 | 0 | 0 | 0 | 1 | 0.99734 | -0.050136 | 0.4 | 1 | 1.1 | 0.9
38 | 1 | 0.014922 | 0.0037399 | 0 | 0 | 1 | 0.99596 | -0.07683 | 0.4 | 1 | 1.1 | 0.9
39 | 1 | 0 | 0 | 0 | 0 | 1 | 0.99545 | -0.085967 | 0.4 | 1 | 1.1 | 0.9
40 | 1 | 0 | 0 | 0 | 0 | 1 | 0.99858 | -0.026706 | 0.4 | 1 | 1.1 | 0.9
97 | 1 | 0.0017076 | 0.00042795 | 0 | 0 | 1 | 0.99479 | -0.098452 | 0.4 | 1 | 1.1 | 0.9
94 | 1 | 0.004399 | 0.0011025 | 0 | 0 | 1 | 0.99537 | -0.08757 | 0.4 | 1 | 1.1 | 0.9
44 | 1 | 0.003744 | 0.00093835 | 0 | 0 | 1 | 0.99847 | -0.028847 | 0.4 | 1 | 1.1 | 0.9
41 | 1 | 0.0031645 | 0.0007931 | 0 | 0 | 1 | 0.99908 | -0.01735 | 0.4 | 1 | 1.1 | 0.9
105 | 1 | 0.0024221 | 0.00060703 | 0 | 0 | 1 | 0.9937 | -0.11918 | 0.4 | 1 | 1.1 | 0.9
95 | 1 | 0.0025135 | 0.00062994 | 0 | 0 | 1 | 0.99536 | -0.08761 | 0.4 | 1 | 1.1 | 0.9
42 | 3 | 0.0031661 | 0.0007935 | 0 | 0 | 1 | 1 | 0 | 0.4 | 1 | 1.1 | 0.9
43 | 1 | 0 | 0 | 0 | 0 | 1 | 0.99887 | -0.021374 | 0.4 | 1 | 1.1 | 0.9
45 | 1 | 0.005019 | 0.0012579 | 0 | 0 | 1 | 0.99879 | -0.0229 | 0.4 | 1 | 1.1 | 0.9
46 | 1 | 0 | 0 | 0 | 0 | 1 | 0.99766 | -0.044427 | 0.4 | 1 | 1.1 | 0.9
50 | 1 | 0 | 0 | 0 | 0 | 1 | 0.99527 | -0.090113 | 0.4 | 1 | 1.1 | 0.9
47 | 1 | 0.0031622 | 0.00079253 | 0 | 0 | 1 | 0.9976 | -0.045616 | 0.4 | 1 | 1.1 | 0.9
79 | 1 | 0 | 0 | 0 | 0 | 1 | 0.99478 | -0.0994 | 0.4 | 1 | 1.1 | 0.9
107 | 1 | 0.0039724 | 0.00099558 | 0 | 0 | 1 | 0.99522 | -0.091016 | 0.4 | 1 | 1.1 | 0.9
48 | 1 | 0.0045781 | 0.0011474 | 0 | 0 | 1 | 0.99746 | -0.048266 | 0.4 | 1 | 1.1 | 0.9
49 | 1 | 0.0029348 | 0.00073554 | 0 | 0 | 1 | 0.99735 | -0.050447 | 0.4 | 1 | 1.1 | 0.9
51 | 1 | 0.001959 | 0.00049098 | 0 | 0 | 1 | 0.99734 | -0.050617 | 0.4 | 1 | 1.1 | 0.9
86 | 1 | 0.0037207 | 0.00093249 | 0 | 0 | 1 | 0.99436 | -0.10745 | 0.4 | 1 | 1.1 | 0.9
77 | 1 | 0.0017542 | 0.00043965 | 0 | 0 | 1 | 0.99318 | -0.13 | 0.4 | 1 | 1.1 | 0.9
106 | 1 | 0.00096097 | 0.00024084 | 0 | 0 | 1 | 0.99521 | -0.09119 | 0.4 | 1 | 1.1 | 0.9
54 | 1 | 0.010994 | 0.0027554 | 0 | 0 | 1 | 0.98221 | -0.34216 | 0.4 | 1 | 1.1 | 0.9
55 | 1 | 0 | 0 | 0 | 0 | 1 | 0.98271 | -0.33255 | 0.4 | 1 | 1.1 | 0.9
56 | 1 | 0 | 0 | 0 | 0 | 1 | 0.98281 | -0.33059 | 0.4 | 1 | 1.1 | 0.9
57 | 1 | 0 | 0 | 0 | 0 | 1 | 0.98254 | -0.33577 | 0.4 | 1 | 1.1 | 0.9
66 | 1 | 0.0014588 | 0.0003656 | 0 | 0 | 1 | 0.98274 | -0.33186 | 0.4 | 1 | 1.1 | 0.9
62 | 1 | 0.0041455 | 0.001039 | 0 | 0 | 1 | 0.9833 | -0.32084 | 0.4 | 1 | 1.1 | 0.9
58 | 1 | 0.0038272 | 0.00095919 | 0 | 0 | 1 | 0.98238 | -0.33883 | 0.4 | 1 | 1.1 | 0.9
108 | 1 | 0.0006024 | 0.00015098 | 0 | 0 | 1 | 0.98274 | -0.33192 | 0.4 | 1 | 1.1 | 0.9
59 | 1 | 0 | 0 | 0 | 0 | 1 | 0.98233 | -0.33989 | 0.4 | 1 | 1.1 | 0.9
60 | 1 | 0.0038383 | 0.00096196 | 0 | 0 | 1 | 0.9823 | -0.34039 | 0.4 | 1 | 1.1 | 0.9
61 | 1 | 0 | 0 | 0 | 0 | 1 | 0.98403 | -0.30673 | 0.4 | 1 | 1.1 | 0.9
118 | 1 | 0.001463 | 0.00036667 | 0 | 0 | 1 | 0.98401 | -0.30717 | 0.4 | 1 | 1.1 | 0.9
64 | 1 | 0 | 0 | 0 | 0 | 1 | 0.98406 | -0.3061 | 0.4 | 1 | 1.1 | 0.9
68 | 1 | 0.0014613 | 0.00036624 | 0 | 0 | 1 | 0.98401 | -0.3071 | 0.4 | 1 | 1.1 | 0.9
67 | 1 | 0.0020075 | 0.00050313 | 0 | 0 | 1 | 0.98398 | -0.30775 | 0.4 | 1 | 1.1 | 0.9
69 | 1 | 0.0013844 | 0.00034696 | 0 | 0 | 1 | 0.98533 | -0.28138 | 0.4 | 1 | 1.1 | 0.9
84 | 1 | 0.00090931 | 0.00022789 | 0 | 0 | 1 | 0.98977 | -0.19542 | 0.4 | 1 | 1.1 | 0.9
81 | 1 | 0.0010943 | 0.00027427 | 0 | 0 | 1 | 0.99058 | -0.1798 | 0.4 | 1 | 1.1 | 0.9
72 | 1 | 0.0018665 | 0.00046779 | 0 | 0 | 1 | 0.98405 | -0.30625 | 0.4 | 1 | 1.1 | 0.9
75 | 1 | 0.0026453 | 0.00066297 | 0 | 0 | 1 | 0.99259 | -0.14133 | 0.4 | 1 | 1.1 | 0.9
76 | 1 | 0.0011858 | 0.00029719 | 0 | 0 | 1 | 0.9914 | -0.16418 | 0.4 | 1 | 1.1 | 0.9
78 | 1 | 0.0018882 | 0.00047323 | 0 | 0 | 1 | 0.99121 | -0.16765 | 0.4 | 1 | 1.1 | 0.9
80 | 1 | 0.0011421 | 0.00028624 | 0 | 0 | 1 | 0.99078 | -0.17604 | 0.4 | 1 | 1.1 | 0.9
87 | 1 | 0.0054342 | 0.0013619 | 0 | 0 | 1 | 0.99412 | -0.1121 | 0.4 | 1 | 1.1 | 0.9
85 | 1 | 0.0013005 | 0.00032593 | 0 | 0 | 1 | 0.98976 | -0.19572 | 0.4 | 1 | 1.1 | 0.9
88 | 1 | 0.0032291 | 0.0008093 | 0 | 0 | 1 | 0.99385 | -0.1173 | 0.4 | 1 | 1.1 | 0.9
89 | 1 | 0 | 0 | 0 | 0 | 1 | 0.99378 | -0.11879 | 0.4 | 1 | 1.1 | 0.9
92 | 1 | 0.0032291 | 0.0008093 | 0 | 0 | 1 | 0.99372 | -0.11984 | 0.4 | 1 | 1.1 | 0.9
90 | 1 | 0.0032267 | 0.00080868 | 0 | 0 | 1 | 0.9937 | -0.12017 | 0.4 | 1 | 1.1 | 0.9
93 | 1 | 0.0032279 | 0.000809 | 0 | 0 | 1 | 0.99368 | -0.12058 | 0.4 | 1 | 1.1 | 0.9
91 | 1 | 0.00048345 | 0.00012116 | 0 | 0 | 1 | 0.9937 | -0.12026 | 0.4 | 1 | 1.1 | 0.9
96 | 1 | 0.0008344 | 0.00020912 | 0 | 0 | 1 | 0.99534 | -0.088103 | 0.4 | 1 | 1.1 | 0.9
104 | 1 | 0.0018175 | 0.00045551 | 0 | 0 | 1 | 0.9934 | -0.12476 | 0.4 | 1 | 1.1 | 0.9
99 | 1 | 0.0026625 | 0.00066729 | 0 | 0 | 1 | 0.99265 | -0.13904 | 0.4 | 1 | 1.1 | 0.9
101 | 1 | 0.0023157 | 0.00058036 | 0 | 0 | 1 | 0.99316 | -0.12933 | 0.4 | 1 | 1.1 | 0.9
116 | 1 | 0 | 0 | 0 | 0 | 1 | 0.973 | -0.52001 | 0.4 | 1 | 1.1 | 0.9

## generator_data
GEN_BUS | PG | QG | QMAX | QMIN | VG | MBASE | GEN_STATUS | PMAX | PMIN
42 | 0.31376 | 0.080393 | 10 | -10 | 1 | 100 | 1 | 10 | 0

## branch_data
F_BUS | T_BUS | BR_R | BR_X | BR_B | RATE_A | RATE_B | RATE_C | TAP | SHIFT | BR_STATUS | ANGMIN | ANGMAX | P_in | Q_in | P_out | Q_out
1 | 2 | 0.45916 | 0.29386 | 7.7105e-10 | 0 | 0 | 0 | 0 | 0 | 1 | -90 | 90 | -0.0062276 | -0.0015609 | 0.0062278 | 0.001561
2 | 3 | 1.0863 | 0.69525 | 1.8242e-09 | 0 | 0 | 0 | 0 | 0 | 1 | -90 | 90 | 0.0066116 | 0.0016546 | -0.006611 | -0.0016544
2 | 4 | 2.4213 | 1.5496 | 4.066e-09 | 0 | 0 | 0 | 0 | 0 | 1 | -90 | 90 | -0.012839 | -0.0032156 | 0.012844 | 0.0032181
3 | 6 | 0.81119 | 0.51916 | 1.3622e-09 | 0 | 0 | 0 | 0 | 0 | 1 | -90 | 90 | 0.0024206 | 0.0006066 | -0.0024205 | -0.0006067
3 | 5 | 2.4044 | 1.5388 | 4.0377e-09 | 0 | 0 | 0 | 0 | 0 | 1 | -90 | 90 | 0.0041904 | 0.0010478 | -0.00419 | -0.0010479
4 | 114 | 4.0406 | 2.586 | 6.7853e-09 | 0 | 0 | 0 | 0 | 0 | 1 | -90 | 90 | -0.014343 | -0.0035937 | 0.014352 | 0.0035991
5 | 115 | 14.6748 | 9.3919 | 2.4643e-08 | 0 | 0 | 0 | 0 | 0 | 1 | -90 | 90 | 0.00066933 | 0.00016547 | -0.00066925 | -0.00016774
114 | 117 | 4.5342 | 2.9019 | 7.6142e-09 | 0 | 0 | 0 | 0 | 0 | 1 | -90 | 90 | -0.014352 | -0.003599 | 0.014363 | 0.003605
117 | 116 | 1.4056 | 0.8996 | 2.3604e-09 | 0 | 0 | 0 | 0 | 0 | 1 | -90 | 90 | -0.020127 | -0.0050499 | 0.020133 | 0.0050537
7 | 8 | 8.0892 | 5.1771 | 1.3584e-08 | 0 | 0 | 0 | 0 | 0 | 1 | -90 | 90 | -0.025701 | -0.0064632 | 0.02576 | 0.0064997
7 | 9 | 3.315 | 2.1216 | 5.5668e-09 | 0 | 0 | 0 | 0 | 0 | 1 | -90 | 90 | 0.023019 | 0.005791 | -0.023 | -0.0057791
8 | 10 | 1.6507 | 1.0564 | 2.772e-09 | 0 | 0 | 0 | 0 | 0 | 1 | -90 | 90 | 0.0022816 | 0.00057159 | -0.0022815 | -0.0005718
8 | 11 | 1.4292 | 0.9147 | 2.4e-09 | 0 | 0 | 0 | 0 | 0 | 1 | -90 | 90 | -0.028042 | -0.0070712 | 0.028054 | 0.0070789
9 | 120 | 14.5299 | 9.2992 | 2.44e-08 | 0 | 0 | 0 | 0 | 0 | 1 | -90 | 90 | 0.0079663 | 0.0019982 | -0.0079561 | -0.001994
9 | 113 | 13.2403 | 8.4738 | 2.2234e-08 | 0 | 0 | 0 | 0 | 0 | 1 | -90 | 90 | 0.015033 | 0.0037809 | -0.015 | -0.0037619
11 | 65 | 2.5145 | 1.6093 | 4.2226e-09 | 0 | 0 | 0 | 0 | 0 | 1 | -90 | 90 | -0.03585 | -0.0090325 | 0.035885 | 0.0090548
11 | 74 | 1.8727 | 1.1985 | 3.1447e-09 | 0 | 0 | 0 | 0 | 0 | 1 | -90 | 90 | 0.0077957 | 0.0019536 | -0.0077945 | -0.0019531
113 | 112 | 2.9395 | 1.8813 | 4.9361e-09 | 0 | 0 | 0 | 0 | 0 | 1 | -90 | 90 | 0.015 | 0.0037619 | -0.014993 | -0.0037577
65 | 70 | 1.4505 | 0.92833 | 2.4358e-09 | 0 | 0 | 0 | 0 | 0 | 1 | -90 | 90 | 0.0028029 | 0.00070216 | -0.0028027 | -0.00070232
65 | 63 | 2.3135 | 1.4807 | 3.885e-09 | 0 | 0 | 0 | 0 | 0 | 1 | -90 | 90 | 0.041161 | 0.010354 | -0.041118 | -0.010327
65 | 71 | 3.7597 | 2.4062 | 6.3136e-09 | 0 | 0 | 0 | 0 | 0 | 1 | -90 | 90 | -0.079849 | -0.020111 | 0.080112 | 0.020278
74 | 73 | 0.6848 | 0.43827 | 1.15e-09 | 0 | 0 | 0 | 0 | 0 | 1 | -90 | 90 | 0.0058333 | 0.0014616 | -0.0058331 | -0.0014615
71 | 83 | 0.93703 | 0.5997 | 1.5735e-09 | 0 | 0 | 0 | 0 | 0 | 1 | -90 | 90 | -0.081172 | -0.020544 | 0.08124 | 0.020587
71 | 82 | 1.6863 | 1.0793 | 2.8318e-09 | 0 | 0 | 0 | 0 | 0 | 1 | -90 | 90 | 0.0010609 | 0.00026563 | -0.0010609 | -0.00026589
83 | 84 | 1.9043 | 1.2187 | 3.1978e-09 | 0 | 0 | 0 | 0 | 0 | 1 | -90 | 90 | 0.0022099 | 0.00055342 | -0.0022098 | -0.00055367
83 | 81 | 0.77767 | 0.49771 | 1.3059e-09 | 0 | 0 | 0 | 0 | 0 | 1 | -90 | 90 | -0.08345 | -0.02114 | 0.083508 | 0.021177
70 | 69 | 0.78527 | 0.50257 | 1.3187e-09 | 0 | 0 | 0 | 0 | 0 | 1 | -90 | 90 | 0.0013844 | 0.00034684 | -0.0013844 | -0.00034696
63 | 62 | 2.2557 | 1.4436 | 3.7879e-09 | 0 | 0 | 0 | 0 | 0 | 1 | -90 | 90 | 0.036185 | 0.0090915 | -0.036152 | -0.0090711
63 | 64 | 3.5609 | 2.279 | 5.9798e-09 | 0 | 0 | 0 | 0 | 0 | 1 | -90 | 90 | 0.0049331 | 0.0012353 | -0.0049321 | -0.0012353
73 | 72 | 2.5682 | 1.6436 | 4.3126e-09 | 0 | 0 | 0 | 0 | 0 | 1 | -90 | 90 | 0.0018666 | 0.00046744 | -0.0018665 | -0.00046779
12 | 13 | 0.59112 | 0.37832 | 9.9266e-10 | 0 | 0 | 0 | 0 | 0 | 1 | -90 | 90 | 0.049926 | 0.012534 | -0.04991 | -0.012523
12 | 14 | 0.59051 | 0.37793 | 9.9163e-10 | 0 | 0 | 0 | 0 | 0 | 1 | -90 | 90 | -0.05114 | -0.012838 | 0.051157 | 0.012849
13 | 15 | 1.3525 | 0.86558 | 2.2712e-09 | 0 | 0 | 0 | 0 | 0 | 1 | -90 | 90 | 0.020837 | 0.0052287 | -0.02083 | -0.0052247
13 | 16 | 2.0525 | 1.3136 | 3.4467e-09 | 0 | 0 | 0 | 0 | 0 | 1 | -90 | 90 | 0.029073 | 0.0072945 | -0.029054 | -0.0072824
14 | 17 | 1.7155 | 1.0979 | 2.8807e-09 | 0 | 0 | 0 | 0 | 0 | 1 | -90 | 90 | -0.08422 | -0.021169 | 0.084356 | 0.021256
14 | 18 | 1.3133 | 0.84052 | 2.2054e-09 | 0 | 0 | 0 | 0 | 0 | 1 | -90 | 90 | 0.033062 | 0.0083208 | -0.033046 | -0.0083108
15 | 25 | 1.4757 | 0.94448 | 2.4782e-09 | 0 | 0 | 0 | 0 | 0 | 1 | -90 | 90 | 0.015123 | 0.0037943 | -0.015119 | -0.0037921
16 | 28 | 0.80774 | 0.51695 | 1.3564e-09 | 0 | 0 | 0 | 0 | 0 | 1 | -90 | 90 | 0.012485 | 0.0031297 | -0.012484 | -0.0031289
17 | 20 | 2.0351 | 1.3025 | 3.4174e-09 | 0 | 0 | 0 | 0 | 0 | 1 | -90 | 90 | -0.093463 | -0.023539 | 0.09366 | 0.023665
17 | 34 | 0.92566 | 0.59242 | 1.5544e-09 | 0 | 0 | 0 | 0 | 0 | 1 | -90 | 90 | 0.009107 | 0.0022828 | -0.0091061 | -0.0022824
18 | 109 | 2.6218 | 1.6779 | 4.4027e-09 | 0 | 0 | 0 | 0 | 0 | 1 | -90 | 90 | 0.032122 | 0.0080792 | -0.032092 | -0.0080602
25 | 26 | 0.45281 | 0.2898 | 7.6039e-10 | 0 | 0 | 0 | 0 | 0 | 1 | -90 | 90 | 0.015119 | 0.0037921 | -0.015118 | -0.0037914
28 | 29 | 0.3722 | 0.23821 | 6.2502e-10 | 0 | 0 | 0 | 0 | 0 | 1 | -90 | 90 | 0.0054834 | 0.0013744 | -0.0054833 | -0.0013743
20 | 22 | 2.2337 | 1.4296 | 3.751e-09 | 0 | 0 | 0 | 0 | 0 | 1 | -90 | 90 | 0.012044 | 0.0030197 | -0.012041 | -0.0030178
20 | 19 | 1.5142 | 0.96911 | 2.5428e-09 | 0 | 0 | 0 | 0 | 0 | 1 | -90 | 90 | -0.1057 | -0.026684 | 0.10589 | 0.026804
34 | 33 | 0.83694 | 0.53564 | 1.4055e-09 | 0 | 0 | 0 | 0 | 0 | 1 | -90 | 90 | 0.0068191 | 0.0017091 | -0.0068187 | -0.001709
109 | 110 | 1.6665 | 1.0666 | 2.7985e-09 | 0 | 0 | 0 | 0 | 0 | 1 | -90 | 90 | 0.0092334 | 0.0023146 | -0.0092318 | -0.0023139
109 | 111 | 0.91828 | 0.5877 | 1.542e-09 | 0 | 0 | 0 | 0 | 0 | 1 | -90 | 90 | 0.022858 | 0.0057457 | -0.022853 | -0.0057424
26 | 31 | 2.2386 | 1.4327 | 3.7593e-09 | 0 | 0 | 0 | 0 | 0 | 1 | -90 | 90 | 0.015118 | 0.0037914 | -0.015112 | -0.0037881
22 | 35 | 0.28177 | 0.18033 | 4.7317e-10 | 0 | 0 | 0 | 0 | 0 | 1 | -90 | 90 | 0.0055717 | 0.0013965 | -0.0055716 | -0.0013964
19 | 21 | 3.6102 | 2.3106 | 6.0626e-09 | 0 | 0 | 0 | 0 | 0 | 1 | -90 | 90 | -0.11285 | -0.028548 | 0.11336 | 0.028873
111 | 116 | 4.4103 | 2.8226 | 7.4061e-09 | 0 | 0 | 0 | 0 | 0 | 1 | -90 | 90 | 0.020154 | 0.0050658 | -0.020133 | -0.0050537
21 | 23 | 2.1114 | 1.3513 | 3.5456e-09 | 0 | 0 | 0 | 0 | 0 | 1 | -90 | 90 | 0.0094119 | 0.0023593 | -0.0094099 | -0.0023584
21 | 24 | 0.37914 | 0.24265 | 6.3668e-10 | 0 | 0 | 0 | 0 | 0 | 1 | -90 | 90 | -0.12277 | -0.031232 | 0.12284 | 0.031272
24 | 100 | 1.46 | 0.93437 | 2.4517e-09 | 0 | 0 | 0 | 0 | 0 | 1 | -90 | 90 | -0.1243 | -0.031638 | 0.12454 | 0.031796
100 | 102 | 6.6367 | 4.2475 | 1.1145e-08 | 0 | 0 | 0 | 0 | 0 | 1 | -90 | 90 | 0.00088592 | 0.00022097 | -0.00088587 | -0.00022202
100 | 98 | 0.86835 | 0.55574 | 1.4582e-09 | 0 | 0 | 0 | 0 | 0 | 1 | -90 | 90 | -0.12543 | -0.032016 | 0.12558 | 0.032111
98 | 99 | 1.4513 | 0.92882 | 2.4371e-09 | 0 | 0 | 0 | 0 | 0 | 1 | -90 | 90 | -0.1263 | -0.032293 | 0.12655 | 0.032453
31 | 30 | 0.83692 | 0.53563 | 1.4054e-09 | 0 | 0 | 0 | 0 | 0 | 1 | -90 | 90 | 0.011713 | 0.0029362 | -0.011712 | -0.0029356
30 | 32 | 0.23249 | 0.14879 | 3.9041e-10 | 0 | 0 | 0 | 0 | 0 | 1 | -90 | 90 | 0.0082842 | 0.0020764 | -0.008284 | -0.0020763
52 | 53 | 1.2609 | 0.80699 | 2.1174e-09 | 0 | 0 | 0 | 0 | 0 | 1 | -90 | 90 | -0.0088619 | -0.0022211 | 0.008863 | 0.0022215
53 | 54 | 0.48127 | 0.30801 | 8.0818e-10 | 0 | 0 | 0 | 0 | 0 | 1 | -90 | 90 | -0.011255 | -0.002821 | 0.011256 | 0.0028214
36 | 37 | 0.92967 | 0.59499 | 1.5612e-09 | 0 | 0 | 0 | 0 | 0 | 1 | -90 | 90 | -0.018104 | -0.0045426 | 0.018108 | 0.0045445
36 | 38 | 6.8369 | 4.3756 | 1.1481e-08 | 0 | 0 | 0 | 0 | 0 | 1 | -90 | 90 | 0.014939 | 0.0037492 | -0.014922 | -0.0037399
37 | 39 | 1.1124 | 0.71195 | 3.7361e-09 | 0 | 0 | 0 | 0 | 0 | 1 | -90 | 90 | 0.14583 | 0.037516 | -0.14557 | -0.037354
37 | 40 | 0.64789 | 0.41465 | 2.176e-09 | 0 | 0 | 0 | 0 | 0 | 1 | -90 | 90 | -0.16393 | -0.04206 | 0.16412 | 0.042179
39 | 97 | 0.4087 | 0.26157 | 1.3726e-09 | 0 | 0 | 0 | 0 | 0 | 1 | -90 | 90 | 0.13783 | 0.035412 | -0.13774 | -0.035359
39 | 94 | 0.91854 | 0.58787 | 1.5425e-09 | 0 | 0 | 0 | 0 | 0 | 1 | -90 | 90 | 0.0077475 | 0.0019414 | -0.0077469 | -0.0019411
40 | 44 | 2.5547 | 1.635 | 4.29e-09 | 0 | 0 | 0 | 0 | 0 | 1 | -90 | 90 | 0.0037444 | 0.00093816 | -0.003744 | -0.00093835
40 | 41 | 0.25332 | 0.16212 | 8.5078e-10 | 0 | 0 | 0 | 0 | 0 | 1 | -90 | 90 | -0.16787 | -0.043117 | 0.16794 | 0.043166
97 | 105 | 0.68592 | 0.43899 | 2.3037e-09 | 0 | 0 | 0 | 0 | 0 | 1 | -90 | 90 | 0.13603 | 0.034931 | -0.1359 | -0.034844
94 | 95 | 0.053287 | 0.034103 | 8.9483e-11 | 0 | 0 | 0 | 0 | 0 | 1 | -90 | 90 | 0.0033479 | 0.00083864 | -0.0033479 | -0.00083864
41 | 42 | 0.46153 | 0.29538 | 1.5501e-09 | 0 | 0 | 0 | 0 | 0 | 1 | -90 | 90 | -0.17111 | -0.043959 | 0.17125 | 0.044051
105 | 104 | 0.18803 | 0.12034 | 6.315e-10 | 0 | 0 | 0 | 0 | 0 | 1 | -90 | 90 | 0.13348 | 0.034237 | -0.13344 | -0.034214
95 | 96 | 2.6203 | 1.677 | 4.4001e-09 | 0 | 0 | 0 | 0 | 0 | 1 | -90 | 90 | 0.00083442 | 0.0002087 | -0.0008344 | -0.00020912
42 | 43 | 0.69483 | 0.44469 | 1.1668e-09 | 0 | 0 | 0 | 0 | 0 | 1 | -90 | 90 | 0.13934 | 0.035548 | -0.13919 | -0.035456
43 | 45 | 1.3595 | 0.87005 | 2.2829e-09 | 0 | 0 | 0 | 0 | 0 | 1 | -90 | 90 | 0.0050194 | 0.0012579 | -0.005019 | -0.0012579
43 | 46 | 0.77594 | 0.4966 | 1.303e-09 | 0 | 0 | 0 | 0 | 0 | 1 | -90 | 90 | 0.13418 | 0.034199 | -0.13403 | -0.034103
46 | 50 | 1.6934 | 1.0838 | 2.8437e-09 | 0 | 0 | 0 | 0 | 0 | 1 | -90 | 90 | 0.12139 | 0.030936 | -0.12112 | -0.030765
46 | 47 | 0.41989 | 0.26873 | 7.0512e-10 | 0 | 0 | 0 | 0 | 0 | 1 | -90 | 90 | 0.012637 | 0.0031673 | -0.012636 | -0.0031669
50 | 79 | 0.35797 | 0.2291 | 6.0113e-10 | 0 | 0 | 0 | 0 | 0 | 1 | -90 | 90 | 0.11619 | 0.029529 | -0.11614 | -0.029496
50 | 107 | 0.81254 | 0.52003 | 1.3645e-09 | 0 | 0 | 0 | 0 | 0 | 1 | -90 | 90 | 0.0049336 | 0.0012363 | -0.0049334 | -0.0012363
47 | 48 | 1.2475 | 0.79841 | 2.0949e-09 | 0 | 0 | 0 | 0 | 0 | 1 | -90 | 90 | 0.0094736 | 0.0023744 | -0.0094724 | -0.0023738
79 | 86 | 1.5833 | 1.0133 | 2.6587e-09 | 0 | 0 | 0 | 0 | 0 | 1 | -90 | 90 | 0.022569 | 0.0056616 | -0.02256 | -0.0056563
79 | 77 | 1.4636 | 0.9367 | 2.4578e-09 | 0 | 0 | 0 | 0 | 0 | 1 | -90 | 90 | 0.093569 | 0.023834 | -0.093431 | -0.023746
107 | 106 | 0.80606 | 0.51588 | 1.3536e-09 | 0 | 0 | 0 | 0 | 0 | 1 | -90 | 90 | 0.00096098 | 0.00024071 | -0.00096097 | -0.00024084
48 | 49 | 1.9873 | 1.2719 | 3.3373e-09 | 0 | 0 | 0 | 0 | 0 | 1 | -90 | 90 | 0.0048944 | 0.0012265 | -0.0048939 | -0.0012265
49 | 51 | 0.38643 | 0.24732 | 6.4893e-10 | 0 | 0 | 0 | 0 | 0 | 1 | -90 | 90 | 0.0019591 | 0.00049093 | -0.001959 | -0.00049098
86 | 87 | 1.0935 | 0.69982 | 1.8362e-09 | 0 | 0 | 0 | 0 | 0 | 1 | -90 | 90 | 0.018839 | 0.0047238 | -0.018835 | -0.0047213
77 | 75 | 0.5515 | 0.35296 | 9.2612e-10 | 0 | 0 | 0 | 0 | 0 | 1 | -90 | 90 | 0.091676 | 0.023307 | -0.091626 | -0.023275
54 | 55 | 1.8685 | 1.1959 | 3.1378e-09 | 0 | 0 | 0 | 0 | 0 | 1 | -90 | 90 | -0.02225 | -0.0055768 | 0.02226 | 0.005583
55 | 56 | 0.2825 | 0.1808 | 4.7439e-10 | 0 | 0 | 0 | 0 | 0 | 1 | -90 | 90 | -0.029928 | -0.007505 | 0.029931 | 0.0075067
55 | 57 | 1.8195 | 1.1644 | 3.0554e-09 | 0 | 0 | 0 | 0 | 0 | 1 | -90 | 90 | 0.007668 | 0.001922 | -0.0076668 | -0.0019215
56 | 66 | 2.6626 | 1.7041 | 4.4713e-09 | 0 | 0 | 0 | 0 | 0 | 1 | -90 | 90 | 0.0020613 | 0.00051617 | -0.0020612 | -0.00051652
56 | 62 | 1.322 | 0.84606 | 2.2199e-09 | 0 | 0 | 0 | 0 | 0 | 1 | -90 | 90 | -0.031992 | -0.0080229 | 0.032007 | 0.0080322
57 | 58 | 1.7241 | 1.1034 | 2.8952e-09 | 0 | 0 | 0 | 0 | 0 | 1 | -90 | 90 | 0.0076668 | 0.0019215 | -0.0076657 | -0.0019211
66 | 108 | 0.40952 | 0.2621 | 6.877e-10 | 0 | 0 | 0 | 0 | 0 | 1 | -90 | 90 | 0.0006024 | 0.00015091 | -0.0006024 | -0.00015098
58 | 59 | 1.1977 | 0.76656 | 2.0113e-09 | 0 | 0 | 0 | 0 | 0 | 1 | -90 | 90 | 0.0038385 | 0.00096187 | -0.0038383 | -0.00096194
59 | 60 | 0.56789 | 0.36345 | 9.5364e-10 | 0 | 0 | 0 | 0 | 0 | 1 | -90 | 90 | 0.0038383 | 0.00096194 | -0.0038382 | -0.00096197
61 | 118 | 1.3006 | 0.8324 | 2.1841e-09 | 0 | 0 | 0 | 0 | 0 | 1 | -90 | 90 | 0.001463 | 0.00036648 | -0.001463 | -0.00036667
61 | 64 | 1.8663 | 1.1945 | 3.1341e-09 | 0 | 0 | 0 | 0 | 0 | 1 | -90 | 90 | -0.001463 | -0.00036648 | 0.0014631 | 0.00036621
64 | 68 | 1.2501 | 0.80007 | 2.0993e-09 | 0 | 0 | 0 | 0 | 0 | 1 | -90 | 90 | 0.003469 | 0.0008691 | -0.0034689 | -0.0008692
68 | 67 | 1.4039 | 0.89851 | 2.3576e-09 | 0 | 0 | 0 | 0 | 0 | 1 | -90 | 90 | 0.0020076 | 0.00050295 | -0.0020075 | -0.00050314
84 | 85 | 1.0126 | 0.64803 | 1.7003e-09 | 0 | 0 | 0 | 0 | 0 | 1 | -90 | 90 | 0.0013005 | 0.00032577 | -0.0013005 | -0.00032593
81 | 80 | 0.1969 | 0.12602 | 3.3065e-10 | 0 | 0 | 0 | 0 | 0 | 1 | -90 | 90 | -0.084603 | -0.021452 | 0.084618 | 0.021461
75 | 76 | 1.1428 | 0.73138 | 1.919e-09 | 0 | 0 | 0 | 0 | 0 | 1 | -90 | 90 | 0.088981 | 0.022612 | -0.088883 | -0.022549
76 | 78 | 0.17582 | 0.11253 | 2.9526e-10 | 0 | 0 | 0 | 0 | 0 | 1 | -90 | 90 | 0.087698 | 0.022252 | -0.087683 | -0.022243
78 | 80 | 0.43379 | 0.27763 | 7.2845e-10 | 0 | 0 | 0 | 0 | 0 | 1 | -90 | 90 | 0.085795 | 0.02177 | -0.08576 | -0.021748
87 | 88 | 1.7196 | 1.1005 | 2.8877e-09 | 0 | 0 | 0 | 0 | 0 | 1 | -90 | 90 | 0.013401 | 0.0033594 | -0.013398 | -0.0033575
88 | 89 | 0.64539 | 0.41305 | 1.0838e-09 | 0 | 0 | 0 | 0 | 0 | 1 | -90 | 90 | 0.010169 | 0.0025482 | -0.010168 | -0.0025479
89 | 92 | 0.71864 | 0.45993 | 1.2068e-09 | 0 | 0 | 0 | 0 | 0 | 1 | -90 | 90 | 0.0064575 | 0.0016183 | -0.0064572 | -0.0016182
89 | 90 | 1.6543 | 1.0587 | 2.7779e-09 | 0 | 0 | 0 | 0 | 0 | 1 | -90 | 90 | 0.0037104 | 0.0009296 | -0.0037101 | -0.00092972
92 | 93 | 1.0262 | 0.65678 | 1.7233e-09 | 0 | 0 | 0 | 0 | 0 | 1 | -90 | 90 | 0.003228 | 0.0008089 | -0.0032279 | -0.000809
90 | 91 | 0.80009 | 0.51206 | 1.3436e-09 | 0 | 0 | 0 | 0 | 0 | 1 | -90 | 90 | 0.00048345 | 0.00012103 | -0.00048345 | -0.00012116
104 | 101 | 0.15574 | 0.099674 | 5.2306e-10 | 0 | 0 | 0 | 0 | 0 | 1 | -90 | 90 | 0.13162 | 0.033758 | -0.13159 | -0.03374
99 | 101 | 0.33684 | 0.21558 | 1.1313e-09 | 0 | 0 | 0 | 0 | 0 | 1 | -90 | 90 | -0.12922 | -0.03312 | 0.12928 | 0.033159