## bus_data
BUS_I | BUS_TYPE | Pd | Qd | Gs | Bs | area | Vm | Va | baseKV | zone | Vmax | Vmin
33 | 1 | 0 | 0 | 0 | 0 | 1 | 0.99772 | -0.043778 | 0.4 | 1 | 1.1 | 0.9
32 | 1 | 0.01454 | 0.0036441 | 0 | 0 | 1 | 0.99785 | -0.041307 | 0.4 | 1 | 1.1 | 0.9
183 | 1 | 0.0057519 | 0.0014416 | 0 | 0 | 1 | 0.99654 | -0.066635 | 0.4 | 1 | 1.1 | 0.9
35 | 1 | 0 | 0 | 0 | 0 | 1 | 0.99796 | -0.039159 | 0.4 | 1 | 1.1 | 0.9
185 | 1 | 0.0092068 | 0.0023074 | 0 | 0 | 1 | 0.99804 | -0.037775 | 0.4 | 1 | 1.1 | 0.9
188 | 1 | 0.003225 | 0.00080827 | 0 | 0 | 1 | 0.99762 | -0.04588 | 0.4 | 1 | 1.1 | 0.9
30 | 3 | 0.0093352 | 0.0023396 | 0 | 0 | 1 | 1 | 0 | 0.4 | 1 | 1.1 | 0.9
29 | 1 | 0.010165 | 0.0025477 | 0 | 0 | 1 | 0.99894 | -0.020311 | 0.4 | 1 | 1.1 | 0.9
31 | 1 | 0 | 0 | 0 | 0 | 1 | 0.99821 | -0.034471 | 0.4 | 1 | 1.1 | 0.9

## generator_data
GEN_BUS | PG | QG | QMAX | QMIN | VG | MBASE | GEN_STATUS | PMAX | PMIN
30 | 0.052305 | 0.013131 | 10 | -10 | 1 | 100 | 1 | 10 | 0

## branch_data
F_BUS | T_BUS | BR_R | BR_X | BR_B | RATE_A | RATE_B | RATE_C | TAP | SHIFT | BR_STATUS | ANGMIN | ANGMAX | P_in | Q_in | P_out | Q_out
33 | 32 | 1.9142 | 1.2251 | 3.2144e-09 | 0 | 0 | 0 | 0 | 0 | 1 | -90 | 90 | -0.0057582 | -0.0014426 | 0.0057588 | 0.0014427
33 | 183 | 17.699 | 11.3274 | 2.9721e-08 | 0 | 0 | 0 | 0 | 0 | 1 | -90 | 90 | 0.0057582 | 0.0014426 | -0.0057519 | -0.0014416
32 | 31 | 1.5034 | 0.96219 | 2.5246e-09 | 0 | 0 | 0 | 0 | 0 | 1 | -90 | 90 | -0.020299 | -0.0050868 | 0.020306 | 0.0050908
35 | 185 | 1.9134 | 1.2246 | 3.2131e-09 | 0 | 0 | 0 | 0 | 0 | 1 | -90 | 90 | -0.0032261 | -0.00080737 | 0.0032263 | 0.00080719
35 | 188 | 9.2948 | 5.9487 | 1.5608e-08 | 0 | 0 | 0 | 0 | 0 | 1 | -90 | 90 | 0.0032261 | 0.00080737 | -0.003225 | -0.00080827
185 | 30 | 13.5847 | 8.6942 | 2.2812e-08 | 0 | 0 | 0 | 0 | 0 | 1 | -90 | 90 | -0.012433 | -0.0031146 | 0.012455 | 0.0031267
30 | 29 | 2.9849 | 1.9103 | 5.0124e-09 | 0 | 0 | 0 | 0 | 0 | 1 | -90 | 90 | 0.030514 | 0.0076651 | -0.030485 | -0.0076467
29 | 31 | 3.1175 | 1.9952 | 5.2352e-09 | 0 | 0 | 0 | 0 | 0 | 1 | -90 | 90 | 0.020319 | 0.005099 | -0.020306 | -0.0050908