## bus_data
BUS_I | BUS_TYPE | Pd | Qd | Gs | Bs | area | Vm | Va | baseKV | zone | Vmax | Vmin
129 | 1 | 0.0032105 | 0.00080462 | 0 | 0 | 1 | 0.98446 | -0.29918 | 0.4 | 1 | 1.1 | 0.9
98 | 1 | 0 | 0 | 0 | 0 | 1 | 0.98445 | -0.29936 | 0.4 | 1 | 1.1 | 0.9
142 | 1 | 0.0015869 | 0.00039771 | 0 | 0 | 1 | 0.98467 | -0.2951 | 0.4 | 1 | 1.1 | 0.9
130 | 1 | 0.0018321 | 0.00045916 | 0 | 0 | 1 | 0.99881 | -0.02278 | 0.4 | 1 | 1.1 | 0.9
105 | 1 | 0.0016472 | 0.00041283 | 0 | 0 | 1 | 0.99914 | -0.016553 | 0.4 | 1 | 1.1 | 0.9
131 | 1 | 0.0018093 | 0.00045346 | 0 | 0 | 1 | 0.99838 | -0.031174 | 0.4 | 1 | 1.1 | 0.9
119 | 1 | 0 | 0 | 0 | 0 | 1 | 0.99789 | -0.040525 | 0.4 | 1 | 1.1 | 0.9
4 | 1 | 0.00085412 | 0.00021406 | 0 | 0 | 1 | 0.98221 | -0.34351 | 0.4 | 1 | 1.1 | 0.9
5 | 1 | 0 | 0 | 0 | 0 | 1 | 0.98239 | -0.33995 | 0.4 | 1 | 1.1 | 0.9
6 | 1 | 0 | 0 | 0 | 0 | 1 | 0.98259 | -0.33613 | 0.4 | 1 | 1.1 | 0.9
97 | 1 | 0 | 0 | 0 | 0 | 1 | 0.98286 | -0.33065 | 0.4 | 1 | 1.1 | 0.9
102 | 1 | 0.0013213 | 0.00033116 | 0 | 0 | 1 | 0.98242 | -0.33946 | 0.4 | 1 | 1.1 | 0.9
132 | 1 | 0.0011149 | 0.00027942 | 0 | 0 | 1 | 0.98681 | -0.25347 | 0.4 | 1 | 1.1 | 0.9
126 | 1 | 0 | 0 | 0 | 0 | 1 | 0.98698 | -0.25002 | 0.4 | 1 | 1.1 | 0.9
133 | 1 | 0.0011402 | 0.00028576 | 0 | 0 | 1 | 0.98674 | -0.25477 | 0.4 | 1 | 1.1 | 0.9
134 | 1 | 0.001015 | 0.00025439 | 0 | 0 | 1 | 0.98668 | -0.25597 | 0.4 | 1 | 1.1 | 0.9
148 | 1 | 0.00093291 | 0.00023381 | 0 | 0 | 1 | 0.98663 | -0.25696 | 0.4 | 1 | 1.1 | 0.9
135 | 1 | 0 | 0 | 0 | 0 | 1 | 0.98655 | -0.2585 | 0.4 | 1 | 1.1 | 0.9
140 | 1 | 0.0028056 | 0.00070314 | 0 | 0 | 1 | 0.98572 | -0.27472 | 0.4 | 1 | 1.1 | 0.9
141 | 1 | 0.0035868 | 0.00089894 | 0 | 0 | 1 | 0.98515 | -0.28568 | 0.4 | 1 | 1.1 | 0.9
136 | 1 | 0.0019239 | 0.00048217 | 0 | 0 | 1 | 0.99723 | -0.053241 | 0.4 | 1 | 1.1 | 0.9
137 | 1 | 0.0033224 | 0.00083266 | 0 | 0 | 1 | 0.99724 | -0.053056 | 0.4 | 1 | 1.1 | 0.9
138 | 1 | 0.0027457 | 0.00068813 | 0 | 0 | 1 | 0.99707 | -0.056313 | 0.4 | 1 | 1.1 | 0.9
139 | 1 | 0.0013464 | 0.00033743 | 0 | 0 | 1 | 0.99702 | -0.057239 | 0.4 | 1 | 1.1 | 0.9
152 | 1 | 0.0022911 | 0.00057421 | 0 | 0 | 1 | 0.99692 | -0.059253 | 0.4 | 1 | 1.1 | 0.9
110 | 1 | 0.0020183 | 0.00050584 | 0 | 0 | 1 | 0.98568 | -0.27543 | 0.4 | 1 | 1.1 | 0.9
143 | 1 | 0.00069601 | 0.00017444 | 0 | 0 | 1 | 0.98503 | -0.28803 | 0.4 | 1 | 1.1 | 0.9
144 | 1 | 0.00093287 | 0.0002338 | 0 | 0 | 1 | 0.98501 | -0.28849 | 0.4 | 1 | 1.1 | 0.9
145 | 1 | 0.0010172 | 0.00025493 | 0 | 0 | 1 | 0.98506 | -0.28751 | 0.4 | 1 | 1.1 | 0.9
146 | 1 | 0.00095829 | 0.00024017 | 0 | 0 | 1 | 0.98499 | -0.28886 | 0.4 | 1 | 1.1 | 0.9
112 | 1 | 0.0006517 | 0.00016333 | 0 | 0 | 1 | 0.98508 | -0.28717 | 0.4 | 1 | 1.1 | 0.9
151 | 1 | 0.0004905 | 0.00012293 | 0 | 0 | 1 | 0.98499 | -0.28887 | 0.4 | 1 | 1.1 | 0.9
147 | 1 | 0.0031673 | 0.00079381 | 0 | 0 | 1 | 0.99314 | -0.13125 | 0.4 | 1 | 1.1 | 0.9
125 | 1 | 0.0026891 | 0.00067395 | 0 | 0 | 1 | 0.9942 | -0.11092 | 0.4 | 1 | 1.1 | 0.9
118 | 1 | 0.0030032 | 0.00075269 | 0 | 0 | 1 | 0.99236 | -0.14639 | 0.4 | 1 | 1.1 | 0.9
149 | 1 | 0.0012431 | 0.00031155 | 0 | 0 | 1 | 0.98662 | -0.25709 | 0.4 | 1 | 1.1 | 0.9
150 | 1 | 0.00070779 | 0.00017739 | 0 | 0 | 1 | 0.98401 | -0.3081 | 0.4 | 1 | 1.1 | 0.9
123 | 1 | 0.00071351 | 0.00017882 | 0 | 0 | 1 | 0.98402 | -0.30792 | 0.4 | 1 | 1.1 | 0.9
153 | 1 | 0.0021376 | 0.00053572 | 0 | 0 | 1 | 0.9969 | -0.059625 | 0.4 | 1 | 1.1 | 0.9
154 | 1 | 0.0030338 | 0.00076035 | 0 | 0 | 1 | 0.99688 | -0.060041 | 0.4 | 1 | 1.1 | 0.9
188 | 1 | 0.0062811 | 0.0015742 | 0 | 0 | 1 | 0.99101 | -0.17262 | 0.4 | 1 | 1.1 | 0.9
115 | 1 | 0.010802 | 0.0027073 | 0 | 0 | 1 | 0.99172 | -0.15889 | 0.4 | 1 | 1.1 | 0.9
94 | 1 | 0.0010326 | 0.00025878 | 0 | 0 | 1 | 0.98329 | -0.32213 | 0.4 | 1 | 1.1 | 0.9
95 | 1 | 0.00075586 | 0.00018944 | 0 | 0 | 1 | 0.98306 | -0.32674 | 0.4 | 1 | 1.1 | 0.9
96 | 1 | 0 | 0 | 0 | 0 | 1 | 0.98333 | -0.32142 | 0.4 | 1 | 1.1 | 0.9
99 | 1 | 0.00067457 | 0.00016906 | 0 | 0 | 1 | 0.9828 | -0.33181 | 0.4 | 1 | 1.1 | 0.9
127 | 1 | 0.0011064 | 0.00027728 | 0 | 0 | 1 | 0.98428 | -0.30274 | 0.4 | 1 | 1.1 | 0.9
100 | 1 | 0 | 0 | 0 | 0 | 1 | 0.98247 | -0.33815 | 0.4 | 1 | 1.1 | 0.9
101 | 1 | 0.0055787 | 0.0013981 | 0 | 0 | 1 | 0.98222 | -0.34306 | 0.4 | 1 | 1.1 | 0.9
103 | 3 | 0 | 0 | 0 | 0 | 1 | 1 | 0 | 0.4 | 1 | 1.1 | 0.9
104 | 1 | 0.0018207 | 0.00045632 | 0 | 0 | 1 | 0.99706 | -0.055961 | 0.4 | 1 | 1.1 | 0.9
113 | 1 | 0.0022179 | 0.00055585 | 0 | 0 | 1 | 0.99574 | -0.081153 | 0.4 | 1 | 1.1 | 0.9
106 | 1 | 0.0027047 | 0.00067787 | 0 | 0 | 1 | 0.98533 | -0.28229 | 0.4 | 1 | 1.1 | 0.9
107 | 1 | 0.00086108 | 0.00021581 | 0 | 0 | 1 | 0.98525 | -0.28373 | 0.4 | 1 | 1.1 | 0.9
108 | 1 | 0.002408 | 0.00060351 | 0 | 0 | 1 | 0.98546 | -0.2797 | 0.4 | 1 | 1.1 | 0.9
109 | 1 | 0.00064558 | 0.0001618 | 0 | 0 | 1 | 0.98519 | -0.28493 | 0.4 | 1 | 1.1 | 0.9
111 | 1 | 0.0013223 | 0.00033139 | 0 | 0 | 1 | 0.9851 | -0.28674 | 0.4 | 1 | 1.1 | 0.9
114 | 1 | 0 | 0 | 0 | 0 | 1 | 0.9953 | -0.089642 | 0.4 | 1 | 1.1 | 0.9
116 | 1 | 0.002443 | 0.00061226 | 0 | 0 | 1 | 0.9919 | -0.15542 | 0.4 | 1 | 1.1 | 0.9
120 | 1 | 0.0011343 | 0.00028428 | 0 | 0 | 1 | 0.98406 | -0.30704 | 0.4 | 1 | 1.1 | 0.9
121 | 1 | 0.0010075 | 0.0002525 | 0 | 0 | 1 | 0.98402 | -0.30778 | 0.4 | 1 | 1.1 | 0.9
122 | 1 | 0.0011922 | 0.00029881 | 0 | 0 | 1 | 0.98412 | -0.30595 | 0.4 | 1 | 1.1 | 0.9
124 | 1 | 0.00073901 | 0.00018521 | 0 | 0 | 1 | 0.98415 | -0.30539 | 0.4 | 1 | 1.1 | 0.9
128 | 1 | 0.0017415 | 0.00043646 | 0 | 0 | 1 | 0.98424 | -0.30364 | 0.4 | 1 | 1.1 | 0.9

## generator_data
GEN_BUS | PG | QG | QMAX | QMIN | VG | MBASE | GEN_STATUS | PMAX | PMIN
103 | 0.1054 | 0.026769 | 10 | -10 | 1 | 100 | 1 | 10 | 0

## branch_data
F_BUS | T_BUS | BR_R | BR_X | BR_B | RATE_A | RATE_B | RATE_C | TAP | SHIFT | BR_STATUS | ANGMIN | ANGMAX | P_in | Q_in | P_out | Q_out
129 | 98 | 0.040813 | 0.02612 | 6.8535e-11 | 0 | 0 | 0 | 0 | 0 | 1 | -90 | 90 | 0.018581 | 0.0046479 | -0.018581 | -0.0046478
129 | 142 | 0.81298 | 0.52031 | 1.3652e-09 | 0 | 0 | 0 | 0 | 0 | 1 | -90 | 90 | -0.021791 | -0.0054525 | 0.021796 | 0.0054551
98 | 127 | 1.7591 | 1.1259 | 2.9541e-09 | 0 | 0 | 0 | 0 | 0 | 1 | -90 | 90 | 0.0083447 | 0.002091 | -0.0083434 | -0.0020905
98 | 96 | 9.3355 | 5.9747 | 1.5677e-08 | 0 | 0 | 0 | 0 | 0 | 1 | -90 | 90 | 0.010236 | 0.0025568 | -0.010225 | -0.0025514
142 | 141 | 1.7495 | 1.1197 | 2.9379e-09 | 0 | 0 | 0 | 0 | 0 | 1 | -90 | 90 | -0.023383 | -0.0058528 | 0.023393 | 0.0058592
130 | 105 | 1.3621 | 0.87175 | 2.2874e-09 | 0 | 0 | 0 | 0 | 0 | 1 | -90 | 90 | -0.02047 | -0.0051393 | 0.020476 | 0.005143
130 | 131 | 2.0158 | 1.2901 | 3.385e-09 | 0 | 0 | 0 | 0 | 0 | 1 | -90 | 90 | 0.018638 | 0.0046801 | -0.018631 | -0.0046757
105 | 103 | 3.3551 | 2.1473 | 5.6342e-09 | 0 | 0 | 0 | 0 | 0 | 1 | -90 | 90 | -0.022124 | -0.0055558 | 0.022141 | 0.0055664
131 | 119 | 2.4849 | 1.5903 | 4.1728e-09 | 0 | 0 | 0 | 0 | 0 | 1 | -90 | 90 | 0.016821 | 0.0042222 | -0.016814 | -0.0042179
119 | 137 | 3.3266 | 2.129 | 5.5862e-09 | 0 | 0 | 0 | 0 | 0 | 1 | -90 | 90 | 0.016814 | 0.0042179 | -0.016804 | -0.004212
4 | 5 | 17.9725 | 11.5024 | 3.0181e-08 | 0 | 0 | 0 | 0 | 0 | 1 | -90 | 90 | -0.00085411 | -0.00021406 | 0.00085426 | 0.00021124
5 | 6 | 19.1149 | 12.2335 | 3.2099e-08 | 0 | 0 | 0 | 0 | 0 | 1 | -90 | 90 | -0.00085426 | -0.00021124 | 0.00085441 | 0.00020824
6 | 97 | 10.782 | 6.9005 | 1.8106e-08 | 0 | 0 | 0 | 0 | 0 | 1 | -90 | 90 | -0.0021759 | -0.00053777 | 0.0021765 | 0.00053638
6 | 102 | 10.8839 | 6.9657 | 1.8277e-08 | 0 | 0 | 0 | 0 | 0 | 1 | -90 | 90 | 0.0013215 | 0.00032953 | -0.0013213 | -0.00033116
97 | 95 | 7.6954 | 4.9251 | 1.2923e-08 | 0 | 0 | 0 | 0 | 0 | 1 | -90 | 90 | -0.0021765 | -0.00053638 | 0.0021769 | 0.00053539
132 | 126 | 2.758 | 1.7651 | 4.6313e-09 | 0 | 0 | 0 | 0 | 0 | 1 | -90 | 90 | -0.0054467 | -0.0013644 | 0.0054476 | 0.0013645
132 | 133 | 1.3132 | 0.84046 | 2.2052e-09 | 0 | 0 | 0 | 0 | 0 | 1 | -90 | 90 | 0.0043318 | 0.001085 | -0.0043315 | -0.001085
126 | 135 | 0.8307 | 0.53165 | 1.395e-09 | 0 | 0 | 0 | 0 | 0 | 1 | -90 | 90 | 0.044565 | 0.011191 | -0.044547 | -0.011179
126 | 114 | 14.1349 | 9.0463 | 2.3736e-08 | 0 | 0 | 0 | 0 | 0 | 1 | -90 | 90 | -0.050012 | -0.012555 | 0.050398 | 0.0128
133 | 134 | 1.6457 | 1.0532 | 2.7635e-09 | 0 | 0 | 0 | 0 | 0 | 1 | -90 | 90 | 0.0031913 | 0.00079927 | -0.0031911 | -0.00079942
134 | 148 | 1.9698 | 1.2607 | 3.3078e-09 | 0 | 0 | 0 | 0 | 0 | 1 | -90 | 90 | 0.0021761 | 0.00054504 | -0.002176 | -0.00054529
148 | 149 | 0.45047 | 0.2883 | 7.5646e-10 | 0 | 0 | 0 | 0 | 0 | 1 | -90 | 90 | 0.0012431 | 0.00031148 | -0.0012431 | -0.00031155
135 | 140 | 4.038 | 2.5843 | 6.7809e-09 | 0 | 0 | 0 | 0 | 0 | 1 | -90 | 90 | 0.017532 | 0.0043994 | -0.017518 | -0.0043914
135 | 141 | 4.3883 | 2.8085 | 7.3691e-09 | 0 | 0 | 0 | 0 | 0 | 1 | -90 | 90 | 0.027015 | 0.0067798 | -0.02698 | -0.0067582
140 | 110 | 0.20928 | 0.13394 | 3.5143e-10 | 0 | 0 | 0 | 0 | 0 | 1 | -90 | 90 | 0.014713 | 0.0036882 | -0.014712 | -0.003688
136 | 137 | 0.061104 | 0.039106 | 1.0261e-10 | 0 | 0 | 0 | 0 | 0 | 1 | -90 | 90 | -0.013481 | -0.0033793 | 0.013481 | 0.0033793
136 | 138 | 1.1846 | 0.75817 | 1.9893e-09 | 0 | 0 | 0 | 0 | 0 | 1 | -90 | 90 | 0.011558 | 0.0028971 | -0.011556 | -0.0028962
138 | 139 | 0.46837 | 0.29975 | 7.8651e-10 | 0 | 0 | 0 | 0 | 0 | 1 | -90 | 90 | 0.0088101 | 0.0022081 | -0.0088098 | -0.0022079
139 | 152 | 1.2025 | 0.76962 | 2.0194e-09 | 0 | 0 | 0 | 0 | 0 | 1 | -90 | 90 | 0.0074634 | 0.0018705 | -0.0074627 | -0.0018702
152 | 153 | 0.32022 | 0.20494 | 5.3773e-10 | 0 | 0 | 0 | 0 | 0 | 1 | -90 | 90 | 0.0051715 | 0.001296 | -0.0051714 | -0.001296
110 | 108 | 1.4665 | 0.93856 | 2.4626e-09 | 0 | 0 | 0 | 0 | 0 | 1 | -90 | 90 | 0.012694 | 0.0031821 | -0.012691 | -0.0031807
143 | 144 | 0.82534 | 0.52822 | 1.386e-09 | 0 | 0 | 0 | 0 | 0 | 1 | -90 | 90 | 0.0023817 | 0.00059663 | -0.0023817 | -0.00059673
143 | 145 | 0.74488 | 0.47672 | 1.2509e-09 | 0 | 0 | 0 | 0 | 0 | 1 | -90 | 90 | -0.0030777 | -0.00077107 | 0.0030778 | 0.000771
144 | 146 | 1.1262 | 0.72074 | 1.8911e-09 | 0 | 0 | 0 | 0 | 0 | 1 | -90 | 90 | 0.0014488 | 0.00036293 | -0.0014488 | -0.0003631
145 | 112 | 0.35909 | 0.22982 | 6.0301e-10 | 0 | 0 | 0 | 0 | 0 | 1 | -90 | 90 | -0.004095 | -0.0010259 | 0.0040951 | 0.0010259
146 | 151 | 0.038033 | 0.024341 | 6.3868e-11 | 0 | 0 | 0 | 0 | 0 | 1 | -90 | 90 | 0.00049049 | 0.00012292 | -0.00049049 | -0.00012293
112 | 111 | 0.39759 | 0.25446 | 6.6767e-10 | 0 | 0 | 0 | 0 | 0 | 1 | -90 | 90 | -0.0047468 | -0.0011893 | 0.0047469 | 0.0011892
147 | 125 | 3.501 | 2.2407 | 5.8791e-09 | 0 | 0 | 0 | 0 | 0 | 1 | -90 | 90 | -0.025729 | -0.0064579 | 0.025753 | 0.0064733
147 | 118 | 2.9665 | 1.8986 | 4.9815e-09 | 0 | 0 | 0 | 0 | 0 | 1 | -90 | 90 | 0.022561 | 0.0056641 | -0.022545 | -0.0056542
125 | 114 | 3.3237 | 2.1272 | 5.5814e-09 | 0 | 0 | 0 | 0 | 0 | 1 | -90 | 90 | -0.028443 | -0.0071473 | 0.028471 | 0.0071652
118 | 116 | 2.0414 | 1.3065 | 3.428e-09 | 0 | 0 | 0 | 0 | 0 | 1 | -90 | 90 | 0.019542 | 0.0049015 | -0.019533 | -0.0048965
150 | 123 | 1.0753 | 0.68822 | 1.8058e-09 | 0 | 0 | 0 | 0 | 0 | 1 | -90 | 90 | -0.00070779 | -0.00017739 | 0.00070779 | 0.00017722
123 | 121 | 0.43332 | 0.27733 | 7.2767e-10 | 0 | 0 | 0 | 0 | 0 | 1 | -90 | 90 | -0.0014213 | -0.00035604 | 0.0014213 | 0.00035598
153 | 154 | 0.61083 | 0.39093 | 1.0258e-09 | 0 | 0 | 0 | 0 | 0 | 1 | -90 | 90 | 0.0030339 | 0.00076028 | -0.0030338 | -0.00076035
188 | 115 | 9.6227 | 6.1585 | 1.6159e-08 | 0 | 0 | 0 | 0 | 0 | 1 | -90 | 90 | -0.006281 | -0.0015742 | 0.0062852 | 0.0015752
115 | 116 | 0.8954 | 0.57305 | 1.5036e-09 | 0 | 0 | 0 | 0 | 0 | 1 | -90 | 90 | -0.017087 | -0.0042825 | 0.01709 | 0.0042842
94 | 95 | 6.7551 | 4.3232 | 1.1344e-08 | 0 | 0 | 0 | 0 | 0 | 1 | -90 | 90 | 0.0029334 | 0.00072414 | -0.0029328 | -0.00072483
94 | 96 | 0.76337 | 0.48855 | 1.2819e-09 | 0 | 0 | 0 | 0 | 0 | 1 | -90 | 90 | -0.0039659 | -0.00098293 | 0.0039661 | 0.00098289
96 | 99 | 7.1908 | 4.6021 | 1.2075e-08 | 0 | 0 | 0 | 0 | 0 | 1 | -90 | 90 | 0.0062593 | 0.0015685 | -0.0062562 | -0.0015677
99 | 100 | 4.9167 | 3.1467 | 8.2564e-09 | 0 | 0 | 0 | 0 | 0 | 1 | -90 | 90 | 0.0055816 | 0.0013987 | -0.0055799 | -0.0013984
127 | 128 | 0.53951 | 0.34529 | 9.0598e-10 | 0 | 0 | 0 | 0 | 0 | 1 | -90 | 90 | 0.007237 | 0.0018132 | -0.0072367 | -0.0018131
100 | 101 | 3.8042 | 2.4347 | 6.3883e-09 | 0 | 0 | 0 | 0 | 0 | 1 | -90 | 90 | 0.0055799 | 0.0013984 | -0.0055786 | -0.0013982
103 | 104 | 3.0352 | 1.9425 | 5.0969e-09 | 0 | 0 | 0 | 0 | 0 | 1 | -90 | 90 | 0.083263 | 0.021203 | -0.083038 | -0.02106
104 | 113 | 1.3913 | 0.89043 | 2.3364e-09 | 0 | 0 | 0 | 0 | 0 | 1 | -90 | 90 | 0.081218 | 0.020604 | -0.081119 | -0.020541
113 | 114 | 0.48124 | 0.308 | 8.0814e-10 | 0 | 0 | 0 | 0 | 0 | 1 | -90 | 90 | 0.078902 | 0.019985 | -0.078869 | -0.019965
106 | 107 | 0.82548 | 0.52831 | 1.3862e-09 | 0 | 0 | 0 | 0 | 0 | 1 | -90 | 90 | 0.0075772 | 0.0018987 | -0.0075767 | -0.0018985
106 | 108 | 1.0948 | 0.70066 | 1.8384e-09 | 0 | 0 | 0 | 0 | 0 | 1 | -90 | 90 | -0.010282 | -0.0025766 | 0.010283 | 0.0025772
107 | 109 | 0.77831 | 0.49812 | 1.307e-09 | 0 | 0 | 0 | 0 | 0 | 1 | -90 | 90 | 0.0067156 | 0.0016827 | -0.0067152 | -0.0016826
109 | 111 | 1.2933 | 0.82771 | 2.1718e-09 | 0 | 0 | 0 | 0 | 0 | 1 | -90 | 90 | 0.0060697 | 0.0015208 | -0.0060691 | -0.0015206
120 | 121 | 1.3278 | 0.84981 | 2.2298e-09 | 0 | 0 | 0 | 0 | 0 | 1 | -90 | 90 | 0.0024289 | 0.00060833 | -0.0024288 | -0.00060849
120 | 122 | 1.3208 | 0.84531 | 2.218e-09 | 0 | 0 | 0 | 0 | 0 | 1 | -90 | 90 | -0.0035632 | -0.00089261 | 0.0035634 | 0.00089252
122 | 124 | 0.51354 | 0.32866 | 8.6237e-10 | 0 | 0 | 0 | 0 | 0 | 1 | -90 | 90 | -0.0047556 | -0.0011913 | 0.0047558 | 0.0011913
124 | 128 | 1.386 | 0.88706 | 2.3275e-09 | 0 | 0 | 0 | 0 | 0 | 1 | -90 | 90 | -0.0054948 | -0.0013765 | 0.0054952 | 0.0013766