## bus_data
BUS_I | BUS_TYPE | Pd | Qd | Gs | Bs | area | Vm | Va | baseKV | zone | Vmax | Vmin
1 | 1 | 0.00079706 | 0.00019976 | 0 | 0 | 1 | 0.97943 | -0.3951 | 0.4 | 1 | 1.1 | 0.9
2 | 1 | 0 | 0 | 0 | 0 | 1 | 0.97949 | -0.39394 | 0.4 | 1 | 1.1 | 0.9
3 | 1 | 0 | 0 | 0 | 0 | 1 | 0.97955 | -0.3928 | 0.4 | 1 | 1.1 | 0.9
4 | 1 | 0.00044481 | 0.00011148 | 0 | 0 | 1 | 0.97944 | -0.39489 | 0.4 | 1 | 1.1 | 0.9
5 | 1 | 0 | 0 | 0 | 0 | 1 | 0.97992 | -0.38551 | 0.4 | 1 | 1.1 | 0.9
101 | 1 | 0.00041346 | 0.00010362 | 0 | 0 | 1 | 0.97936 | -0.39646 | 0.4 | 1 | 1.1 | 0.9
36 | 1 | 0 | 0 | 0 | 0 | 1 | 0.98011 | -0.38164 | 0.4 | 1 | 1.1 | 0.9
102 | 1 | 0.00031592 | 7.9177e-05 | 0 | 0 | 1 | 0.97929 | -0.39781 | 0.4 | 1 | 1.1 | 0.9
23 | 1 | 0 | 0 | 0 | 0 | 1 | 0.98019 | -0.38008 | 0.4 | 1 | 1.1 | 0.9
37 | 1 | 0.00031174 | 7.8129e-05 | 0 | 0 | 1 | 0.98015 | -0.38098 | 0.4 | 1 | 1.1 | 0.9
12 | 1 | 0 | 0 | 0 | 0 | 1 | 0.98078 | -0.36856 | 0.4 | 1 | 1.1 | 0.9
206 | 1 | 0.0030862 | 0.00077347 | 0 | 0 | 1 | 0.97991 | -0.38559 | 0.4 | 1 | 1.1 | 0.9
6 | 1 | 0.0014322 | 0.00035894 | 0 | 0 | 1 | 0.98171 | -0.35034 | 0.4 | 1 | 1.1 | 0.9
7 | 1 | 0.001441 | 0.00036116 | 0 | 0 | 1 | 0.98184 | -0.34782 | 0.4 | 1 | 1.1 | 0.9
8 | 1 | 0 | 0 | 0 | 0 | 1 | 0.98161 | -0.35232 | 0.4 | 1 | 1.1 | 0.9
9 | 1 | 0 | 0 | 0 | 0 | 1 | 0.98215 | -0.34183 | 0.4 | 1 | 1.1 | 0.9
10 | 1 | 0.001819 | 0.00045588 | 0 | 0 | 1 | 0.98134 | -0.35769 | 0.4 | 1 | 1.1 | 0.9
11 | 1 | 0.00062631 | 0.00015697 | 0 | 0 | 1 | 0.98159 | -0.35277 | 0.4 | 1 | 1.1 | 0.9
13 | 1 | 0.0011781 | 0.00029527 | 0 | 0 | 1 | 0.98326 | -0.32021 | 0.4 | 1 | 1.1 | 0.9
14 | 1 | 0.0018697 | 0.00046858 | 0 | 0 | 1 | 0.98131 | -0.35829 | 0.4 | 1 | 1.1 | 0.9
15 | 1 | 0.0013167 | 0.00033001 | 0 | 0 | 1 | 0.98158 | -0.353 | 0.4 | 1 | 1.1 | 0.9
24 | 1 | 0.00059062 | 0.00014802 | 0 | 0 | 1 | 0.97974 | -0.38884 | 0.4 | 1 | 1.1 | 0.9
16 | 1 | 0.0010503 | 0.00026324 | 0 | 0 | 1 | 0.98374 | -0.31078 | 0.4 | 1 | 1.1 | 0.9
25 | 1 | 0.001457 | 0.00036516 | 0 | 0 | 1 | 0.98126 | -0.35922 | 0.4 | 1 | 1.1 | 0.9
33 | 1 | 0 | 0 | 0 | 0 | 1 | 0.9796 | -0.39165 | 0.4 | 1 | 1.1 | 0.9
17 | 1 | 0 | 0 | 0 | 0 | 1 | 0.9849 | -0.28836 | 0.4 | 1 | 1.1 | 0.9
26 | 1 | 0.00083599 | 0.00020952 | 0 | 0 | 1 | 0.98123 | -0.35986 | 0.4 | 1 | 1.1 | 0.9
18 | 1 | 0 | 0 | 0 | 0 | 1 | 0.98577 | -0.27152 | 0.4 | 1 | 1.1 | 0.9
19 | 1 | 0.00086022 | 0.00021559 | 0 | 0 | 1 | 0.9837 | -0.31147 | 0.4 | 1 | 1.1 | 0.9
21 | 1 | 0.0011776 | 0.00029515 | 0 | 0 | 1 | 0.98937 | -0.20206 | 0.4 | 1 | 1.1 | 0.9
22 | 1 | 0.0016714 | 0.00041889 | 0 | 0 | 1 | 0.98284 | -0.32822 | 0.4 | 1 | 1.1 | 0.9
20 | 1 | 0 | 0 | 0 | 0 | 1 | 0.9767 | -0.44794 | 0.4 | 1 | 1.1 | 0.9
42 | 1 | 0.0028352 | 0.00071057 | 0 | 0 | 1 | 0.97576 | -0.46647 | 0.4 | 1 | 1.1 | 0.9
43 | 1 | 0.0025922 | 0.00064966 | 0 | 0 | 1 | 0.97717 | -0.4387 | 0.4 | 1 | 1.1 | 0.9
39 | 1 | 0 | 0 | 0 | 0 | 1 | 0.99112 | -0.16854 | 0.4 | 1 | 1.1 | 0.9
47 | 1 | 0.00090879 | 0.00022777 | 0 | 0 | 1 | 0.9821 | -0.34259 | 0.4 | 1 | 1.1 | 0.9
68 | 1 | 0.0011255 | 0.00028208 | 0 | 0 | 1 | 0.97535 | -0.47448 | 0.4 | 1 | 1.1 | 0.9
109 | 1 | 0.0025903 | 0.00064919 | 0 | 0 | 1 | 0.97817 | -0.41916 | 0.4 | 1 | 1.1 | 0.9
40 | 1 | 0 | 0 | 0 | 0 | 1 | 0.99283 | -0.13591 | 0.4 | 1 | 1.1 | 0.9
41 | 1 | 0.00075528 | 0.00018929 | 0 | 0 | 1 | 0.9908 | -0.17469 | 0.4 | 1 | 1.1 | 0.9
48 | 1 | 0.00089001 | 0.00022306 | 0 | 0 | 1 | 0.98143 | -0.35559 | 0.4 | 1 | 1.1 | 0.9
92 | 1 | 0.00058538 | 0.00014671 | 0 | 0 | 1 | 0.98012 | -0.38144 | 0.4 | 1 | 1.1 | 0.9
35 | 1 | 0.00078669 | 0.00019716 | 0 | 0 | 1 | 0.97958 | -0.39204 | 0.4 | 1 | 1.1 | 0.9
31 | 1 | 0.00046385 | 0.00011625 | 0 | 0 | 1 | 0.9793 | -0.39747 | 0.4 | 1 | 1.1 | 0.9
27 | 1 | 0.0016168 | 0.00040522 | 0 | 0 | 1 | 0.9812 | -0.36035 | 0.4 | 1 | 1.1 | 0.9
28 | 1 | 0.00096216 | 0.00024114 | 0 | 0 | 1 | 0.97886 | -0.4061 | 0.4 | 1 | 1.1 | 0.9
29 | 1 | 0.0006471 | 0.00016218 | 0 | 0 | 1 | 0.97926 | -0.39829 | 0.4 | 1 | 1.1 | 0.9
30 | 1 | 0.00049124 | 0.00012312 | 0 | 0 | 1 | 0.97858 | -0.4117 | 0.4 | 1 | 1.1 | 0.9
32 | 1 | 0.00092167 | 0.00023099 | 0 | 0 | 1 | 0.97828 | -0.41746 | 0.4 | 1 | 1.1 | 0.9
34 | 1 | 0.00050496 | 0.00012655 | 0 | 0 | 1 | 0.97828 | -0.41752 | 0.4 | 1 | 1.1 | 0.9
107 | 1 | 0.00063708 | 0.00015967 | 0 | 0 | 1 | 0.97785 | -0.42597 | 0.4 | 1 | 1.1 | 0.9
38 | 1 | 0.0002986 | 7.4836e-05 | 0 | 0 | 1 | 0.97957 | -0.39214 | 0.4 | 1 | 1.1 | 0.9
108 | 1 | 0 | 0 | 0 | 0 | 1 | 0.9777 | -0.42888 | 0.4 | 1 | 1.1 | 0.9
91 | 1 | 0.00088498 | 0.0002218 | 0 | 0 | 1 | 0.98011 | -0.38173 | 0.4 | 1 | 1.1 | 0.9
44 | 1 | 0 | 0 | 0 | 0 | 1 | 0.99606 | -0.074357 | 0.4 | 1 | 1.1 | 0.9
45 | 1 | 0.0011894 | 0.00029808 | 0 | 0 | 1 | 0.99278 | -0.13685 | 0.4 | 1 | 1.1 | 0.9
46 | 1 | 0.0011275 | 0.00028258 | 0 | 0 | 1 | 0.9905 | -0.18058 | 0.4 | 1 | 1.1 | 0.9
62 | 1 | 0 | 0 | 0 | 0 | 1 | 0.99674 | -0.061641 | 0.4 | 1 | 1.1 | 0.9
60 | 1 | 0.000771 | 0.00019323 | 0 | 0 | 1 | 0.99604 | -0.074873 | 0.4 | 1 | 1.1 | 0.9
126 | 1 | 0.00075114 | 0.00018825 | 0 | 0 | 1 | 0.99277 | -0.13698 | 0.4 | 1 | 1.1 | 0.9
125 | 1 | 0.0010246 | 0.00025678 | 0 | 0 | 1 | 0.99275 | -0.13736 | 0.4 | 1 | 1.1 | 0.9
75 | 1 | 0.0012486 | 0.00031294 | 0 | 0 | 1 | 0.99005 | -0.18915 | 0.4 | 1 | 1.1 | 0.9
69 | 1 | 0.00095163 | 0.0002385 | 0 | 0 | 1 | 0.97524 | -0.47667 | 0.4 | 1 | 1.1 | 0.9
110 | 1 | 0.0010707 | 0.00026835 | 0 | 0 | 1 | 0.97908 | -0.40143 | 0.4 | 1 | 1.1 | 0.9
63 | 1 | 0.00091134 | 0.0002284 | 0 | 0 | 1 | 0.99673 | -0.061836 | 0.4 | 1 | 1.1 | 0.9
64 | 1 | 0 | 0 | 0 | 0 | 1 | 0.99711 | -0.054531 | 0.4 | 1 | 1.1 | 0.9
61 | 1 | 0.001296 | 0.0003248 | 0 | 0 | 1 | 0.99601 | -0.075432 | 0.4 | 1 | 1.1 | 0.9
76 | 1 | 0 | 0 | 0 | 0 | 1 | 0.9897 | -0.19589 | 0.4 | 1 | 1.1 | 0.9
49 | 1 | 0.0008763 | 0.00021962 | 0 | 0 | 1 | 0.9807 | -0.36983 | 0.4 | 1 | 1.1 | 0.9
50 | 1 | 0.0029311 | 0.0007346 | 0 | 0 | 1 | 0.98055 | -0.37272 | 0.4 | 1 | 1.1 | 0.9
221 | 1 | 0.00058722 | 0.00014717 | 0 | 0 | 1 | 0.98067 | -0.37038 | 0.4 | 1 | 1.1 | 0.9
118 | 1 | 0.0013062 | 0.00032737 | 0 | 0 | 1 | 0.98023 | -0.37897 | 0.4 | 1 | 1.1 | 0.9
111 | 1 | 0.0012576 | 0.00031517 | 0 | 0 | 1 | 0.97945 | -0.39412 | 0.4 | 1 | 1.1 | 0.9
51 | 1 | 0.0018535 | 0.00046452 | 0 | 0 | 1 | 0.98668 | -0.25412 | 0.4 | 1 | 1.1 | 0.9
52 | 1 | 0.0013418 | 0.00033628 | 0 | 0 | 1 | 0.98764 | -0.23569 | 0.4 | 1 | 1.1 | 0.9
53 | 1 | 0 | 0 | 0 | 0 | 1 | 0.98627 | -0.26202 | 0.4 | 1 | 1.1 | 0.9
54 | 1 | 0.001066 | 0.00026716 | 0 | 0 | 1 | 0.98802 | -0.2283 | 0.4 | 1 | 1.1 | 0.9
55 | 1 | 0.00098131 | 0.00024594 | 0 | 0 | 1 | 0.98618 | -0.26385 | 0.4 | 1 | 1.1 | 0.9
56 | 1 | 0.00058456 | 0.0001465 | 0 | 0 | 1 | 0.9859 | -0.26918 | 0.4 | 1 | 1.1 | 0.9
96 | 1 | 0.00056469 | 0.00014152 | 0 | 0 | 1 | 0.98624 | -0.26265 | 0.4 | 1 | 1.1 | 0.9
81 | 1 | 0.0026475 | 0.00066354 | 0 | 0 | 1 | 0.98867 | -0.21575 | 0.4 | 1 | 1.1 | 0.9
78 | 1 | 0.00059813 | 0.00014991 | 0 | 0 | 1 | 0.98952 | -0.19945 | 0.4 | 1 | 1.1 | 0.9
57 | 1 | 0.00075701 | 0.00018972 | 0 | 0 | 1 | 0.98801 | -0.22849 | 0.4 | 1 | 1.1 | 0.9
58 | 1 | 0.00079912 | 0.00020028 | 0 | 0 | 1 | 0.98618 | -0.26392 | 0.4 | 1 | 1.1 | 0.9
59 | 1 | 0.0011062 | 0.00027724 | 0 | 0 | 1 | 0.98561 | -0.27494 | 0.4 | 1 | 1.1 | 0.9
65 | 1 | 0.00067123 | 0.00016823 | 0 | 0 | 1 | 0.98616 | -0.26418 | 0.4 | 1 | 1.1 | 0.9
72 | 1 | 0.00098287 | 0.00024633 | 0 | 0 | 1 | 0.98531 | -0.28072 | 0.4 | 1 | 1.1 | 0.9
73 | 1 | 0 | 0 | 0 | 0 | 1 | 0.98048 | -0.37469 | 0.4 | 1 | 1.1 | 0.9
134 | 3 | 0.00093474 | 0.00023427 | 0 | 0 | 1 | 1 | 0 | 0.4 | 1 | 1.1 | 0.9
136 | 1 | 0.00098911 | 0.00024789 | 0 | 0 | 1 | 0.99821 | -0.033763 | 0.4 | 1 | 1.1 | 0.9
133 | 1 | 0.00086715 | 0.00021733 | 0 | 0 | 1 | 0.99964 | -0.0070145 | 0.4 | 1 | 1.1 | 0.9
166 | 1 | 0.0019437 | 0.00048714 | 0 | 0 | 1 | 0.99708 | -0.055099 | 0.4 | 1 | 1.1 | 0.9
139 | 1 | 0 | 0 | 0 | 0 | 1 | 0.99728 | -0.051353 | 0.4 | 1 | 1.1 | 0.9
165 | 1 | 0.0018432 | 0.00046194 | 0 | 0 | 1 | 0.99726 | -0.051708 | 0.4 | 1 | 1.1 | 0.9
66 | 1 | 0.001133 | 0.00028396 | 0 | 0 | 1 | 0.9891 | -0.20769 | 0.4 | 1 | 1.1 | 0.9
67 | 1 | 0 | 0 | 0 | 0 | 1 | 0.98913 | -0.20701 | 0.4 | 1 | 1.1 | 0.9
106 | 1 | 0.0011232 | 0.00028149 | 0 | 0 | 1 | 0.98889 | -0.21182 | 0.4 | 1 | 1.1 | 0.9
104 | 1 | 0.00071729 | 0.00017977 | 0 | 0 | 1 | 0.98918 | -0.20604 | 0.4 | 1 | 1.1 | 0.9
231 | 1 | 0.0030414 | 0.00076224 | 0 | 0 | 1 | 0.98727 | -0.24336 | 0.4 | 1 | 1.1 | 0.9
105 | 1 | 0.00072248 | 0.00018107 | 0 | 0 | 1 | 0.9894 | -0.20179 | 0.4 | 1 | 1.1 | 0.9
70 | 1 | 0.0022936 | 0.00057483 | 0 | 0 | 1 | 0.97496 | -0.48204 | 0.4 | 1 | 1.1 | 0.9
71 | 1 | 0.0019818 | 0.00049669 | 0 | 0 | 1 | 0.97465 | -0.48811 | 0.4 | 1 | 1.1 | 0.9
89 | 1 | 0.00052104 | 0.00013058 | 0 | 0 | 1 | 0.97417 | -0.49762 | 0.4 | 1 | 1.1 | 0.9
87 | 1 | 0.0014039 | 0.00035185 | 0 | 0 | 1 | 0.97392 | -0.50252 | 0.4 | 1 | 1.1 | 0.9
135 | 1 | 0 | 0 | 0 | 0 | 1 | 0.99956 | -0.0084828 | 0.4 | 1 | 1.1 | 0.9
74 | 1 | 0 | 0 | 0 | 0 | 1 | 0.97894 | -0.40479 | 0.4 | 1 | 1.1 | 0.9
94 | 1 | 0.00027693 | 6.9405e-05 | 0 | 0 | 1 | 0.97893 | -0.405 | 0.4 | 1 | 1.1 | 0.9
95 | 1 | 0.00077677 | 0.00019468 | 0 | 0 | 1 | 0.9786 | -0.41145 | 0.4 | 1 | 1.1 | 0.9
191 | 1 | 0.00038054 | 9.5372e-05 | 0 | 0 | 1 | 0.97892 | -0.40508 | 0.4 | 1 | 1.1 | 0.9
178 | 1 | 0 | 0 | 0 | 0 | 1 | 0.97754 | -0.4322 | 0.4 | 1 | 1.1 | 0.9
176 | 1 | 0.00091321 | 0.00022887 | 0 | 0 | 1 | 0.9773 | -0.43705 | 0.4 | 1 | 1.1 | 0.9
177 | 1 | 0.00069328 | 0.00017375 | 0 | 0 | 1 | 0.9769 | -0.44481 | 0.4 | 1 | 1.1 | 0.9
179 | 1 | 0.0014916 | 0.00037382 | 0 | 0 | 1 | 0.97676 | -0.44772 | 0.4 | 1 | 1.1 | 0.9
180 | 1 | 0 | 0 | 0 | 0 | 1 | 0.97663 | -0.45019 | 0.4 | 1 | 1.1 | 0.9
181 | 1 | 0 | 0 | 0 | 0 | 1 | 0.97654 | -0.45198 | 0.4 | 1 | 1.1 | 0.9
182 | 1 | 0.00031271 | 7.8373e-05 | 0 | 0 | 1 | 0.97647 | -0.45341 | 0.4 | 1 | 1.1 | 0.9
183 | 1 | 0.00067433 | 0.000169 | 0 | 0 | 1 | 0.97604 | -0.46183 | 0.4 | 1 | 1.1 | 0.9
189 | 1 | 0.00063794 | 0.00015988 | 0 | 0 | 1 | 0.97646 | -0.45355 | 0.4 | 1 | 1.1 | 0.9
185 | 1 | 0 | 0 | 0 | 0 | 1 | 0.97641 | -0.45462 | 0.4 | 1 | 1.1 | 0.9
280 | 1 | 0 | 0 | 0 | 0 | 1 | 0.97489 | -0.48463 | 0.4 | 1 | 1.1 | 0.9
210 | 1 | 0.00039385 | 9.8708e-05 | 0 | 0 | 1 | 0.9759 | -0.46463 | 0.4 | 1 | 1.1 | 0.9
184 | 1 | 0.00086409 | 0.00021656 | 0 | 0 | 1 | 0.97634 | -0.45599 | 0.4 | 1 | 1.1 | 0.9
186 | 1 | 0.0020862 | 0.00052286 | 0 | 0 | 1 | 0.97631 | -0.45651 | 0.4 | 1 | 1.1 | 0.9
187 | 1 | 0.00031751 | 7.9577e-05 | 0 | 0 | 1 | 0.97616 | -0.45948 | 0.4 | 1 | 1.1 | 0.9
192 | 1 | 0.00049946 | 0.00012518 | 0 | 0 | 1 | 0.97642 | -0.4543 | 0.4 | 1 | 1.1 | 0.9
227 | 1 | 0.0011333 | 0.00028402 | 0 | 0 | 1 | 0.97642 | -0.45436 | 0.4 | 1 | 1.1 | 0.9
208 | 1 | 0.0007605 | 0.0001906 | 0 | 0 | 1 | 0.97566 | -0.46927 | 0.4 | 1 | 1.1 | 0.9
209 | 1 | 0.0008366 | 0.00020967 | 0 | 0 | 1 | 0.97563 | -0.46982 | 0.4 | 1 | 1.1 | 0.9
211 | 1 | 0.0010829 | 0.00027141 | 0 | 0 | 1 | 0.97552 | -0.47214 | 0.4 | 1 | 1.1 | 0.9
212 | 1 | 0.00050582 | 0.00012677 | 0 | 0 | 1 | 0.97585 | -0.46545 | 0.4 | 1 | 1.1 | 0.9
213 | 1 | 0 | 0 | 0 | 0 | 1 | 0.97534 | -0.47568 | 0.4 | 1 | 1.1 | 0.9
214 | 1 | 0.00067579 | 0.00016937 | 0 | 0 | 1 | 0.97582 | -0.46615 | 0.4 | 1 | 1.1 | 0.9
215 | 1 | 0.0008485 | 0.00021266 | 0 | 0 | 1 | 0.97529 | -0.47649 | 0.4 | 1 | 1.1 | 0.9
216 | 1 | 0.00047217 | 0.00011834 | 0 | 0 | 1 | 0.97525 | -0.47728 | 0.4 | 1 | 1.1 | 0.9
228 | 1 | 0.0016162 | 0.00040506 | 0 | 0 | 1 | 0.9758 | -0.46644 | 0.4 | 1 | 1.1 | 0.9
217 | 1 | 0.00062736 | 0.00015723 | 0 | 0 | 1 | 0.97528 | -0.47676 | 0.4 | 1 | 1.1 | 0.9
218 | 1 | 0.00064 | 0.0001604 | 0 | 0 | 1 | 0.97522 | -0.47799 | 0.4 | 1 | 1.1 | 0.9
219 | 1 | 0.00064616 | 0.00016194 | 0 | 0 | 1 | 0.97523 | -0.47776 | 0.4 | 1 | 1.1 | 0.9
222 | 1 | 0.00068528 | 0.00017175 | 0 | 0 | 1 | 0.9752 | -0.47831 | 0.4 | 1 | 1.1 | 0.9
220 | 1 | 0.00023597 | 5.9139e-05 | 0 | 0 | 1 | 0.97519 | -0.4785 | 0.4 | 1 | 1.1 | 0.9
224 | 1 | 0.0010573 | 0.00026498 | 0 | 0 | 1 | 0.97514 | -0.47952 | 0.4 | 1 | 1.1 | 0.9
223 | 1 | 0.0014492 | 0.00036321 | 0 | 0 | 1 | 0.97517 | -0.47888 | 0.4 | 1 | 1.1 | 0.9
225 | 1 | 0.00065331 | 0.00016373 | 0 | 0 | 1 | 0.97514 | -0.47955 | 0.4 | 1 | 1.1 | 0.9
279 | 1 | 0.0032597 | 0.00081696 | 0 | 0 | 1 | 0.97471 | -0.4882 | 0.4 | 1 | 1.1 | 0.9
77 | 1 | 0 | 0 | 0 | 0 | 1 | 0.9896 | -0.19788 | 0.4 | 1 | 1.1 | 0.9
79 | 1 | 0.0011042 | 0.00027674 | 0 | 0 | 1 | 0.98954 | -0.19916 | 0.4 | 1 | 1.1 | 0.9
80 | 1 | 0.001146 | 0.00028721 | 0 | 0 | 1 | 0.98955 | -0.19893 | 0.4 | 1 | 1.1 | 0.9
82 | 1 | 0.0012716 | 0.00031869 | 0 | 0 | 1 | 0.98953 | -0.19923 | 0.4 | 1 | 1.1 | 0.9
83 | 1 | 0.00049742 | 0.00012466 | 0 | 0 | 1 | 0.98952 | -0.19947 | 0.4 | 1 | 1.1 | 0.9
84 | 1 | 0.0016186 | 0.00040566 | 0 | 0 | 1 | 0.97341 | -0.51256 | 0.4 | 1 | 1.1 | 0.9
85 | 1 | 0.0012904 | 0.00032341 | 0 | 0 | 1 | 0.9735 | -0.51092 | 0.4 | 1 | 1.1 | 0.9
86 | 1 | 0.0012717 | 0.00031872 | 0 | 0 | 1 | 0.97326 | -0.51557 | 0.4 | 1 | 1.1 | 0.9
88 | 1 | 0.0025774 | 0.00064595 | 0 | 0 | 1 | 0.97262 | -0.52826 | 0.4 | 1 | 1.1 | 0.9
90 | 1 | 0.0024661 | 0.00061807 | 0 | 0 | 1 | 0.97229 | -0.5348 | 0.4 | 1 | 1.1 | 0.9
97 | 1 | 0.0028084 | 0.00070386 | 0 | 0 | 1 | 0.97219 | -0.53679 | 0.4 | 1 | 1.1 | 0.9
98 | 1 | 0.0031081 | 0.00077896 | 0 | 0 | 1 | 0.97218 | -0.53687 | 0.4 | 1 | 1.1 | 0.9
93 | 1 | 0.00088873 | 0.00022274 | 0 | 0 | 1 | 0.98009 | -0.38211 | 0.4 | 1 | 1.1 | 0.9
233 | 1 | 0.00066987 | 0.00016788 | 0 | 0 | 1 | 0.98719 | -0.2449 | 0.4 | 1 | 1.1 | 0.9
232 | 1 | 0 | 0 | 0 | 0 | 1 | 0.98725 | -0.24376 | 0.4 | 1 | 1.1 | 0.9
99 | 1 | 0.002123 | 0.00053206 | 0 | 0 | 1 | 0.97199 | -0.54063 | 0.4 | 1 | 1.1 | 0.9
100 | 1 | 0.0007369 | 0.00018468 | 0 | 0 | 1 | 0.97184 | -0.54376 | 0.4 | 1 | 1.1 | 0.9
116 | 1 | 0.00095271 | 0.00023877 | 0 | 0 | 1 | 0.97172 | -0.54607 | 0.4 | 1 | 1.1 | 0.9
115 | 1 | 0 | 0 | 0 | 0 | 1 | 0.97166 | -0.54715 | 0.4 | 1 | 1.1 | 0.9
103 | 1 | 0.00060093 | 0.00015061 | 0 | 0 | 1 | 0.97927 | -0.39831 | 0.4 | 1 | 1.1 | 0.9
132 | 1 | 0.00093229 | 0.00023365 | 0 | 0 | 1 | 0.97922 | -0.39929 | 0.4 | 1 | 1.1 | 0.9
130 | 1 | 0 | 0 | 0 | 0 | 1 | 0.97916 | -0.40036 | 0.4 | 1 | 1.1 | 0.9
151 | 1 | 0 | 0 | 0 | 0 | 1 | 0.97743 | -0.43425 | 0.4 | 1 | 1.1 | 0.9
152 | 1 | 0.00045821 | 0.00011484 | 0 | 0 | 1 | 0.97769 | -0.42912 | 0.4 | 1 | 1.1 | 0.9
164 | 1 | 0.00078466 | 0.00019665 | 0 | 0 | 1 | 0.97718 | -0.43918 | 0.4 | 1 | 1.1 | 0.9
169 | 1 | 0.00053728 | 0.00013466 | 0 | 0 | 1 | 0.97768 | -0.42926 | 0.4 | 1 | 1.1 | 0.9
112 | 1 | 0.00085589 | 0.00021451 | 0 | 0 | 1 | 0.97154 | -0.54967 | 0.4 | 1 | 1.1 | 0.9
113 | 1 | 0.000726 | 0.00018195 | 0 | 0 | 1 | 0.97159 | -0.54865 | 0.4 | 1 | 1.1 | 0.9
114 | 1 | 0.0012399 | 0.00031075 | 0 | 0 | 1 | 0.97151 | -0.55019 | 0.4 | 1 | 1.1 | 0.9
117 | 1 | 0 | 0 | 0 | 0 | 1 | 0.9716 | -0.5485 | 0.4 | 1 | 1.1 | 0.9
123 | 1 | 0.000735 | 0.00018421 | 0 | 0 | 1 | 0.97158 | -0.54881 | 0.4 | 1 | 1.1 | 0.9
122 | 1 | 0.00055415 | 0.00013888 | 0 | 0 | 1 | 0.97156 | -0.5493 | 0.4 | 1 | 1.1 | 0.9
124 | 1 | 0.00045166 | 0.0001132 | 0 | 0 | 1 | 0.97157 | -0.54899 | 0.4 | 1 | 1.1 | 0.9
121 | 1 | 0 | 0 | 0 | 0 | 1 | 0.97153 | -0.54975 | 0.4 | 1 | 1.1 | 0.9
119 | 1 | 0.00049289 | 0.00012353 | 0 | 0 | 1 | 0.97149 | -0.55062 | 0.4 | 1 | 1.1 | 0.9
120 | 1 | 0.00074842 | 0.00018757 | 0 | 0 | 1 | 0.9715 | -0.5504 | 0.4 | 1 | 1.1 | 0.9
127 | 1 | 0.00048782 | 0.00012226 | 0 | 0 | 1 | 0.97905 | -0.40262 | 0.4 | 1 | 1.1 | 0.9
128 | 1 | 0.00047152 | 0.00011817 | 0 | 0 | 1 | 0.97906 | -0.40234 | 0.4 | 1 | 1.1 | 0.9
129 | 1 | 0.00041815 | 0.0001048 | 0 | 0 | 1 | 0.97904 | -0.40284 | 0.4 | 1 | 1.1 | 0.9
131 | 1 | 0 | 0 | 0 | 0 | 1 | 0.97915 | -0.40054 | 0.4 | 1 | 1.1 | 0.9
167 | 1 | 0.00038953 | 9.7624e-05 | 0 | 0 | 1 | 0.97913 | -0.40099 | 0.4 | 1 | 1.1 | 0.9
137 | 1 | 0.0016132 | 0.00040431 | 0 | 0 | 1 | 0.99953 | -0.0090624 | 0.4 | 1 | 1.1 | 0.9
138 | 1 | 0 | 0 | 0 | 0 | 1 | 0.99916 | -0.016066 | 0.4 | 1 | 1.1 | 0.9
140 | 1 | 0.00057057 | 0.000143 | 0 | 0 | 1 | 0.99916 | -0.016241 | 0.4 | 1 | 1.1 | 0.9
141 | 1 | 0 | 0 | 0 | 0 | 1 | 0.9991 | -0.017378 | 0.4 | 1 | 1.1 | 0.9
157 | 1 | 0.00081254 | 0.00020364 | 0 | 0 | 1 | 0.99905 | -0.018286 | 0.4 | 1 | 1.1 | 0.9
155 | 1 | 0.00085935 | 0.00021537 | 0 | 0 | 1 | 0.99892 | -0.020696 | 0.4 | 1 | 1.1 | 0.9
160 | 1 | 0.00061247 | 0.0001535 | 0 | 0 | 1 | 0.99902 | -0.018823 | 0.4 | 1 | 1.1 | 0.9
156 | 1 | 0.00080121 | 0.0002008 | 0 | 0 | 1 | 0.99873 | -0.024488 | 0.4 | 1 | 1.1 | 0.9
142 | 1 | 0.0013121 | 0.00032884 | 0 | 0 | 1 | 0.97536 | -0.47497 | 0.4 | 1 | 1.1 | 0.9
143 | 1 | 0.001659 | 0.00041579 | 0 | 0 | 1 | 0.9754 | -0.47418 | 0.4 | 1 | 1.1 | 0.9
144 | 1 | 0.0015608 | 0.00039117 | 0 | 0 | 1 | 0.97551 | -0.47192 | 0.4 | 1 | 1.1 | 0.9
145 | 1 | 0 | 0 | 0 | 0 | 1 | 0.97555 | -0.47122 | 0.4 | 1 | 1.1 | 0.9
147 | 1 | 0 | 0 | 0 | 0 | 1 | 0.97568 | -0.46857 | 0.4 | 1 | 1.1 | 0.9
149 | 1 | 0.0011489 | 0.00028794 | 0 | 0 | 1 | 0.97583 | -0.46573 | 0.4 | 1 | 1.1 | 0.9
146 | 1 | 0.0018399 | 0.00046112 | 0 | 0 | 1 | 0.97558 | -0.47069 | 0.4 | 1 | 1.1 | 0.9
170 | 1 | 0 | 0 | 0 | 0 | 1 | 0.9741 | -0.50026 | 0.4 | 1 | 1.1 | 0.9
171 | 1 | 0 | 0 | 0 | 0 | 1 | 0.97414 | -0.49943 | 0.4 | 1 | 1.1 | 0.9
172 | 1 | 0 | 0 | 0 | 0 | 1 | 0.97406 | -0.50093 | 0.4 | 1 | 1.1 | 0.9
173 | 1 | 0.00045559 | 0.00011418 | 0 | 0 | 1 | 0.97388 | -0.50463 | 0.4 | 1 | 1.1 | 0.9
190 | 1 | 0.0010983 | 0.00027525 | 0 | 0 | 1 | 0.97601 | -0.46249 | 0.4 | 1 | 1.1 | 0.9
195 | 1 | 0.00028404 | 7.1186e-05 | 0 | 0 | 1 | 0.97405 | -0.5012 | 0.4 | 1 | 1.1 | 0.9
201 | 1 | 0.0002698 | 6.7617e-05 | 0 | 0 | 1 | 0.97384 | -0.50528 | 0.4 | 1 | 1.1 | 0.9
193 | 1 | 0.00039625 | 9.9309e-05 | 0 | 0 | 1 | 0.97402 | -0.50181 | 0.4 | 1 | 1.1 | 0.9
194 | 1 | 0.0003355 | 8.4085e-05 | 0 | 0 | 1 | 0.97402 | -0.5019 | 0.4 | 1 | 1.1 | 0.9
196 | 1 | 0 | 0 | 0 | 0 | 1 | 0.97344 | -0.51326 | 0.4 | 1 | 1.1 | 0.9
197 | 1 | 0 | 0 | 0 | 0 | 1 | 0.97344 | -0.51333 | 0.4 | 1 | 1.1 | 0.9
198 | 1 | 0.0010501 | 0.00026317 | 0 | 0 | 1 | 0.97339 | -0.51437 | 0.4 | 1 | 1.1 | 0.9
205 | 1 | 0.00033787 | 8.4679e-05 | 0 | 0 | 1 | 0.97353 | -0.51153 | 0.4 | 1 | 1.1 | 0.9
204 | 1 | 0.00037129 | 9.3054e-05 | 0 | 0 | 1 | 0.97342 | -0.51361 | 0.4 | 1 | 1.1 | 0.9
199 | 1 | 0.00028634 | 7.1764e-05 | 0 | 0 | 1 | 0.97382 | -0.50567 | 0.4 | 1 | 1.1 | 0.9
200 | 1 | 0.00027447 | 6.8788e-05 | 0 | 0 | 1 | 0.97378 | -0.50657 | 0.4 | 1 | 1.1 | 0.9
202 | 1 | 0.00049745 | 0.00012467 | 0 | 0 | 1 | 0.97358 | -0.51051 | 0.4 | 1 | 1.1 | 0.9
203 | 1 | 0.00026738 | 6.7013e-05 | 0 | 0 | 1 | 0.97355 | -0.51103 | 0.4 | 1 | 1.1 | 0.9
207 | 1 | 0.00049881 | 0.00012501 | 0 | 0 | 1 | 0.97352 | -0.51162 | 0.4 | 1 | 1.1 | 0.9
148 | 1 | 0.0039954 | 0.0010013 | 0 | 0 | 1 | 0.9755 | -0.47209 | 0.4 | 1 | 1.1 | 0.9
150 | 1 | 0.0016521 | 0.00041405 | 0 | 0 | 1 | 0.97608 | -0.46073 | 0.4 | 1 | 1.1 | 0.9
188 | 1 | 0.00060439 | 0.00015147 | 0 | 0 | 1 | 0.97605 | -0.4616 | 0.4 | 1 | 1.1 | 0.9
153 | 1 | 0.00070316 | 0.00017623 | 0 | 0 | 1 | 0.97629 | -0.4567 | 0.4 | 1 | 1.1 | 0.9
154 | 1 | 0 | 0 | 0 | 0 | 1 | 0.97692 | -0.44428 | 0.4 | 1 | 1.1 | 0.9
163 | 1 | 0.0018803 | 0.00047124 | 0 | 0 | 1 | 0.9769 | -0.44465 | 0.4 | 1 | 1.1 | 0.9
158 | 1 | 0.0015758 | 0.00039492 | 0 | 0 | 1 | 0.99871 | -0.024761 | 0.4 | 1 | 1.1 | 0.9
159 | 1 | 0.00054499 | 0.00013659 | 0 | 0 | 1 | 0.99862 | -0.026526 | 0.4 | 1 | 1.1 | 0.9
161 | 1 | 0.0010953 | 0.00027451 | 0 | 0 | 1 | 0.99859 | -0.027198 | 0.4 | 1 | 1.1 | 0.9
168 | 1 | 0.0011641 | 0.00029175 | 0 | 0 | 1 | 0.99902 | -0.018829 | 0.4 | 1 | 1.1 | 0.9
162 | 1 | 0.00221 | 0.00055389 | 0 | 0 | 1 | 0.99856 | -0.027699 | 0.4 | 1 | 1.1 | 0.9

## generator_data
GEN_BUS | PG | QG | QMAX | QMIN | VG | MBASE | GEN_STATUS | PMAX | PMIN
134 | 0.1949 | 0.050076 | 10 | -10 | 1 | 100 | 1 | 10 | 0

## branch_data
F_BUS | T_BUS | BR_R | BR_X | BR_B | RATE_A | RATE_B | RATE_C | TAP | SHIFT | BR_STATUS | ANGMIN | ANGMAX | P_in | Q_in | P_out | Q_out
1 | 2 | 6.2007 | 3.9684 | 1.0413e-08 | 0 | 0 | 0 | 0 | 0 | 1 | -90 | 90 | -0.00079704 | -0.00019977 | 0.00079709 | 0.00019879
2 | 3 | 6.1617 | 3.9435 | 1.0347e-08 | 0 | 0 | 0 | 0 | 0 | 1 | -90 | 90 | -0.00079709 | -0.00019879 | 0.00079713 | 0.00019783
3 | 4 | 2.0082 | 1.2853 | 3.3724e-09 | 0 | 0 | 0 | 0 | 0 | 1 | -90 | 90 | 0.0044758 | 0.001118 | -0.0044753 | -0.0011181
3 | 5 | 5.9281 | 3.794 | 9.9549e-09 | 0 | 0 | 0 | 0 | 0 | 1 | -90 | 90 | -0.0052729 | -0.0013159 | 0.0052747 | 0.0013161
4 | 101 | 1.6739 | 1.0713 | 2.8109e-09 | 0 | 0 | 0 | 0 | 0 | 1 | -90 | 90 | 0.0040305 | 0.0010066 | -0.0040302 | -0.0010067
5 | 36 | 3.1519 | 2.0172 | 5.2928e-09 | 0 | 0 | 0 | 0 | 0 | 1 | -90 | 90 | -0.0052747 | -0.0013161 | 0.0052757 | 0.0013162
101 | 102 | 1.5938 | 1.02 | 2.6764e-09 | 0 | 0 | 0 | 0 | 0 | 1 | -90 | 90 | 0.0036168 | 0.00090304 | -0.0036166 | -0.00090315
36 | 206 | 5.5102 | 3.5265 | 9.2532e-09 | 0 | 0 | 0 | 0 | 0 | 1 | -90 | 90 | 0.0030867 | 0.00077297 | -0.0030861 | -0.00077349
36 | 23 | 0.79898 | 0.51135 | 1.3417e-09 | 0 | 0 | 0 | 0 | 0 | 1 | -90 | 90 | -0.0083624 | -0.0020892 | 0.0083631 | 0.0020894
102 | 103 | 0.65128 | 0.41682 | 1.0937e-09 | 0 | 0 | 0 | 0 | 0 | 1 | -90 | 90 | 0.0033006 | 0.00082397 | -0.0033006 | -0.00082403
23 | 37 | 1.4436 | 0.9239 | 2.4242e-09 | 0 | 0 | 0 | 0 | 0 | 1 | -90 | 90 | 0.002671 | 0.00066874 | -0.0026709 | -0.0006689
23 | 12 | 4.4923 | 2.875 | 7.5437e-09 | 0 | 0 | 0 | 0 | 0 | 1 | -90 | 90 | -0.011034 | -0.0027582 | 0.01104 | 0.0027613
37 | 92 | 0.84456 | 0.54052 | 1.4182e-09 | 0 | 0 | 0 | 0 | 0 | 1 | -90 | 90 | 0.0023591 | 0.00059077 | -0.0023591 | -0.00059088
12 | 24 | 3.6622 | 2.3438 | 6.1499e-09 | 0 | 0 | 0 | 0 | 0 | 1 | -90 | 90 | 0.023926 | 0.0060251 | -0.023903 | -0.0060108
12 | 9 | 3.3064 | 2.1161 | 5.5523e-09 | 0 | 0 | 0 | 0 | 0 | 1 | -90 | 90 | -0.034966 | -0.0087863 | 0.035011 | 0.0088144
6 | 7 | 0.98896 | 0.63293 | 1.6607e-09 | 0 | 0 | 0 | 0 | 0 | 1 | -90 | 90 | -0.010977 | -0.0027509 | 0.010978 | 0.0027516
6 | 8 | 0.89878 | 0.57522 | 1.5093e-09 | 0 | 0 | 0 | 0 | 0 | 1 | -90 | 90 | 0.0095448 | 0.002392 | -0.0095439 | -0.0023915
7 | 9 | 2.0873 | 1.3359 | 3.5052e-09 | 0 | 0 | 0 | 0 | 0 | 1 | -90 | 90 | -0.012419 | -0.0031128 | 0.012423 | 0.0031147
8 | 10 | 3.0498 | 1.9519 | 5.1214e-09 | 0 | 0 | 0 | 0 | 0 | 1 | -90 | 90 | 0.0076008 | 0.0019048 | -0.0075988 | -0.001904
8 | 11 | 0.98518 | 0.63051 | 1.6544e-09 | 0 | 0 | 0 | 0 | 0 | 1 | -90 | 90 | 0.0019431 | 0.00048674 | -0.001943 | -0.00048687
9 | 13 | 1.9771 | 1.2653 | 3.3201e-09 | 0 | 0 | 0 | 0 | 0 | 1 | -90 | 90 | -0.047434 | -0.011929 | 0.047483 | 0.01196
10 | 14 | 0.44508 | 0.28485 | 7.4741e-10 | 0 | 0 | 0 | 0 | 0 | 1 | -90 | 90 | 0.0057799 | 0.0014482 | -0.0057797 | -0.0014481
11 | 15 | 0.77091 | 0.49338 | 1.2946e-09 | 0 | 0 | 0 | 0 | 0 | 1 | -90 | 90 | 0.0013167 | 0.0003299 | -0.0013167 | -0.00033001
13 | 16 | 0.8425 | 0.5392 | 1.4148e-09 | 0 | 0 | 0 | 0 | 0 | 1 | -90 | 90 | -0.048661 | -0.012255 | 0.048683 | 0.012269
14 | 25 | 1.0318 | 0.66034 | 1.7326e-09 | 0 | 0 | 0 | 0 | 0 | 1 | -90 | 90 | 0.0039101 | 0.00097954 | -0.0039099 | -0.00097959
24 | 33 | 0.5198 | 0.33267 | 8.7289e-10 | 0 | 0 | 0 | 0 | 0 | 1 | -90 | 90 | 0.023312 | 0.0058628 | -0.023309 | -0.0058609
16 | 17 | 1.9653 | 1.2578 | 3.3002e-09 | 0 | 0 | 0 | 0 | 0 | 1 | -90 | 90 | -0.049733 | -0.012532 | 0.049786 | 0.012566
25 | 26 | 1.1119 | 0.71159 | 1.8671e-09 | 0 | 0 | 0 | 0 | 0 | 1 | -90 | 90 | 0.0024529 | 0.00061443 | -0.0024528 | -0.00061456
33 | 35 | 1.5291 | 0.97863 | 2.5678e-09 | 0 | 0 | 0 | 0 | 0 | 1 | -90 | 90 | 0.0010853 | 0.00027154 | -0.0010853 | -0.00027177
33 | 31 | 1.1284 | 0.72216 | 1.8949e-09 | 0 | 0 | 0 | 0 | 0 | 1 | -90 | 90 | 0.022224 | 0.0055894 | -0.022218 | -0.0055856
17 | 18 | 0.71133 | 0.45525 | 1.1945e-09 | 0 | 0 | 0 | 0 | 0 | 1 | -90 | 90 | -0.10368 | -0.026249 | 0.10376 | 0.026303
17 | 19 | 1.8787 | 1.2024 | 3.1548e-09 | 0 | 0 | 0 | 0 | 0 | 1 | -90 | 90 | 0.053889 | 0.013683 | -0.053829 | -0.013645
26 | 27 | 1.3091 | 0.8378 | 2.1983e-09 | 0 | 0 | 0 | 0 | 0 | 1 | -90 | 90 | 0.0016169 | 0.00040504 | -0.0016168 | -0.00040523
18 | 21 | 2.9482 | 1.8868 | 4.9507e-09 | 0 | 0 | 0 | 0 | 0 | 1 | -90 | 90 | -0.10376 | -0.026302 | 0.10411 | 0.026524
19 | 22 | 1.3808 | 0.88371 | 2.3187e-09 | 0 | 0 | 0 | 0 | 0 | 1 | -90 | 90 | 0.052969 | 0.013429 | -0.052926 | -0.013402
21 | 39 | 1.4143 | 0.90516 | 4.75e-09 | 0 | 0 | 0 | 0 | 0 | 1 | -90 | 90 | -0.10528 | -0.026819 | 0.10546 | 0.026928
22 | 47 | 1.2207 | 0.78123 | 2.0498e-09 | 0 | 0 | 0 | 0 | 0 | 1 | -90 | 90 | 0.051255 | 0.012983 | -0.05122 | -0.012961
20 | 42 | 2.2052 | 1.4113 | 3.703e-09 | 0 | 0 | 0 | 0 | 0 | 1 | -90 | 90 | 0.035991 | 0.0090617 | -0.035959 | -0.0090416
20 | 43 | 1.1021 | 0.70533 | 1.8507e-09 | 0 | 0 | 0 | 0 | 0 | 1 | -90 | 90 | -0.035991 | -0.0090616 | 0.036006 | 0.0090716
42 | 68 | 1.034 | 0.66177 | 1.7364e-09 | 0 | 0 | 0 | 0 | 0 | 1 | -90 | 90 | 0.033124 | 0.0083311 | -0.033111 | -0.0083231
43 | 109 | 2.1757 | 1.3925 | 3.6536e-09 | 0 | 0 | 0 | 0 | 0 | 1 | -90 | 90 | -0.038599 | -0.0097213 | 0.038635 | 0.009744
39 | 40 | 0.86026 | 0.55057 | 4.3338e-09 | 0 | 0 | 0 | 0 | 0 | 1 | -90 | 90 | -0.16908 | -0.043052 | 0.16935 | 0.043222
39 | 41 | 0.42812 | 0.274 | 2.1568e-09 | 0 | 0 | 0 | 0 | 0 | 1 | -90 | 90 | 0.063627 | 0.016124 | -0.063608 | -0.016112
47 | 48 | 1.1239 | 0.71928 | 1.8873e-09 | 0 | 0 | 0 | 0 | 0 | 1 | -90 | 90 | 0.050311 | 0.012733 | -0.050279 | -0.012713
68 | 69 | 0.29299 | 0.18752 | 4.9201e-10 | 0 | 0 | 0 | 0 | 0 | 1 | -90 | 90 | 0.031985 | 0.0080411 | -0.031982 | -0.008039
109 | 110 | 1.8532 | 1.186 | 3.112e-09 | 0 | 0 | 0 | 0 | 0 | 1 | -90 | 90 | -0.041225 | -0.010393 | 0.04126 | 0.010415
40 | 44 | 1.6019 | 1.0252 | 8.0699e-09 | 0 | 0 | 0 | 0 | 0 | 1 | -90 | 90 | -0.17231 | -0.043965 | 0.17283 | 0.044293
40 | 45 | 1.4138 | 0.90485 | 2.3742e-09 | 0 | 0 | 0 | 0 | 0 | 1 | -90 | 90 | 0.0029652 | 0.00074251 | -0.0029651 | -0.00074266
41 | 46 | 0.41553 | 0.26594 | 2.0934e-09 | 0 | 0 | 0 | 0 | 0 | 1 | -90 | 90 | 0.062853 | 0.015923 | -0.062835 | -0.015912
48 | 49 | 1.251 | 0.80066 | 2.1008e-09 | 0 | 0 | 0 | 0 | 0 | 1 | -90 | 90 | 0.049389 | 0.01249 | -0.049356 | -0.012469
92 | 91 | 0.70914 | 0.45385 | 1.1908e-09 | 0 | 0 | 0 | 0 | 0 | 1 | -90 | 90 | 0.0017737 | 0.00044416 | -0.0017737 | -0.00044426
35 | 38 | 1.4428 | 0.92342 | 2.4229e-09 | 0 | 0 | 0 | 0 | 0 | 1 | -90 | 90 | 0.00029859 | 7.4606e-05 | -0.00029859 | -7.4837e-05
31 | 29 | 0.16245 | 0.10397 | 2.728e-10 | 0 | 0 | 0 | 0 | 0 | 1 | -90 | 90 | 0.021754 | 0.0054694 | -0.021753 | -0.0054688
28 | 29 | 1.5934 | 1.0198 | 2.6758e-09 | 0 | 0 | 0 | 0 | 0 | 1 | -90 | 90 | -0.021098 | -0.0053019 | 0.021106 | 0.0053067
28 | 30 | 1.1967 | 0.76589 | 2.0096e-09 | 0 | 0 | 0 | 0 | 0 | 1 | -90 | 90 | 0.020136 | 0.0050607 | -0.02013 | -0.0050575
30 | 32 | 1.2611 | 0.80709 | 2.1177e-09 | 0 | 0 | 0 | 0 | 0 | 1 | -90 | 90 | 0.019639 | 0.0049344 | -0.019634 | -0.0049311
32 | 34 | 0.013046 | 0.0083497 | 2.1908e-11 | 0 | 0 | 0 | 0 | 0 | 1 | -90 | 90 | 0.018712 | 0.0047001 | -0.018712 | -0.0047001
34 | 107 | 1.9938 | 1.276 | 3.3481e-09 | 0 | 0 | 0 | 0 | 0 | 1 | -90 | 90 | 0.018207 | 0.0045736 | -0.0182 | -0.0045692
107 | 108 | 0.70922 | 0.4539 | 1.191e-09 | 0 | 0 | 0 | 0 | 0 | 1 | -90 | 90 | 0.017563 | 0.0044095 | -0.01756 | -0.0044081
108 | 151 | 1.3914 | 0.8905 | 2.3365e-09 | 0 | 0 | 0 | 0 | 0 | 1 | -90 | 90 | 0.016565 | 0.0041589 | -0.016561 | -0.0041564
108 | 152 | 1.047 | 0.6701 | 1.7582e-09 | 0 | 0 | 0 | 0 | 0 | 1 | -90 | 90 | 0.00099549 | 0.00024916 | -0.00099547 | -0.00024932
91 | 93 | 1.8054 | 1.1554 | 3.0317e-09 | 0 | 0 | 0 | 0 | 0 | 1 | -90 | 90 | 0.00088873 | 0.00022246 | -0.00088872 | -0.00022274
44 | 62 | 0.32828 | 0.2101 | 1.6538e-09 | 0 | 0 | 0 | 0 | 0 | 1 | -90 | 90 | -0.1749 | -0.04481 | 0.175 | 0.044879
44 | 60 | 1.11 | 0.7104 | 1.864e-09 | 0 | 0 | 0 | 0 | 0 | 1 | -90 | 90 | 0.0020671 | 0.00051758 | -0.002067 | -0.00051773
45 | 126 | 0.71094 | 0.455 | 1.1939e-09 | 0 | 0 | 0 | 0 | 0 | 1 | -90 | 90 | 0.00075114 | 0.00018814 | -0.00075114 | -0.00018825
45 | 125 | 2.1857 | 1.3988 | 3.6704e-09 | 0 | 0 | 0 | 0 | 0 | 1 | -90 | 90 | 0.0010246 | 0.00025644 | -0.0010246 | -0.00025678
46 | 75 | 0.6141 | 0.39302 | 3.0937e-09 | 0 | 0 | 0 | 0 | 0 | 1 | -90 | 90 | 0.061708 | 0.015629 | -0.061682 | -0.015613
62 | 63 | 0.95641 | 0.6121 | 1.6061e-09 | 0 | 0 | 0 | 0 | 0 | 1 | -90 | 90 | 0.00091135 | 0.00022825 | -0.00091134 | -0.0002284
62 | 64 | 0.18276 | 0.11697 | 9.2071e-10 | 0 | 0 | 0 | 0 | 0 | 1 | -90 | 90 | -0.17591 | -0.045107 | 0.17598 | 0.045146
60 | 61 | 1.9147 | 1.2254 | 3.2153e-09 | 0 | 0 | 0 | 0 | 0 | 1 | -90 | 90 | 0.001296 | 0.0003245 | -0.001296 | -0.0003248
75 | 76 | 0.49352 | 0.31585 | 2.4863e-09 | 0 | 0 | 0 | 0 | 0 | 1 | -90 | 90 | 0.060434 | 0.0153 | -0.060414 | -0.015288
69 | 70 | 0.73819 | 0.47244 | 1.2396e-09 | 0 | 0 | 0 | 0 | 0 | 1 | -90 | 90 | 0.03103 | 0.0078005 | -0.031022 | -0.0077955
110 | 111 | 0.74545 | 0.47709 | 1.2518e-09 | 0 | 0 | 0 | 0 | 0 | 1 | -90 | 90 | -0.042331 | -0.010684 | 0.042345 | 0.010693
64 | 166 | 1.302 | 0.8333 | 2.1865e-09 | 0 | 0 | 0 | 0 | 0 | 1 | -90 | 90 | 0.0019438 | 0.00048696 | -0.0019437 | -0.00048714
64 | 139 | 0.080833 | 0.051733 | 4.0722e-10 | 0 | 0 | 0 | 0 | 0 | 1 | -90 | 90 | -0.17792 | -0.045633 | 0.17795 | 0.045651
76 | 77 | 0.76352 | 0.48865 | 1.2821e-09 | 0 | 0 | 0 | 0 | 0 | 1 | -90 | 90 | 0.011437 | 0.0028602 | -0.011436 | -0.0028596
76 | 78 | 0.32104 | 0.20547 | 1.6174e-09 | 0 | 0 | 0 | 0 | 0 | 1 | -90 | 90 | 0.048977 | 0.012428 | -0.048968 | -0.012423
49 | 50 | 0.26171 | 0.16749 | 4.3948e-10 | 0 | 0 | 0 | 0 | 0 | 1 | -90 | 90 | 0.047892 | 0.012103 | -0.047885 | -0.012099
49 | 221 | 4.0367 | 2.5835 | 6.7788e-09 | 0 | 0 | 0 | 0 | 0 | 1 | -90 | 90 | 0.00058723 | 0.00014653 | -0.00058721 | -0.00014717
50 | 118 | 0.6022 | 0.38541 | 1.0113e-09 | 0 | 0 | 0 | 0 | 0 | 1 | -90 | 90 | 0.044954 | 0.011364 | -0.044941 | -0.011356
118 | 111 | 1.5028 | 0.96179 | 2.5236e-09 | 0 | 0 | 0 | 0 | 0 | 1 | -90 | 90 | 0.043635 | 0.011028 | -0.043603 | -0.011008
51 | 52 | 1.9096 | 1.2221 | 9.62e-09 | 0 | 0 | 0 | 0 | 0 | 1 | -90 | 90 | -0.042439 | -0.010743 | 0.042477 | 0.010766
51 | 53 | 0.85475 | 0.54704 | 4.3061e-09 | 0 | 0 | 0 | 0 | 0 | 1 | -90 | 90 | 0.040586 | 0.010279 | -0.04057 | -0.010269
52 | 54 | 0.74311 | 0.47559 | 3.7436e-09 | 0 | 0 | 0 | 0 | 0 | 1 | -90 | 90 | -0.043819 | -0.011102 | 0.043834 | 0.011112
53 | 55 | 3.2546 | 2.0829 | 5.4653e-09 | 0 | 0 | 0 | 0 | 0 | 1 | -90 | 90 | 0.0024519 | 0.00061376 | -0.0024517 | -0.00061415
53 | 56 | 0.83673 | 0.5355 | 4.2153e-09 | 0 | 0 | 0 | 0 | 0 | 1 | -90 | 90 | 0.037554 | 0.0095147 | -0.037541 | -0.0095068
53 | 96 | 4.8314 | 3.0921 | 8.1133e-09 | 0 | 0 | 0 | 0 | 0 | 1 | -90 | 90 | 0.0005647 | 0.00014075 | -0.00056469 | -0.00014153
54 | 57 | 1.0834 | 0.69339 | 1.8194e-09 | 0 | 0 | 0 | 0 | 0 | 1 | -90 | 90 | 0.00075701 | 0.00018955 | -0.000757 | -0.00018972
54 | 81 | 1.2122 | 0.77578 | 6.1066e-09 | 0 | 0 | 0 | 0 | 0 | 1 | -90 | 90 | -0.045657 | -0.011569 | 0.045685 | 0.011586
55 | 58 | 0.20477 | 0.13105 | 3.4386e-10 | 0 | 0 | 0 | 0 | 0 | 1 | -90 | 90 | 0.0014704 | 0.00036821 | -0.0014703 | -0.00036824
56 | 59 | 0.68372 | 0.43758 | 3.4445e-09 | 0 | 0 | 0 | 0 | 0 | 1 | -90 | 90 | 0.036956 | 0.0093603 | -0.036946 | -0.0093541
81 | 78 | 1.4898 | 0.95349 | 7.5055e-09 | 0 | 0 | 0 | 0 | 0 | 1 | -90 | 90 | -0.048332 | -0.012249 | 0.04837 | 0.012273
58 | 65 | 1.6871 | 1.0798 | 2.8331e-09 | 0 | 0 | 0 | 0 | 0 | 1 | -90 | 90 | 0.00067124 | 0.00016796 | -0.00067123 | -0.00016823
59 | 72 | 0.70673 | 0.45231 | 3.5604e-09 | 0 | 0 | 0 | 0 | 0 | 1 | -90 | 90 | 0.03584 | 0.0090769 | -0.03583 | -0.0090709
72 | 73 | 11.7577 | 7.5249 | 3.9489e-08 | 0 | 0 | 0 | 0 | 0 | 1 | -90 | 90 | 0.034847 | 0.0088246 | -0.034691 | -0.0087283
73 | 74 | 3.7425 | 2.3952 | 6.2847e-09 | 0 | 0 | 0 | 0 | 0 | 1 | -90 | 90 | 0.034691 | 0.0087284 | -0.034641 | -0.0086971
134 | 136 | 0.84832 | 0.54292 | 4.2737e-09 | 0 | 0 | 0 | 0 | 0 | 1 | -90 | 90 | 0.18123 | 0.046648 | -0.18093 | -0.046458
134 | 133 | 2.4678 | 1.5794 | 4.1442e-09 | 0 | 0 | 0 | 0 | 0 | 1 | -90 | 90 | 0.012739 | 0.0031937 | -0.012735 | -0.0031914
136 | 139 | 0.44324 | 0.28367 | 2.233e-09 | 0 | 0 | 0 | 0 | 0 | 1 | -90 | 90 | 0.17994 | 0.04621 | -0.17979 | -0.046112
133 | 135 | 0.55411 | 0.35463 | 9.305e-10 | 0 | 0 | 0 | 0 | 0 | 1 | -90 | 90 | 0.011868 | 0.0029741 | -0.011867 | -0.0029736
139 | 165 | 0.85836 | 0.54935 | 1.4414e-09 | 0 | 0 | 0 | 0 | 0 | 1 | -90 | 90 | 0.0018432 | 0.00046182 | -0.0018432 | -0.00046194
66 | 67 | 2.6104 | 1.6707 | 4.3836e-09 | 0 | 0 | 0 | 0 | 0 | 1 | -90 | 90 | -0.001133 | -0.00028396 | 0.001133 | 0.00028356
67 | 106 | 4.341 | 2.7782 | 7.2896e-09 | 0 | 0 | 0 | 0 | 0 | 1 | -90 | 90 | 0.0048411 | 0.0012075 | -0.00484 | -0.0012075
67 | 104 | 0.70694 | 0.45244 | 1.1871e-09 | 0 | 0 | 0 | 0 | 0 | 1 | -90 | 90 | -0.0059741 | -0.001491 | 0.0059744 | 0.0014911
106 | 231 | 37.0726 | 23.7264 | 6.2255e-08 | 0 | 0 | 0 | 0 | 0 | 1 | -90 | 90 | 0.0037168 | 0.000926 | -0.0037113 | -0.00092852
104 | 105 | 2.7813 | 1.78 | 4.6705e-09 | 0 | 0 | 0 | 0 | 0 | 1 | -90 | 90 | -0.0066917 | -0.0016709 | 0.006693 | 0.0016713
231 | 232 | 2.5851 | 1.6545 | 4.3412e-09 | 0 | 0 | 0 | 0 | 0 | 1 | -90 | 90 | 0.00066991 | 0.00016628 | -0.0006699 | -0.0001667
105 | 80 | 1.6898 | 1.0815 | 2.8377e-09 | 0 | 0 | 0 | 0 | 0 | 1 | -90 | 90 | -0.0074155 | -0.0018524 | 0.0074165 | 0.0018527
70 | 71 | 0.90257 | 0.57765 | 1.5157e-09 | 0 | 0 | 0 | 0 | 0 | 1 | -90 | 90 | 0.028729 | 0.0072207 | -0.028721 | -0.0072155
71 | 89 | 1.516 | 0.97024 | 2.5458e-09 | 0 | 0 | 0 | 0 | 0 | 1 | -90 | 90 | 0.026739 | 0.0067188 | -0.026727 | -0.0067113
89 | 87 | 0.79649 | 0.50975 | 1.3375e-09 | 0 | 0 | 0 | 0 | 0 | 1 | -90 | 90 | 0.026206 | 0.0065807 | -0.026199 | -0.0065769
87 | 85 | 1.441 | 0.92224 | 2.4198e-09 | 0 | 0 | 0 | 0 | 0 | 1 | -90 | 90 | 0.024796 | 0.006225 | -0.024786 | -0.0062189
135 | 137 | 1.6084 | 1.0294 | 2.701e-09 | 0 | 0 | 0 | 0 | 0 | 1 | -90 | 90 | 0.0016132 | 0.00040407 | -0.0016132 | -0.00040431
135 | 138 | 3.3109 | 2.119 | 5.56e-09 | 0 | 0 | 0 | 0 | 0 | 1 | -90 | 90 | 0.010254 | 0.0025696 | -0.01025 | -0.0025678
74 | 94 | 1.3733 | 0.87891 | 2.3061e-09 | 0 | 0 | 0 | 0 | 0 | 1 | -90 | 90 | 0.00065747 | 0.00016442 | -0.00065746 | -0.00016463
74 | 95 | 0.84219 | 0.539 | 1.4143e-09 | 0 | 0 | 0 | 0 | 0 | 1 | -90 | 90 | 0.033983 | 0.0085327 | -0.033972 | -0.008526
94 | 191 | 0.92775 | 0.59376 | 1.5579e-09 | 0 | 0 | 0 | 0 | 0 | 1 | -90 | 90 | 0.00038053 | 9.5226e-05 | -0.00038053 | -9.5374e-05
95 | 178 | 2.683 | 1.7171 | 4.5055e-09 | 0 | 0 | 0 | 0 | 0 | 1 | -90 | 90 | 0.033196 | 0.0083313 | -0.033163 | -0.0083107
178 | 180 | 4.4074 | 2.8207 | 7.4012e-09 | 0 | 0 | 0 | 0 | 0 | 1 | -90 | 90 | 0.017469 | 0.0043797 | -0.017454 | -0.0043709
178 | 176 | 1.3234 | 0.84697 | 2.2223e-09 | 0 | 0 | 0 | 0 | 0 | 1 | -90 | 90 | 0.015693 | 0.003931 | -0.01569 | -0.0039289
176 | 177 | 2.2461 | 1.4375 | 3.7718e-09 | 0 | 0 | 0 | 0 | 0 | 1 | -90 | 90 | 0.014777 | 0.0037 | -0.014771 | -0.0036969
177 | 179 | 0.88403 | 0.56578 | 1.4845e-09 | 0 | 0 | 0 | 0 | 0 | 1 | -90 | 90 | 0.014078 | 0.0035232 | -0.014076 | -0.0035221
179 | 181 | 1.445 | 0.92478 | 2.4265e-09 | 0 | 0 | 0 | 0 | 0 | 1 | -90 | 90 | 0.012584 | 0.0031482 | -0.012582 | -0.0031468
180 | 182 | 3.8344 | 2.454 | 6.4389e-09 | 0 | 0 | 0 | 0 | 0 | 1 | -90 | 90 | 0.0035783 | 0.00089129 | -0.0035777 | -0.00089155
180 | 183 | 3.5873 | 2.2958 | 6.024e-09 | 0 | 0 | 0 | 0 | 0 | 1 | -90 | 90 | 0.013876 | 0.0034796 | -0.013868 | -0.0034753
181 | 189 | 2.9457 | 1.8853 | 4.9466e-09 | 0 | 0 | 0 | 0 | 0 | 1 | -90 | 90 | 0.0022709 | 0.00056843 | -0.0022707 | -0.00056879
181 | 185 | 1.0909 | 0.69815 | 1.8318e-09 | 0 | 0 | 0 | 0 | 0 | 1 | -90 | 90 | 0.010311 | 0.0025784 | -0.01031 | -0.0025777
182 | 280 | 40.7408 | 26.0741 | 6.8415e-08 | 0 | 0 | 0 | 0 | 0 | 1 | -90 | 90 | 0.003265 | 0.00081318 | -0.0032602 | -0.0008166
183 | 210 | 0.90376 | 0.57841 | 1.5177e-09 | 0 | 0 | 0 | 0 | 0 | 1 | -90 | 90 | 0.013194 | 0.0033063 | -0.013192 | -0.0033053
189 | 192 | 1.9686 | 1.2599 | 3.3058e-09 | 0 | 0 | 0 | 0 | 0 | 1 | -90 | 90 | 0.0016328 | 0.0004089 | -0.0016327 | -0.00040918
185 | 187 | 2.8182 | 1.8036 | 4.7325e-09 | 0 | 0 | 0 | 0 | 0 | 1 | -90 | 90 | 0.0073592 | 0.0018386 | -0.0073575 | -0.001838
185 | 184 | 1.9893 | 1.2731 | 3.3406e-09 | 0 | 0 | 0 | 0 | 0 | 1 | -90 | 90 | 0.0029505 | 0.00073911 | -0.0029503 | -0.0007393
280 | 279 | 4.6626 | 2.9841 | 7.8298e-09 | 0 | 0 | 0 | 0 | 0 | 1 | -90 | 90 | 0.0032602 | 0.0008166 | -0.0032596 | -0.00081699
210 | 212 | 1.2561 | 0.80392 | 2.1094e-09 | 0 | 0 | 0 | 0 | 0 | 1 | -90 | 90 | 0.002798 | 0.00070082 | -0.0027979 | -0.00070095
210 | 208 | 1.9818 | 1.2683 | 3.3279e-09 | 0 | 0 | 0 | 0 | 0 | 1 | -90 | 90 | 0.010001 | 0.0025057 | -0.0099984 | -0.0025046
184 | 186 | 1.071 | 0.68544 | 1.7985e-09 | 0 | 0 | 0 | 0 | 0 | 1 | -90 | 90 | 0.0020862 | 0.00052274 | -0.0020862 | -0.00052287
187 | 188 | 1.2817 | 0.8203 | 2.1523e-09 | 0 | 0 | 0 | 0 | 0 | 1 | -90 | 90 | 0.00704 | 0.0017584 | -0.0070393 | -0.0017582
192 | 227 | 0.20522 | 0.13134 | 3.4461e-10 | 0 | 0 | 0 | 0 | 0 | 1 | -90 | 90 | 0.0011332 | 0.000284 | -0.0011332 | -0.00028403
208 | 209 | 0.25286 | 0.16183 | 4.2463e-10 | 0 | 0 | 0 | 0 | 0 | 1 | -90 | 90 | 0.0092379 | 0.002314 | -0.0092376 | -0.0023139
209 | 211 | 1.1773 | 0.75347 | 1.977e-09 | 0 | 0 | 0 | 0 | 0 | 1 | -90 | 90 | 0.008401 | 0.0021043 | -0.0084001 | -0.0021038
211 | 213 | 2.064 | 1.3209 | 3.466e-09 | 0 | 0 | 0 | 0 | 0 | 1 | -90 | 90 | 0.0073172 | 0.0018324 | -0.007316 | -0.001832
212 | 214 | 1.3046 | 0.83492 | 2.1907e-09 | 0 | 0 | 0 | 0 | 0 | 1 | -90 | 90 | 0.002292 | 0.00057418 | -0.002292 | -0.00057434
213 | 215 | 0.85297 | 0.5459 | 1.4324e-09 | 0 | 0 | 0 | 0 | 0 | 1 | -90 | 90 | 0.004069 | 0.0010189 | -0.0040688 | -0.0010189
213 | 216 | 2.1012 | 1.3448 | 3.5285e-09 | 0 | 0 | 0 | 0 | 0 | 1 | -90 | 90 | 0.003247 | 0.0008131 | -0.0032467 | -0.00081328
214 | 228 | 0.76208 | 0.48773 | 1.2797e-09 | 0 | 0 | 0 | 0 | 0 | 1 | -90 | 90 | 0.0016162 | 0.00040496 | -0.0016162 | -0.00040507
215 | 217 | 0.34661 | 0.22183 | 5.8205e-10 | 0 | 0 | 0 | 0 | 0 | 1 | -90 | 90 | 0.0032203 | 0.00080625 | -0.0032203 | -0.00080628
216 | 218 | 1.0908 | 0.69813 | 1.8318e-09 | 0 | 0 | 0 | 0 | 0 | 1 | -90 | 90 | 0.0027746 | 0.00069494 | -0.0027745 | -0.00069505
217 | 219 | 1.6498 | 1.0559 | 2.7705e-09 | 0 | 0 | 0 | 0 | 0 | 1 | -90 | 90 | 0.0025929 | 0.00064904 | -0.0025928 | -0.00064922
218 | 222 | 0.62665 | 0.40106 | 1.0523e-09 | 0 | 0 | 0 | 0 | 0 | 1 | -90 | 90 | 0.0021345 | 0.00053464 | -0.0021345 | -0.00053472
219 | 220 | 1.6278 | 1.0418 | 2.7336e-09 | 0 | 0 | 0 | 0 | 0 | 1 | -90 | 90 | 0.0019467 | 0.00048728 | -0.0019466 | -0.00048749
222 | 223 | 1.6936 | 1.0839 | 2.844e-09 | 0 | 0 | 0 | 0 | 0 | 1 | -90 | 90 | 0.0014492 | 0.00036297 | -0.0014492 | -0.00036322
220 | 224 | 2.5188 | 1.612 | 4.2298e-09 | 0 | 0 | 0 | 0 | 0 | 1 | -90 | 90 | 0.0017106 | 0.00042835 | -0.0017106 | -0.0004287
224 | 225 | 0.20048 | 0.1283 | 3.3665e-10 | 0 | 0 | 0 | 0 | 0 | 1 | -90 | 90 | 0.00065329 | 0.00016371 | -0.00065329 | -0.00016374
77 | 79 | 1.941 | 1.2423 | 3.2595e-09 | 0 | 0 | 0 | 0 | 0 | 1 | -90 | 90 | 0.0028734 | 0.00071952 | -0.0028732 | -0.00071973
77 | 80 | 0.53523 | 0.34255 | 8.988e-10 | 0 | 0 | 0 | 0 | 0 | 1 | -90 | 90 | 0.0085629 | 0.0021401 | -0.0085625 | -0.0021399
79 | 82 | 0.17668 | 0.11307 | 2.9669e-10 | 0 | 0 | 0 | 0 | 0 | 1 | -90 | 90 | 0.001769 | 0.00044299 | -0.001769 | -0.00044301
82 | 83 | 2.1265 | 1.361 | 3.571e-09 | 0 | 0 | 0 | 0 | 0 | 1 | -90 | 90 | 0.00049742 | 0.00012432 | -0.00049742 | -0.00012467
84 | 85 | 0.29632 | 0.18964 | 4.9759e-10 | 0 | 0 | 0 | 0 | 0 | 1 | -90 | 90 | -0.023493 | -0.0058944 | 0.023495 | 0.0058955
84 | 86 | 0.58554 | 0.37475 | 9.8329e-10 | 0 | 0 | 0 | 0 | 0 | 1 | -90 | 90 | 0.021875 | 0.0054887 | -0.021872 | -0.0054868
86 | 88 | 2.6141 | 1.673 | 4.3897e-09 | 0 | 0 | 0 | 0 | 0 | 1 | -90 | 90 | 0.0206 | 0.0051681 | -0.020588 | -0.0051605
88 | 90 | 1.5409 | 0.98619 | 2.5876e-09 | 0 | 0 | 0 | 0 | 0 | 1 | -90 | 90 | 0.01801 | 0.0045146 | -0.018005 | -0.0045112
90 | 97 | 0.54177 | 0.34673 | 9.0977e-10 | 0 | 0 | 0 | 0 | 0 | 1 | -90 | 90 | 0.015539 | 0.0038931 | -0.015537 | -0.0038923
97 | 98 | 0.026389 | 0.016889 | 4.4314e-11 | 0 | 0 | 0 | 0 | 0 | 1 | -90 | 90 | 0.012729 | 0.0031884 | -0.012729 | -0.0031884
98 | 99 | 1.6561 | 1.0599 | 2.781e-09 | 0 | 0 | 0 | 0 | 0 | 1 | -90 | 90 | 0.0096208 | 0.0024094 | -0.0096191 | -0.0024085
233 | 232 | 7.4139 | 4.7449 | 1.245e-08 | 0 | 0 | 0 | 0 | 0 | 1 | -90 | 90 | -0.00066986 | -0.00016789 | 0.0006699 | 0.0001667
99 | 100 | 1.7668 | 1.1307 | 2.9669e-09 | 0 | 0 | 0 | 0 | 0 | 1 | -90 | 90 | 0.0074962 | 0.0018764 | -0.0074951 | -0.001876
100 | 116 | 1.4427 | 0.92333 | 2.4227e-09 | 0 | 0 | 0 | 0 | 0 | 1 | -90 | 90 | 0.0067582 | 0.0016913 | -0.0067574 | -0.0016911
116 | 115 | 0.78839 | 0.50457 | 1.3239e-09 | 0 | 0 | 0 | 0 | 0 | 1 | -90 | 90 | 0.0058048 | 0.0014523 | -0.0058045 | -0.0014522
115 | 117 | 1.9133 | 1.2245 | 3.2129e-09 | 0 | 0 | 0 | 0 | 0 | 1 | -90 | 90 | 0.0029824 | 0.00074573 | -0.0029822 | -0.00074591
115 | 113 | 2.2473 | 1.4383 | 3.7738e-09 | 0 | 0 | 0 | 0 | 0 | 1 | -90 | 90 | 0.0028221 | 0.00070649 | -0.0028219 | -0.00070672
103 | 132 | 1.5615 | 0.99939 | 2.6223e-09 | 0 | 0 | 0 | 0 | 0 | 1 | -90 | 90 | 0.0026996 | 0.00067342 | -0.0026995 | -0.00067359
132 | 130 | 2.5959 | 1.6614 | 4.3592e-09 | 0 | 0 | 0 | 0 | 0 | 1 | -90 | 90 | 0.0017672 | 0.00043993 | -0.0017671 | -0.00044029
130 | 131 | 1.9614 | 1.2553 | 3.2937e-09 | 0 | 0 | 0 | 0 | 0 | 1 | -90 | 90 | 0.00038953 | 9.6534e-05 | -0.00038953 | -9.6848e-05
130 | 128 | 6.1419 | 3.9308 | 1.0314e-08 | 0 | 0 | 0 | 0 | 0 | 1 | -90 | 90 | 0.0013776 | 0.00034376 | -0.0013775 | -0.00034466
151 | 164 | 1.2766 | 0.817 | 2.1437e-09 | 0 | 0 | 0 | 0 | 0 | 1 | -90 | 90 | 0.016561 | 0.0041564 | -0.016557 | -0.0041541
152 | 169 | 1.1501 | 0.73605 | 1.9313e-09 | 0 | 0 | 0 | 0 | 0 | 1 | -90 | 90 | 0.00053728 | 0.00013448 | -0.00053727 | -0.00013466
164 | 154 | 1.3829 | 0.88503 | 2.3222e-09 | 0 | 0 | 0 | 0 | 0 | 1 | -90 | 90 | 0.015772 | 0.0039575 | -0.015768 | -0.0039553
112 | 113 | 2.0518 | 1.3131 | 3.4455e-09 | 0 | 0 | 0 | 0 | 0 | 1 | -90 | 90 | -0.0020958 | -0.00052502 | 0.0020959 | 0.00052476
112 | 114 | 1.7957 | 1.1493 | 3.0155e-09 | 0 | 0 | 0 | 0 | 0 | 1 | -90 | 90 | 0.0012399 | 0.0003105 | -0.0012399 | -0.00031077
117 | 123 | 1.096 | 0.70143 | 1.8405e-09 | 0 | 0 | 0 | 0 | 0 | 1 | -90 | 90 | 0.0011867 | 0.000297 | -0.0011866 | -0.00029716
117 | 122 | 1.8833 | 1.2053 | 3.1625e-09 | 0 | 0 | 0 | 0 | 0 | 1 | -90 | 90 | 0.0017955 | 0.00044891 | -0.0017955 | -0.00044917
123 | 124 | 1.67 | 1.0688 | 2.8044e-09 | 0 | 0 | 0 | 0 | 0 | 1 | -90 | 90 | 0.00045165 | 0.00011294 | -0.00045165 | -0.0001132
122 | 121 | 1.5273 | 0.9775 | 2.5648e-09 | 0 | 0 | 0 | 0 | 0 | 1 | -90 | 90 | 0.0012413 | 0.00031028 | -0.0012413 | -0.0003105
121 | 120 | 2.2287 | 1.4264 | 3.7426e-09 | 0 | 0 | 0 | 0 | 0 | 1 | -90 | 90 | 0.0012413 | 0.0003105 | -0.0012413 | -0.00031083
119 | 120 | 1.8345 | 1.1741 | 3.0806e-09 | 0 | 0 | 0 | 0 | 0 | 1 | -90 | 90 | -0.00049287 | -0.00012354 | 0.00049288 | 0.00012325
127 | 128 | 1.3254 | 0.84826 | 2.2257e-09 | 0 | 0 | 0 | 0 | 0 | 1 | -90 | 90 | -0.00090596 | -0.00022669 | 0.00090598 | 0.00022649
127 | 129 | 2.3321 | 1.4926 | 3.9163e-09 | 0 | 0 | 0 | 0 | 0 | 1 | -90 | 90 | 0.00041815 | 0.00010443 | -0.00041814 | -0.0001048
131 | 167 | 4.8682 | 3.1157 | 8.175e-09 | 0 | 0 | 0 | 0 | 0 | 1 | -90 | 90 | 0.00038953 | 9.6848e-05 | -0.00038952 | -9.7627e-05
138 | 140 | 1.3671 | 0.87495 | 2.2957e-09 | 0 | 0 | 0 | 0 | 0 | 1 | -90 | 90 | 0.00057058 | 0.00014277 | -0.00057057 | -0.000143
138 | 141 | 0.60633 | 0.38805 | 1.0182e-09 | 0 | 0 | 0 | 0 | 0 | 1 | -90 | 90 | 0.0096793 | 0.002425 | -0.0096787 | -0.0024247
141 | 157 | 1.5675 | 1.0032 | 2.6323e-09 | 0 | 0 | 0 | 0 | 0 | 1 | -90 | 90 | 0.0025893 | 0.0006485 | -0.0025891 | -0.00064869
141 | 155 | 2.0936 | 1.3399 | 3.5157e-09 | 0 | 0 | 0 | 0 | 0 | 1 | -90 | 90 | 0.0070894 | 0.0017762 | -0.0070883 | -0.0017758
157 | 160 | 1.352 | 0.86526 | 2.2703e-09 | 0 | 0 | 0 | 0 | 0 | 1 | -90 | 90 | 0.0017766 | 0.00044505 | -0.0017766 | -0.00044524
155 | 156 | 2.7213 | 1.7416 | 4.5698e-09 | 0 | 0 | 0 | 0 | 0 | 1 | -90 | 90 | 0.006229 | 0.0015605 | -0.0062278 | -0.0015602
160 | 168 | 0.024603 | 0.015746 | 4.1316e-11 | 0 | 0 | 0 | 0 | 0 | 1 | -90 | 90 | 0.0011641 | 0.00029174 | -0.0011641 | -0.00029175
156 | 158 | 0.77703 | 0.4973 | 1.3048e-09 | 0 | 0 | 0 | 0 | 0 | 1 | -90 | 90 | 0.0015758 | 0.00039481 | -0.0015758 | -0.00039492
156 | 159 | 2.3656 | 1.514 | 3.9725e-09 | 0 | 0 | 0 | 0 | 0 | 1 | -90 | 90 | 0.0038509 | 0.0009646 | -0.0038505 | -0.00096476
142 | 143 | 2.5796 | 1.651 | 4.3319e-09 | 0 | 0 | 0 | 0 | 0 | 1 | -90 | 90 | -0.0013121 | -0.00032885 | 0.0013121 | 0.00032847
143 | 144 | 3.2412 | 2.0743 | 5.4428e-09 | 0 | 0 | 0 | 0 | 0 | 1 | -90 | 90 | -0.0029711 | -0.00074427 | 0.0029714 | 0.00074396
144 | 145 | 0.65592 | 0.41979 | 1.1015e-09 | 0 | 0 | 0 | 0 | 0 | 1 | -90 | 90 | -0.0045322 | -0.0011351 | 0.0045323 | 0.0011351
145 | 147 | 2.4913 | 1.5944 | 4.1836e-09 | 0 | 0 | 0 | 0 | 0 | 1 | -90 | 90 | -0.0045323 | -0.0011351 | 0.0045329 | 0.0011351
147 | 149 | 1.1711 | 0.74953 | 1.9667e-09 | 0 | 0 | 0 | 0 | 0 | 1 | -90 | 90 | -0.010369 | -0.0025977 | 0.01037 | 0.0025984
147 | 146 | 1.5472 | 0.99024 | 2.5982e-09 | 0 | 0 | 0 | 0 | 0 | 1 | -90 | 90 | 0.005836 | 0.0014626 | -0.0058354 | -0.0014624
149 | 150 | 1.8501 | 1.1841 | 3.1068e-09 | 0 | 0 | 0 | 0 | 0 | 1 | -90 | 90 | -0.011519 | -0.0028863 | 0.011522 | 0.0028878
146 | 148 | 1.4999 | 0.95993 | 2.5187e-09 | 0 | 0 | 0 | 0 | 0 | 1 | -90 | 90 | 0.0039956 | 0.0010013 | -0.0039953 | -0.0010014
170 | 171 | 0.66242 | 0.42395 | 1.1124e-09 | 0 | 0 | 0 | 0 | 0 | 1 | -90 | 90 | -0.0053268 | -0.0013301 | 0.0053271 | 0.0013301
170 | 172 | 2.8292 | 1.8107 | 4.751e-09 | 0 | 0 | 0 | 0 | 0 | 1 | -90 | 90 | 0.0010158 | 0.00025326 | -0.0010158 | -0.00025369
170 | 173 | 4.3085 | 2.7575 | 7.2352e-09 | 0 | 0 | 0 | 0 | 0 | 1 | -90 | 90 | 0.004311 | 0.0010768 | -0.0043101 | -0.0010769
171 | 190 | 29.4481 | 18.8468 | 4.9451e-08 | 0 | 0 | 0 | 0 | 0 | 1 | -90 | 90 | -0.0053271 | -0.0013301 | 0.0053364 | 0.0013314
172 | 195 | 1.1159 | 0.71418 | 1.8739e-09 | 0 | 0 | 0 | 0 | 0 | 1 | -90 | 90 | 0.0010158 | 0.00025369 | -0.0010158 | -0.00025386
173 | 201 | 0.71252 | 0.45601 | 1.1965e-09 | 0 | 0 | 0 | 0 | 0 | 1 | -90 | 90 | 0.0038545 | 0.00096273 | -0.0038544 | -0.00096277
190 | 188 | 0.58678 | 0.37554 | 9.8536e-10 | 0 | 0 | 0 | 0 | 0 | 1 | -90 | 90 | -0.0064347 | -0.0016066 | 0.0064349 | 0.0016067
195 | 193 | 3.5208 | 2.2533 | 5.9123e-09 | 0 | 0 | 0 | 0 | 0 | 1 | -90 | 90 | 0.00073176 | 0.00018267 | -0.00073173 | -0.00018322
201 | 199 | 0.45962 | 0.29416 | 7.7183e-10 | 0 | 0 | 0 | 0 | 0 | 1 | -90 | 90 | 0.0035846 | 0.00089515 | -0.0035846 | -0.00089518
193 | 194 | 1.1388 | 0.72884 | 1.9124e-09 | 0 | 0 | 0 | 0 | 0 | 1 | -90 | 90 | 0.0003355 | 8.3908e-05 | -0.0003355 | -8.4088e-05
196 | 197 | 0.79195 | 0.50685 | 1.3299e-09 | 0 | 0 | 0 | 0 | 0 | 1 | -90 | 90 | 0.00037128 | 9.2423e-05 | -0.00037128 | -9.2548e-05
196 | 198 | 4.4704 | 2.861 | 7.507e-09 | 0 | 0 | 0 | 0 | 0 | 1 | -90 | 90 | 0.0010501 | 0.0002625 | -0.00105 | -0.00026318
196 | 205 | 5.1635 | 3.3046 | 8.6709e-09 | 0 | 0 | 0 | 0 | 0 | 1 | -90 | 90 | -0.0014214 | -0.00035492 | 0.0014215 | 0.00035418
197 | 204 | 3.2207 | 2.0612 | 5.4084e-09 | 0 | 0 | 0 | 0 | 0 | 1 | -90 | 90 | 0.00037128 | 9.2548e-05 | -0.00037128 | -9.3057e-05
205 | 207 | 0.76479 | 0.48947 | 1.2843e-09 | 0 | 0 | 0 | 0 | 0 | 1 | -90 | 90 | 0.0004988 | 0.0001249 | -0.0004988 | -0.00012502
205 | 203 | 0.93953 | 0.6013 | 1.5777e-09 | 0 | 0 | 0 | 0 | 0 | 1 | -90 | 90 | -0.0022581 | -0.00056376 | 0.0022582 | 0.00056364
199 | 200 | 1.1516 | 0.73701 | 1.9338e-09 | 0 | 0 | 0 | 0 | 0 | 1 | -90 | 90 | 0.0032982 | 0.00082341 | -0.0032981 | -0.00082351
200 | 202 | 5.5328 | 3.541 | 9.291e-09 | 0 | 0 | 0 | 0 | 0 | 1 | -90 | 90 | 0.0030236 | 0.00075472 | -0.0030231 | -0.00075524
202 | 203 | 0.86747 | 0.55518 | 1.4567e-09 | 0 | 0 | 0 | 0 | 0 | 1 | -90 | 90 | 0.0025256 | 0.00063056 | -0.0025256 | -0.00063066
150 | 153 | 1.3074 | 0.83674 | 2.1955e-09 | 0 | 0 | 0 | 0 | 0 | 1 | -90 | 90 | -0.013174 | -0.0033018 | 0.013176 | 0.0033032
153 | 154 | 3.8269 | 2.4492 | 6.4264e-09 | 0 | 0 | 0 | 0 | 0 | 1 | -90 | 90 | -0.01388 | -0.0034795 | 0.013888 | 0.0034841
154 | 163 | 0.84857 | 0.54308 | 1.425e-09 | 0 | 0 | 0 | 0 | 0 | 1 | -90 | 90 | 0.0018803 | 0.00047114 | -0.0018802 | -0.00047126
159 | 161 | 0.90955 | 0.58211 | 1.5274e-09 | 0 | 0 | 0 | 0 | 0 | 1 | -90 | 90 | 0.0033055 | 0.00082817 | -0.0033054 | -0.00082826
161 | 162 | 1.0121 | 0.64772 | 1.6995e-09 | 0 | 0 | 0 | 0 | 0 | 1 | -90 | 90 | 0.0022101 | 0.00055375 | -0.00221 | -0.00055389