## bus_data
BUS_I | BUS_TYPE | Pd | Qd | Gs | Bs | area | Vm | Va | baseKV | zone | Vmax | Vmin
1 | 1 | 0.0050985 | 0.0012778 | 0 | 0 | 1 | 0.98473 | -0.29171 | 0.4 | 1 | 1.1 | 0.9
2 | 1 | 0.0029515 | 0.00073972 | 0 | 0 | 1 | 0.98465 | -0.2931 | 0.4 | 1 | 1.1 | 0.9
3 | 1 | 0.0022332 | 0.00055969 | 0 | 0 | 1 | 0.98497 | -0.28688 | 0.4 | 1 | 1.1 | 0.9
4 | 1 | 0.0040789 | 0.0010223 | 0 | 0 | 1 | 0.98449 | -0.29628 | 0.4 | 1 | 1.1 | 0.9
5 | 1 | 0 | 0 | 0 | 0 | 1 | 0.98507 | -0.285 | 0.4 | 1 | 1.1 | 0.9
45 | 1 | 0.0023248 | 0.00058266 | 0 | 0 | 1 | 0.98481 | -0.2901 | 0.4 | 1 | 1.1 | 0.9
21 | 1 | 0 | 0 | 0 | 0 | 1 | 0.98586 | -0.26954 | 0.4 | 1 | 1.1 | 0.9
79 | 1 | 0.0026897 | 0.00067411 | 0 | 0 | 1 | 0.98407 | -0.30458 | 0.4 | 1 | 1.1 | 0.9
74 | 1 | 0.0068418 | 0.0017147 | 0 | 0 | 1 | 0.98623 | -0.26245 | 0.4 | 1 | 1.1 | 0.9
20 | 1 | 0.0044995 | 0.0011277 | 0 | 0 | 1 | 0.98544 | -0.27764 | 0.4 | 1 | 1.1 | 0.9
18 | 1 | 0 | 0 | 0 | 0 | 1 | 0.9852 | -0.28232 | 0.4 | 1 | 1.1 | 0.9
17 | 1 | 0.0032005 | 0.00080211 | 0 | 0 | 1 | 0.98455 | -0.29498 | 0.4 | 1 | 1.1 | 0.9
33 | 1 | 0 | 0 | 0 | 0 | 1 | 0.98377 | -0.31029 | 0.4 | 1 | 1.1 | 0.9
34 | 1 | 0 | 0 | 0 | 0 | 1 | 0.98358 | -0.31415 | 0.4 | 1 | 1.1 | 0.9
64 | 1 | 0.0012774 | 0.00032014 | 0 | 0 | 1 | 0.98339 | -0.31788 | 0.4 | 1 | 1.1 | 0.9
7 | 1 | 0.0046015 | 0.0011533 | 0 | 0 | 1 | 0.98191 | -0.34668 | 0.4 | 1 | 1.1 | 0.9
8 | 1 | 0 | 0 | 0 | 0 | 1 | 0.9821 | -0.34304 | 0.4 | 1 | 1.1 | 0.9
9 | 1 | 0 | 0 | 0 | 0 | 1 | 0.98251 | -0.33502 | 0.4 | 1 | 1.1 | 0.9
10 | 1 | 0.0014155 | 0.00035477 | 0 | 0 | 1 | 0.98206 | -0.34388 | 0.4 | 1 | 1.1 | 0.9
61 | 1 | 0.0013966 | 0.00035001 | 0 | 0 | 1 | 0.98234 | -0.33827 | 0.4 | 1 | 1.1 | 0.9
65 | 1 | 0 | 0 | 0 | 0 | 1 | 0.98259 | -0.33353 | 0.4 | 1 | 1.1 | 0.9
58 | 1 | 0 | 0 | 0 | 0 | 1 | 0.98234 | -0.33842 | 0.4 | 1 | 1.1 | 0.9
63 | 1 | 0.00073826 | 0.00018503 | 0 | 0 | 1 | 0.98293 | -0.32677 | 0.4 | 1 | 1.1 | 0.9
11 | 1 | 0.0057011 | 0.0014288 | 0 | 0 | 1 | 0.9809 | -0.36593 | 0.4 | 1 | 1.1 | 0.9
12 | 1 | 0.022744 | 0.0057001 | 0 | 0 | 1 | 0.98073 | -0.36928 | 0.4 | 1 | 1.1 | 0.9
13 | 1 | 0 | 0 | 0 | 0 | 1 | 0.9818 | -0.34835 | 0.4 | 1 | 1.1 | 0.9
14 | 1 | 0.0016604 | 0.00041613 | 0 | 0 | 1 | 0.98021 | -0.37946 | 0.4 | 1 | 1.1 | 0.9
15 | 1 | 0 | 0 | 0 | 0 | 1 | 0.98145 | -0.3552 | 0.4 | 1 | 1.1 | 0.9
16 | 1 | 0.0061505 | 0.0015415 | 0 | 0 | 1 | 0.98223 | -0.33987 | 0.4 | 1 | 1.1 | 0.9
41 | 1 | 0.0098234 | 0.002462 | 0 | 0 | 1 | 0.97987 | -0.38618 | 0.4 | 1 | 1.1 | 0.9
44 | 1 | 0 | 0 | 0 | 0 | 1 | 0.98122 | -0.35952 | 0.4 | 1 | 1.1 | 0.9
49 | 1 | 0.0032081 | 0.00080403 | 0 | 0 | 1 | 0.98023 | -0.37885 | 0.4 | 1 | 1.1 | 0.9
22 | 1 | 0 | 0 | 0 | 0 | 1 | 0.98317 | -0.3216 | 0.4 | 1 | 1.1 | 0.9
40 | 1 | 0 | 0 | 0 | 0 | 1 | 0.97941 | -0.39509 | 0.4 | 1 | 1.1 | 0.9
50 | 1 | 0.0039104 | 0.00098004 | 0 | 0 | 1 | 0.98098 | -0.36436 | 0.4 | 1 | 1.1 | 0.9
43 | 1 | 0.0062086 | 0.001556 | 0 | 0 | 1 | 0.98051 | -0.37346 | 0.4 | 1 | 1.1 | 0.9
47 | 1 | 0 | 0 | 0 | 0 | 1 | 0.97576 | -0.4664 | 0.4 | 1 | 1.1 | 0.9
83 | 1 | 0.0077019 | 0.0019303 | 0 | 0 | 1 | 0.98302 | -0.32469 | 0.4 | 1 | 1.1 | 0.9
19 | 1 | 0 | 0 | 0 | 0 | 1 | 0.98406 | -0.30448 | 0.4 | 1 | 1.1 | 0.9
23 | 1 | 0.011588 | 0.0029043 | 0 | 0 | 1 | 0.98385 | -0.30856 | 0.4 | 1 | 1.1 | 0.9
87 | 1 | 0.0034856 | 0.00087357 | 0 | 0 | 1 | 0.98383 | -0.30891 | 0.4 | 1 | 1.1 | 0.9
73 | 1 | 0.006387 | 0.0016007 | 0 | 0 | 1 | 0.98691 | -0.24926 | 0.4 | 1 | 1.1 | 0.9
106 | 1 | 0.0015899 | 0.00039845 | 0 | 0 | 1 | 0.98298 | -0.32531 | 0.4 | 1 | 1.1 | 0.9
24 | 1 | 0.0035711 | 0.00089501 | 0 | 0 | 1 | 0.97861 | -0.41083 | 0.4 | 1 | 1.1 | 0.9
25 | 1 | 0 | 0 | 0 | 0 | 1 | 0.97862 | -0.41065 | 0.4 | 1 | 1.1 | 0.9
26 | 1 | 0.0081497 | 0.0020425 | 0 | 0 | 1 | 0.97868 | -0.40949 | 0.4 | 1 | 1.1 | 0.9
27 | 1 | 0.015528 | 0.0038917 | 0 | 0 | 1 | 0.9773 | -0.43619 | 0.4 | 1 | 1.1 | 0.9
28 | 1 | 0.0044624 | 0.0011184 | 0 | 0 | 1 | 0.97712 | -0.43973 | 0.4 | 1 | 1.1 | 0.9
29 | 1 | 0 | 0 | 0 | 0 | 1 | 0.97846 | -0.41344 | 0.4 | 1 | 1.1 | 0.9
30 | 1 | 0.0037622 | 0.0009429 | 0 | 0 | 1 | 0.97698 | -0.44244 | 0.4 | 1 | 1.1 | 0.9
31 | 1 | 0.0027595 | 0.00069159 | 0 | 0 | 1 | 0.97995 | -0.38426 | 0.4 | 1 | 1.1 | 0.9
114 | 1 | 0 | 0 | 0 | 0 | 1 | 0.97493 | -0.48259 | 0.4 | 1 | 1.1 | 0.9
42 | 1 | 0.0078639 | 0.0019709 | 0 | 0 | 1 | 0.9805 | -0.37359 | 0.4 | 1 | 1.1 | 0.9
115 | 1 | 0 | 0 | 0 | 0 | 1 | 0.9744 | -0.49316 | 0.4 | 1 | 1.1 | 0.9
117 | 1 | 0.057516 | 0.014415 | 0 | 0 | 1 | 0.97302 | -0.52034 | 0.4 | 1 | 1.1 | 0.9
62 | 1 | 0.0029646 | 0.000743 | 0 | 0 | 1 | 0.98312 | -0.32312 | 0.4 | 1 | 1.1 | 0.9
35 | 1 | 0.01254 | 0.0031427 | 0 | 0 | 1 | 0.986 | -0.26686 | 0.4 | 1 | 1.1 | 0.9
36 | 1 | 0.010218 | 0.0025608 | 0 | 0 | 1 | 0.98625 | -0.26213 | 0.4 | 1 | 1.1 | 0.9
37 | 1 | 0.015579 | 0.0039045 | 0 | 0 | 1 | 0.98487 | -0.28882 | 0.4 | 1 | 1.1 | 0.9
38 | 1 | 0.0079347 | 0.0019886 | 0 | 0 | 1 | 0.98682 | -0.2511 | 0.4 | 1 | 1.1 | 0.9
39 | 1 | 0.0078464 | 0.0019665 | 0 | 0 | 1 | 0.98394 | -0.3069 | 0.4 | 1 | 1.1 | 0.9
75 | 1 | 0 | 0 | 0 | 0 | 1 | 0.98721 | -0.2436 | 0.4 | 1 | 1.1 | 0.9
93 | 1 | 0.0087605 | 0.0021956 | 0 | 0 | 1 | 0.98359 | -0.31369 | 0.4 | 1 | 1.1 | 0.9
76 | 1 | 0.0028308 | 0.00070946 | 0 | 0 | 1 | 0.98829 | -0.22266 | 0.4 | 1 | 1.1 | 0.9
69 | 1 | 0 | 0 | 0 | 0 | 1 | 0.98311 | -0.32289 | 0.4 | 1 | 1.1 | 0.9
46 | 1 | 0.038809 | 0.0097265 | 0 | 0 | 1 | 0.97403 | -0.50038 | 0.4 | 1 | 1.1 | 0.9
51 | 1 | 0.0048302 | 0.0012106 | 0 | 0 | 1 | 0.98205 | -0.34369 | 0.4 | 1 | 1.1 | 0.9
52 | 1 | 0.0076549 | 0.0019185 | 0 | 0 | 1 | 0.9821 | -0.3427 | 0.4 | 1 | 1.1 | 0.9
54 | 1 | 0 | 0 | 0 | 0 | 1 | 0.9824 | -0.33678 | 0.4 | 1 | 1.1 | 0.9
100 | 1 | 0.012315 | 0.0030865 | 0 | 0 | 1 | 0.98128 | -0.3585 | 0.4 | 1 | 1.1 | 0.9
55 | 1 | 0 | 0 | 0 | 0 | 1 | 0.97366 | -0.50758 | 0.4 | 1 | 1.1 | 0.9
103 | 1 | 0 | 0 | 0 | 0 | 1 | 0.97188 | -0.5427 | 0.4 | 1 | 1.1 | 0.9
102 | 1 | 0.00223 | 0.00055889 | 0 | 0 | 1 | 0.97489 | -0.4834 | 0.4 | 1 | 1.1 | 0.9
67 | 1 | 0.026529 | 0.0066489 | 0 | 0 | 1 | 0.98239 | -0.33696 | 0.4 | 1 | 1.1 | 0.9
101 | 1 | 0.0016939 | 0.00042454 | 0 | 0 | 1 | 0.98103 | -0.36329 | 0.4 | 1 | 1.1 | 0.9
113 | 1 | 0.040366 | 0.010117 | 0 | 0 | 1 | 0.97072 | -0.56568 | 0.4 | 1 | 1.1 | 0.9
98 | 1 | 0.0099956 | 0.0025051 | 0 | 0 | 1 | 0.97545 | -0.47249 | 0.4 | 1 | 1.1 | 0.9
56 | 1 | 0.0021731 | 0.00054463 | 0 | 0 | 1 | 0.98231 | -0.33893 | 0.4 | 1 | 1.1 | 0.9
57 | 1 | 0.0014219 | 0.00035635 | 0 | 0 | 1 | 0.97539 | -0.4737 | 0.4 | 1 | 1.1 | 0.9
59 | 1 | 0.0039484 | 0.00098956 | 0 | 0 | 1 | 0.9754 | -0.47353 | 0.4 | 1 | 1.1 | 0.9
104 | 1 | 0.0066631 | 0.0016699 | 0 | 0 | 1 | 0.97546 | -0.47235 | 0.4 | 1 | 1.1 | 0.9
105 | 1 | 0.0031305 | 0.00078459 | 0 | 0 | 1 | 0.97556 | -0.4703 | 0.4 | 1 | 1.1 | 0.9
66 | 1 | 0.0042502 | 0.0010652 | 0 | 0 | 1 | 0.98186 | -0.34741 | 0.4 | 1 | 1.1 | 0.9
68 | 1 | 0.0032594 | 0.00081689 | 0 | 0 | 1 | 0.98175 | -0.34966 | 0.4 | 1 | 1.1 | 0.9
70 | 1 | 0.0079023 | 0.0019805 | 0 | 0 | 1 | 0.98148 | -0.35484 | 0.4 | 1 | 1.1 | 0.9
71 | 1 | 0.0023778 | 0.00059593 | 0 | 0 | 1 | 0.98131 | -0.35819 | 0.4 | 1 | 1.1 | 0.9
72 | 1 | 0.0097706 | 0.0024487 | 0 | 0 | 1 | 0.9813 | -0.35829 | 0.4 | 1 | 1.1 | 0.9
77 | 1 | 0.0044429 | 0.0011135 | 0 | 0 | 1 | 0.98933 | -0.20265 | 0.4 | 1 | 1.1 | 0.9
78 | 1 | 0.0047718 | 0.0011959 | 0 | 0 | 1 | 0.9917 | -0.15738 | 0.4 | 1 | 1.1 | 0.9
80 | 1 | 0 | 0 | 0 | 0 | 1 | 0.99298 | -0.13296 | 0.4 | 1 | 1.1 | 0.9
81 | 3 | 0.016266 | 0.0040767 | 0 | 0 | 1 | 1 | 0 | 0.4 | 1 | 1.1 | 0.9
82 | 1 | 0.0024244 | 0.00060762 | 0 | 0 | 1 | 0.99288 | -0.1349 | 0.4 | 1 | 1.1 | 0.9
84 | 1 | 0.0016229 | 0.00040673 | 0 | 0 | 1 | 0.99967 | -0.0062679 | 0.4 | 1 | 1.1 | 0.9
88 | 1 | 0 | 0 | 0 | 0 | 1 | 0.99283 | -0.13576 | 0.4 | 1 | 1.1 | 0.9
85 | 1 | 0 | 0 | 0 | 0 | 1 | 0.99941 | -0.011407 | 0.4 | 1 | 1.1 | 0.9
89 | 1 | 0.0067489 | 0.0016914 | 0 | 0 | 1 | 0.99258 | -0.1406 | 0.4 | 1 | 1.1 | 0.9
86 | 1 | 0.0042364 | 0.0010617 | 0 | 0 | 1 | 0.99276 | -0.13722 | 0.4 | 1 | 1.1 | 0.9
111 | 1 | 0.00090427 | 0.00022663 | 0 | 0 | 1 | 0.99929 | -0.01372 | 0.4 | 1 | 1.1 | 0.9
108 | 1 | 0.0015806 | 0.00039614 | 0 | 0 | 1 | 0.99934 | -0.012639 | 0.4 | 1 | 1.1 | 0.9
112 | 1 | 0.0021011 | 0.00052659 | 0 | 0 | 1 | 0.99916 | -0.016115 | 0.4 | 1 | 1.1 | 0.9
109 | 1 | 0.00074578 | 0.00018691 | 0 | 0 | 1 | 0.99923 | -0.014772 | 0.4 | 1 | 1.1 | 0.9
90 | 1 | 0.014478 | 0.0036285 | 0 | 0 | 1 | 0.97246 | -0.53134 | 0.4 | 1 | 1.1 | 0.9
92 | 1 | 0 | 0 | 0 | 0 | 1 | 0.97256 | -0.52937 | 0.4 | 1 | 1.1 | 0.9
116 | 1 | 0.019715 | 0.0049412 | 0 | 0 | 1 | 0.97407 | -0.49971 | 0.4 | 1 | 1.1 | 0.9
94 | 1 | 0.017222 | 0.0043162 | 0 | 0 | 1 | 0.97746 | -0.43306 | 0.4 | 1 | 1.1 | 0.9
95 | 1 | 0.0058966 | 0.0014778 | 0 | 0 | 1 | 0.97916 | -0.39975 | 0.4 | 1 | 1.1 | 0.9
96 | 1 | 0 | 0 | 0 | 0 | 1 | 0.97574 | -0.46678 | 0.4 | 1 | 1.1 | 0.9
97 | 1 | 0.0051173 | 0.0012825 | 0 | 0 | 1 | 0.98005 | -0.38252 | 0.4 | 1 | 1.1 | 0.9
99 | 1 | 0.0039785 | 0.00099711 | 0 | 0 | 1 | 0.9756 | -0.46954 | 0.4 | 1 | 1.1 | 0.9
110 | 1 | 0.0014523 | 0.00036399 | 0 | 0 | 1 | 0.99923 | -0.014788 | 0.4 | 1 | 1.1 | 0.9

## generator_data
GEN_BUS | PG | QG | QMAX | QMIN | VG | MBASE | GEN_STATUS | PMAX | PMIN
81 | 0.62008 | 0.15976 | 10 | -10 | 1 | 100 | 1 | 10 | 0

## branch_data
F_BUS | T_BUS | BR_R | BR_X | BR_B | RATE_A | RATE_B | RATE_C | TAP | SHIFT | BR_STATUS | ANGMIN | ANGMAX | P_in | Q_in | P_out | Q_out
1 | 2 | 0.85878 | 0.54962 | 1.4421e-09 | 0 | 0 | 0 | 0 | 0 | 1 | -90 | 90 | 0.0070314 | 0.001762 | -0.007031 | -0.0017618
1 | 3 | 1.7327 | 1.1089 | 2.9097e-09 | 0 | 0 | 0 | 0 | 0 | 1 | -90 | 90 | -0.01213 | -0.0030398 | 0.012133 | 0.0030413
2 | 4 | 3.389 | 2.1689 | 5.691e-09 | 0 | 0 | 0 | 0 | 0 | 1 | -90 | 90 | 0.0040795 | 0.0010221 | -0.0040789 | -0.0010223
3 | 5 | 0.56936 | 0.36439 | 9.561e-10 | 0 | 0 | 0 | 0 | 0 | 1 | -90 | 90 | -0.014366 | -0.003601 | 0.014367 | 0.0036017
5 | 45 | 1.132 | 0.7245 | 1.901e-09 | 0 | 0 | 0 | 0 | 0 | 1 | -90 | 90 | 0.01962 | 0.004927 | -0.019615 | -0.0049241
5 | 21 | 1.9813 | 1.268 | 3.3272e-09 | 0 | 0 | 0 | 0 | 0 | 1 | -90 | 90 | -0.033987 | -0.0085287 | 0.034012 | 0.0085444
45 | 79 | 3.6421 | 2.3309 | 6.116e-09 | 0 | 0 | 0 | 0 | 0 | 1 | -90 | 90 | 0.017291 | 0.0043415 | -0.017279 | -0.0043344
21 | 74 | 0.10222 | 0.065423 | 8.583e-10 | 0 | 0 | 0 | 0 | 0 | 1 | -90 | 90 | -0.3043 | -0.077122 | 0.3044 | 0.077189
21 | 20 | 0.13148 | 0.084147 | 1.1039e-09 | 0 | 0 | 0 | 0 | 0 | 1 | -90 | 90 | 0.27029 | 0.068578 | -0.27018 | -0.068511
79 | 33 | 1.6999 | 1.0879 | 2.8546e-09 | 0 | 0 | 0 | 0 | 0 | 1 | -90 | 90 | 0.014589 | 0.0036603 | -0.014585 | -0.0036581
74 | 73 | 0.18636 | 0.11927 | 1.5647e-09 | 0 | 0 | 0 | 0 | 0 | 1 | -90 | 90 | -0.31124 | -0.078903 | 0.31144 | 0.07903
20 | 18 | 0.077266 | 0.04945 | 6.4875e-10 | 0 | 0 | 0 | 0 | 0 | 1 | -90 | 90 | 0.26568 | 0.067383 | -0.26562 | -0.067345
18 | 17 | 0.20888 | 0.13368 | 1.7538e-09 | 0 | 0 | 0 | 0 | 0 | 1 | -90 | 90 | 0.26562 | 0.067345 | -0.26546 | -0.067242
17 | 19 | 0.15838 | 0.10136 | 1.3298e-09 | 0 | 0 | 0 | 0 | 0 | 1 | -90 | 90 | 0.26226 | 0.06644 | -0.26214 | -0.066363
33 | 34 | 1.1498 | 0.73585 | 1.9308e-09 | 0 | 0 | 0 | 0 | 0 | 1 | -90 | 90 | 0.014585 | 0.0036581 | -0.014582 | -0.0036565
34 | 64 | 1.1071 | 0.70856 | 1.8592e-09 | 0 | 0 | 0 | 0 | 0 | 1 | -90 | 90 | 0.014582 | 0.0036565 | -0.01458 | -0.003655
64 | 62 | 1.7077 | 1.0929 | 2.8677e-09 | 0 | 0 | 0 | 0 | 0 | 1 | -90 | 90 | 0.013302 | 0.0033349 | -0.013299 | -0.0033331
7 | 8 | 3.4153 | 2.1858 | 5.7352e-09 | 0 | 0 | 0 | 0 | 0 | 1 | -90 | 90 | -0.0046015 | -0.0011533 | 0.0046023 | 0.0011532
8 | 9 | 5.7621 | 3.6877 | 9.6761e-09 | 0 | 0 | 0 | 0 | 0 | 1 | -90 | 90 | -0.0060179 | -0.0015076 | 0.0060202 | 0.0015081
8 | 10 | 2.5522 | 1.6334 | 4.2859e-09 | 0 | 0 | 0 | 0 | 0 | 1 | -90 | 90 | 0.0014156 | 0.00035439 | -0.0014155 | -0.00035477
9 | 61 | 3.9319 | 2.5164 | 6.6027e-09 | 0 | 0 | 0 | 0 | 0 | 1 | -90 | 90 | 0.0035703 | 0.00089419 | -0.0035697 | -0.00089447
9 | 65 | 0.67234 | 0.4303 | 1.129e-09 | 0 | 0 | 0 | 0 | 0 | 1 | -90 | 90 | -0.0095905 | -0.0024023 | 0.0095912 | 0.0024027
61 | 58 | 0.29801 | 0.19073 | 5.0044e-10 | 0 | 0 | 0 | 0 | 0 | 1 | -90 | 90 | 0.0021732 | 0.00054446 | -0.0021732 | -0.0005445
65 | 63 | 3.0498 | 1.9518 | 5.1214e-09 | 0 | 0 | 0 | 0 | 0 | 1 | -90 | 90 | -0.0095912 | -0.0024027 | 0.0095943 | 0.0024041
58 | 56 | 1.0267 | 0.65707 | 1.7241e-09 | 0 | 0 | 0 | 0 | 0 | 1 | -90 | 90 | 0.0021732 | 0.0005445 | -0.0021731 | -0.00054463
63 | 62 | 1.5318 | 0.98038 | 2.5724e-09 | 0 | 0 | 0 | 0 | 0 | 1 | -90 | 90 | -0.010333 | -0.0025892 | 0.010334 | 0.0025901
11 | 12 | 0.31433 | 0.20117 | 5.2784e-10 | 0 | 0 | 0 | 0 | 0 | 1 | -90 | 90 | 0.045987 | 0.011538 | -0.04598 | -0.011534
11 | 13 | 1.4689 | 0.94009 | 2.4667e-09 | 0 | 0 | 0 | 0 | 0 | 1 | -90 | 90 | -0.051688 | -0.012967 | 0.051732 | 0.012995
12 | 14 | 1.8902 | 1.2097 | 3.1741e-09 | 0 | 0 | 0 | 0 | 0 | 1 | -90 | 90 | 0.023236 | 0.0058336 | -0.023225 | -0.0058267
13 | 15 | 0.16594 | 0.1062 | 1.3933e-09 | 0 | 0 | 0 | 0 | 0 | 1 | -90 | 90 | 0.17938 | 0.045396 | -0.17932 | -0.045358
13 | 16 | 0.15933 | 0.10197 | 1.3378e-09 | 0 | 0 | 0 | 0 | 0 | 1 | -90 | 90 | -0.23111 | -0.05839 | 0.23121 | 0.05845
14 | 41 | 1.3428 | 0.85939 | 2.2549e-09 | 0 | 0 | 0 | 0 | 0 | 1 | -90 | 90 | 0.021564 | 0.0054106 | -0.021558 | -0.0054063
15 | 44 | 0.13706 | 0.08772 | 1.1508e-09 | 0 | 0 | 0 | 0 | 0 | 1 | -90 | 90 | 0.13703 | 0.034655 | -0.137 | -0.034637
15 | 49 | 2.4271 | 1.5534 | 4.0758e-09 | 0 | 0 | 0 | 0 | 0 | 1 | -90 | 90 | 0.042291 | 0.010703 | -0.042243 | -0.010673
16 | 22 | 0.33511 | 0.21447 | 2.8137e-09 | 0 | 0 | 0 | 0 | 0 | 1 | -90 | 90 | -0.23736 | -0.059992 | 0.23757 | 0.060125
41 | 40 | 3.27 | 2.0928 | 5.4912e-09 | 0 | 0 | 0 | 0 | 0 | 1 | -90 | 90 | 0.011734 | 0.0029444 | -0.011729 | -0.0029417
44 | 50 | 5.3323 | 3.4126 | 8.9543e-09 | 0 | 0 | 0 | 0 | 0 | 1 | -90 | 90 | 0.0039113 | 0.00097975 | -0.0039104 | -0.00098004
44 | 43 | 0.45436 | 0.29079 | 3.8149e-09 | 0 | 0 | 0 | 0 | 0 | 1 | -90 | 90 | 0.13309 | 0.033657 | -0.133 | -0.0336
49 | 47 | 9.6709 | 6.1894 | 1.624e-08 | 0 | 0 | 0 | 0 | 0 | 1 | -90 | 90 | 0.039035 | 0.0098691 | -0.038872 | -0.0097662
22 | 83 | 1.4402 | 0.92172 | 2.4185e-09 | 0 | 0 | 0 | 0 | 0 | 1 | -90 | 90 | 0.0092932 | 0.0023291 | -0.0092918 | -0.0023285
22 | 19 | 0.30258 | 0.19365 | 2.5406e-09 | 0 | 0 | 0 | 0 | 0 | 1 | -90 | 90 | -0.24686 | -0.062454 | 0.24706 | 0.062584
40 | 26 | 5.2781 | 3.378 | 8.8633e-09 | 0 | 0 | 0 | 0 | 0 | 1 | -90 | 90 | 0.011729 | 0.0029417 | -0.011721 | -0.0029374
43 | 42 | 0.0042757 | 0.0027365 | 3.59e-11 | 0 | 0 | 0 | 0 | 0 | 1 | -90 | 90 | 0.12679 | 0.032044 | -0.12679 | -0.032044
47 | 46 | 3.7301 | 2.3872 | 6.2638e-09 | 0 | 0 | 0 | 0 | 0 | 1 | -90 | 90 | 0.038872 | 0.0097662 | -0.038809 | -0.0097265
83 | 106 | 1.6954 | 1.0851 | 2.847e-09 | 0 | 0 | 0 | 0 | 0 | 1 | -90 | 90 | 0.0015899 | 0.00039821 | -0.0015899 | -0.00039845
19 | 23 | 1.175 | 0.752 | 1.9731e-09 | 0 | 0 | 0 | 0 | 0 | 1 | -90 | 90 | 0.015077 | 0.0037795 | -0.015074 | -0.0037778
23 | 87 | 0.43897 | 0.28094 | 7.3715e-10 | 0 | 0 | 0 | 0 | 0 | 1 | -90 | 90 | 0.0034856 | 0.00087353 | -0.0034856 | -0.00087357
73 | 75 | 0.078314 | 0.050121 | 6.5755e-10 | 0 | 0 | 0 | 0 | 0 | 1 | -90 | 90 | -0.31783 | -0.08063 | 0.31791 | 0.080686
24 | 25 | 0.21829 | 0.1397 | 3.6657e-10 | 0 | 0 | 0 | 0 | 0 | 1 | -90 | 90 | -0.0035711 | -0.00089501 | 0.0035712 | 0.000895
25 | 26 | 1.3933 | 0.89168 | 2.3396e-09 | 0 | 0 | 0 | 0 | 0 | 1 | -90 | 90 | -0.0035712 | -0.000895 | 0.0035714 | 0.0008949
27 | 28 | 0.15147 | 0.096939 | 1.2718e-09 | 0 | 0 | 0 | 0 | 0 | 1 | -90 | 90 | 0.10029 | 0.025268 | -0.10028 | -0.025257
27 | 29 | 0.84474 | 0.54064 | 7.0928e-09 | 0 | 0 | 0 | 0 | 0 | 1 | -90 | 90 | -0.11582 | -0.02916 | 0.11595 | 0.02924
28 | 30 | 0.12153 | 0.077781 | 1.0204e-09 | 0 | 0 | 0 | 0 | 0 | 1 | -90 | 90 | 0.095814 | 0.024139 | -0.095801 | -0.024131
29 | 31 | 1.0858 | 0.69494 | 9.1171e-09 | 0 | 0 | 0 | 0 | 0 | 1 | -90 | 90 | -0.11595 | -0.02924 | 0.11611 | 0.029343
30 | 114 | 1.8687 | 1.196 | 1.569e-08 | 0 | 0 | 0 | 0 | 0 | 1 | -90 | 90 | 0.092039 | 0.023188 | -0.091863 | -0.023077
31 | 42 | 0.38862 | 0.24872 | 3.263e-09 | 0 | 0 | 0 | 0 | 0 | 1 | -90 | 90 | -0.11887 | -0.030034 | 0.11893 | 0.030073
114 | 115 | 1.3151 | 0.84165 | 1.1042e-08 | 0 | 0 | 0 | 0 | 0 | 1 | -90 | 90 | 0.034243 | 0.0085969 | -0.034226 | -0.008587
114 | 117 | 2.7908 | 1.7861 | 1.406e-08 | 0 | 0 | 0 | 0 | 0 | 1 | -90 | 90 | 0.05762 | 0.01448 | -0.057516 | -0.014415
115 | 116 | 0.81491 | 0.52154 | 6.8422e-09 | 0 | 0 | 0 | 0 | 0 | 1 | -90 | 90 | 0.034226 | 0.008587 | -0.034215 | -0.0085808
35 | 36 | 0.091466 | 0.058538 | 7.6798e-10 | 0 | 0 | 0 | 0 | 0 | 1 | -90 | 90 | -0.22674 | -0.05739 | 0.22679 | 0.057423
35 | 37 | 0.44939 | 0.28761 | 3.7733e-09 | 0 | 0 | 0 | 0 | 0 | 1 | -90 | 90 | 0.2142 | 0.054247 | -0.21398 | -0.054103
36 | 38 | 0.20437 | 0.1308 | 1.716e-09 | 0 | 0 | 0 | 0 | 0 | 1 | -90 | 90 | -0.23701 | -0.059983 | 0.23714 | 0.060064
37 | 39 | 0.39829 | 0.25491 | 3.3442e-09 | 0 | 0 | 0 | 0 | 0 | 1 | -90 | 90 | 0.1984 | 0.050199 | -0.19822 | -0.050089
38 | 75 | 0.13441 | 0.086019 | 1.1285e-09 | 0 | 0 | 0 | 0 | 0 | 1 | -90 | 90 | -0.24507 | -0.062052 | 0.24516 | 0.062109
39 | 93 | 0.15539 | 0.099451 | 1.3047e-09 | 0 | 0 | 0 | 0 | 0 | 1 | -90 | 90 | 0.19038 | 0.048122 | -0.19032 | -0.048083
75 | 76 | 0.16393 | 0.10491 | 1.3764e-09 | 0 | 0 | 0 | 0 | 0 | 1 | -90 | 90 | -0.56307 | -0.14279 | 0.56364 | 0.14316
93 | 69 | 0.22097 | 0.14142 | 1.4843e-09 | 0 | 0 | 0 | 0 | 0 | 1 | -90 | 90 | 0.18156 | 0.045887 | -0.18148 | -0.045836
76 | 77 | 0.15614 | 0.099929 | 1.311e-09 | 0 | 0 | 0 | 0 | 0 | 1 | -90 | 90 | -0.56647 | -0.14387 | 0.56702 | 0.14422
69 | 67 | 1.1261 | 0.72072 | 1.8911e-09 | 0 | 0 | 0 | 0 | 0 | 1 | -90 | 90 | 0.054149 | 0.013593 | -0.054113 | -0.01357
69 | 54 | 0.47549 | 0.30431 | 3.1939e-09 | 0 | 0 | 0 | 0 | 0 | 1 | -90 | 90 | 0.12733 | 0.032243 | -0.12724 | -0.032189
51 | 52 | 0.88727 | 0.56785 | 1.49e-09 | 0 | 0 | 0 | 0 | 0 | 1 | -90 | 90 | -0.0048302 | -0.0012106 | 0.0048305 | 0.0012106
52 | 54 | 2.0497 | 1.3118 | 3.4419e-09 | 0 | 0 | 0 | 0 | 0 | 1 | -90 | 90 | -0.012485 | -0.0031291 | 0.012489 | 0.003131
54 | 100 | 0.82339 | 0.52697 | 1.3827e-09 | 0 | 0 | 0 | 0 | 0 | 1 | -90 | 90 | 0.11475 | 0.029058 | -0.11463 | -0.028981
100 | 101 | 0.2032 | 0.13005 | 3.4122e-10 | 0 | 0 | 0 | 0 | 0 | 1 | -90 | 90 | 0.10232 | 0.025895 | -0.10229 | -0.02588
55 | 103 | 3.6909 | 2.3621 | 6.1979e-09 | 0 | 0 | 0 | 0 | 0 | 1 | -90 | 90 | 0.040478 | 0.010187 | -0.04041 | -0.010145
55 | 102 | 2.5484 | 1.631 | 4.2795e-09 | 0 | 0 | 0 | 0 | 0 | 1 | -90 | 90 | -0.040478 | -0.010187 | 0.040525 | 0.010217
103 | 113 | 2.4073 | 1.5407 | 4.0425e-09 | 0 | 0 | 0 | 0 | 0 | 1 | -90 | 90 | 0.04041 | 0.010145 | -0.040366 | -0.010117
102 | 98 | 1.0912 | 0.69837 | 1.8324e-09 | 0 | 0 | 0 | 0 | 0 | 1 | -90 | 90 | -0.042755 | -0.010776 | 0.042777 | 0.01079
67 | 66 | 1.6387 | 1.0488 | 2.7518e-09 | 0 | 0 | 0 | 0 | 0 | 1 | -90 | 90 | 0.027584 | 0.0069214 | -0.02757 | -0.0069129
101 | 97 | 0.82895 | 0.53052 | 1.392e-09 | 0 | 0 | 0 | 0 | 0 | 1 | -90 | 90 | 0.1006 | 0.025455 | -0.10051 | -0.025396
98 | 96 | 0.46306 | 0.29636 | 7.7761e-10 | 0 | 0 | 0 | 0 | 0 | 1 | -90 | 90 | -0.052773 | -0.013295 | 0.052787 | 0.013304
57 | 59 | 0.52537 | 0.33624 | 8.8224e-10 | 0 | 0 | 0 | 0 | 0 | 1 | -90 | 90 | -0.0014219 | -0.00035635 | 0.0014219 | 0.00035628
59 | 104 | 0.93821 | 0.60045 | 1.5755e-09 | 0 | 0 | 0 | 0 | 0 | 1 | -90 | 90 | -0.0053703 | -0.0013458 | 0.0053706 | 0.0013459
104 | 105 | 0.72441 | 0.46362 | 1.2165e-09 | 0 | 0 | 0 | 0 | 0 | 1 | -90 | 90 | -0.012034 | -0.0030158 | 0.012035 | 0.0030164
105 | 99 | 0.21537 | 0.13784 | 3.6166e-10 | 0 | 0 | 0 | 0 | 0 | 1 | -90 | 90 | -0.015165 | -0.003801 | 0.015166 | 0.0038013
66 | 68 | 0.41698 | 0.26687 | 7.0022e-10 | 0 | 0 | 0 | 0 | 0 | 1 | -90 | 90 | 0.02332 | 0.0058477 | -0.023317 | -0.0058461
68 | 70 | 1.116 | 0.71425 | 1.8741e-09 | 0 | 0 | 0 | 0 | 0 | 1 | -90 | 90 | 0.020058 | 0.0050293 | -0.020053 | -0.0050263
70 | 71 | 1.1922 | 0.76299 | 2.002e-09 | 0 | 0 | 0 | 0 | 0 | 1 | -90 | 90 | 0.01215 | 0.0030458 | -0.012148 | -0.0030447
71 | 72 | 0.04332 | 0.027725 | 7.2746e-11 | 0 | 0 | 0 | 0 | 0 | 1 | -90 | 90 | 0.0097707 | 0.0024488 | -0.0097706 | -0.0024487
77 | 78 | 0.35173 | 0.22511 | 2.9532e-09 | 0 | 0 | 0 | 0 | 0 | 1 | -90 | 90 | -0.57146 | -0.14533 | 0.57271 | 0.14613
78 | 80 | 0.18879 | 0.12082 | 1.5851e-09 | 0 | 0 | 0 | 0 | 0 | 1 | -90 | 90 | -0.57748 | -0.14732 | 0.57816 | 0.14776
80 | 81 | 1.013 | 0.6483 | 8.5053e-09 | 0 | 0 | 0 | 0 | 0 | 1 | -90 | 90 | -0.59158 | -0.15112 | 0.59541 | 0.15357
80 | 82 | 0.6391 | 0.40902 | 1.0732e-09 | 0 | 0 | 0 | 0 | 0 | 1 | -90 | 90 | 0.013413 | 0.0033621 | -0.013412 | -0.0033614
81 | 84 | 3.3375 | 2.136 | 5.6045e-09 | 0 | 0 | 0 | 0 | 0 | 1 | -90 | 90 | 0.0084122 | 0.0021068 | -0.0084097 | -0.0021057
82 | 88 | 0.34604 | 0.22147 | 5.8109e-10 | 0 | 0 | 0 | 0 | 0 | 1 | -90 | 90 | 0.010988 | 0.0027538 | -0.010987 | -0.0027536
84 | 85 | 3.389 | 2.169 | 5.6911e-09 | 0 | 0 | 0 | 0 | 0 | 1 | -90 | 90 | 0.0067868 | 0.001699 | -0.0067851 | -0.0016985
88 | 89 | 3.1637 | 2.0248 | 5.3127e-09 | 0 | 0 | 0 | 0 | 0 | 1 | -90 | 90 | 0.0067504 | 0.0016919 | -0.0067489 | -0.0016914
88 | 86 | 1.5183 | 0.97169 | 2.5496e-09 | 0 | 0 | 0 | 0 | 0 | 1 | -90 | 90 | 0.0042367 | 0.0010617 | -0.0042364 | -0.0010617
85 | 111 | 3.4413 | 2.2024 | 5.7788e-09 | 0 | 0 | 0 | 0 | 0 | 1 | -90 | 90 | 0.003006 | 0.00075216 | -0.0030056 | -0.00075252
85 | 108 | 1.4587 | 0.93359 | 2.4496e-09 | 0 | 0 | 0 | 0 | 0 | 1 | -90 | 90 | 0.0037792 | 0.00094634 | -0.003779 | -0.00094645
111 | 112 | 5.0984 | 3.263 | 8.5615e-09 | 0 | 0 | 0 | 0 | 0 | 1 | -90 | 90 | 0.0021014 | 0.00052589 | -0.0021011 | -0.00052659
108 | 109 | 4.3406 | 2.778 | 7.2891e-09 | 0 | 0 | 0 | 0 | 0 | 1 | -90 | 90 | 0.0021983 | 0.00055031 | -0.0021981 | -0.00055089
109 | 110 | 0.050833 | 0.032533 | 8.5362e-11 | 0 | 0 | 0 | 0 | 0 | 1 | -90 | 90 | 0.0014523 | 0.00036398 | -0.0014523 | -0.00036399
90 | 92 | 0.57793 | 0.36987 | 9.7049e-10 | 0 | 0 | 0 | 0 | 0 | 1 | -90 | 90 | -0.014478 | -0.0036285 | 0.014479 | 0.0036293
92 | 116 | 8.6966 | 5.5658 | 2.9208e-08 | 0 | 0 | 0 | 0 | 0 | 1 | -90 | 90 | -0.014479 | -0.0036293 | 0.0145 | 0.0036396
94 | 95 | 1.6065 | 1.0282 | 2.6977e-09 | 0 | 0 | 0 | 0 | 0 | 1 | -90 | 90 | -0.089273 | -0.022495 | 0.089415 | 0.022586
94 | 96 | 2.0096 | 1.2861 | 3.3747e-09 | 0 | 0 | 0 | 0 | 0 | 1 | -90 | 90 | 0.072051 | 0.018178 | -0.071934 | -0.018104
95 | 97 | 0.78113 | 0.49992 | 1.3117e-09 | 0 | 0 | 0 | 0 | 0 | 1 | -90 | 90 | -0.095312 | -0.024063 | 0.09539 | 0.024114
96 | 99 | 0.61339 | 0.39257 | 1.03e-09 | 0 | 0 | 0 | 0 | 0 | 1 | -90 | 90 | 0.019147 | 0.0048 | -0.019144 | -0.0047985