## bus_data
BUS_I | BUS_TYPE | Pd | Qd | Gs | Bs | area | Vm | Va | baseKV | zone | Vmax | Vmin
1 | 1 | 0.0021384 | 0.00053593 | 0 | 0 | 1 | 0.98658 | -0.25631 | 0.4 | 1 | 1.1 | 0.9
2 | 1 | 0 | 0 | 0 | 0 | 1 | 0.9866 | -0.256 | 0.4 | 1 | 1.1 | 0.9
136 | 1 | 0.010923 | 0.0027375 | 0 | 0 | 1 | 0.98682 | -0.25166 | 0.4 | 1 | 1.1 | 0.9
22 | 1 | 0.0015063 | 0.00037751 | 0 | 0 | 1 | 0.98704 | -0.24729 | 0.4 | 1 | 1.1 | 0.9
166 | 1 | 0 | 0 | 0 | 0 | 1 | 0.97584 | -0.46506 | 0.4 | 1 | 1.1 | 0.9
183 | 1 | 0.00089956 | 0.00022545 | 0 | 0 | 1 | 0.97601 | -0.46176 | 0.4 | 1 | 1.1 | 0.9
185 | 1 | 0.0013979 | 0.00035036 | 0 | 0 | 1 | 0.97553 | -0.47124 | 0.4 | 1 | 1.1 | 0.9
37 | 1 | 0.01053 | 0.0026392 | 0 | 0 | 1 | 0.97639 | -0.45433 | 0.4 | 1 | 1.1 | 0.9
38 | 1 | 0.0049615 | 0.0012435 | 0 | 0 | 1 | 0.97667 | -0.44882 | 0.4 | 1 | 1.1 | 0.9
5 | 1 | 0.010823 | 0.0027126 | 0 | 0 | 1 | 0.99948 | -0.01002 | 0.4 | 1 | 1.1 | 0.9
6 | 3 | 0 | 0 | 0 | 0 | 1 | 1 | 0 | 0.4 | 1 | 1.1 | 0.9
7 | 1 | 0 | 0 | 0 | 0 | 1 | 0.9991 | -0.017296 | 0.4 | 1 | 1.1 | 0.9
8 | 1 | 0 | 0 | 0 | 0 | 1 | 0.9976 | -0.0452 | 0.4 | 1 | 1.1 | 0.9
9 | 1 | 0.0012552 | 0.00031458 | 0 | 0 | 1 | 0.99896 | -0.020057 | 0.4 | 1 | 1.1 | 0.9
66 | 1 | 0.0049009 | 0.0012283 | 0 | 0 | 1 | 0.99759 | -0.045465 | 0.4 | 1 | 1.1 | 0.9
63 | 1 | 0.0014447 | 0.00036209 | 0 | 0 | 1 | 0.99541 | -0.086635 | 0.4 | 1 | 1.1 | 0.9
125 | 1 | 0.0028096 | 0.00070416 | 0 | 0 | 1 | 0.99855 | -0.027816 | 0.4 | 1 | 1.1 | 0.9
64 | 1 | 0.0010339 | 0.00025911 | 0 | 0 | 1 | 0.99279 | -0.13661 | 0.4 | 1 | 1.1 | 0.9
126 | 1 | 0.00094111 | 0.00023587 | 0 | 0 | 1 | 0.99849 | -0.028956 | 0.4 | 1 | 1.1 | 0.9
10 | 1 | 0.0026242 | 0.00065768 | 0 | 0 | 1 | 0.98323 | -0.32053 | 0.4 | 1 | 1.1 | 0.9
132 | 1 | 0.0014412 | 0.00036121 | 0 | 0 | 1 | 0.98527 | -0.2811 | 0.4 | 1 | 1.1 | 0.9
111 | 1 | 0 | 0 | 0 | 0 | 1 | 0.97927 | -0.39765 | 0.4 | 1 | 1.1 | 0.9
98 | 1 | 0.00066118 | 0.00016571 | 0 | 0 | 1 | 0.98533 | -0.27997 | 0.4 | 1 | 1.1 | 0.9
119 | 1 | 0.0016772 | 0.00042035 | 0 | 0 | 1 | 0.97853 | -0.41227 | 0.4 | 1 | 1.1 | 0.9
110 | 1 | 0.0020161 | 0.00050528 | 0 | 0 | 1 | 0.97923 | -0.39856 | 0.4 | 1 | 1.1 | 0.9
11 | 1 | 0.0016201 | 0.00040602 | 0 | 0 | 1 | 0.98718 | -0.24472 | 0.4 | 1 | 1.1 | 0.9
12 | 1 | 0.0015823 | 0.00039656 | 0 | 0 | 1 | 0.98718 | -0.24472 | 0.4 | 1 | 1.1 | 0.9
20 | 1 | 0 | 0 | 0 | 0 | 1 | 0.98723 | -0.2436 | 0.4 | 1 | 1.1 | 0.9
21 | 1 | 0.0011185 | 0.00028032 | 0 | 0 | 1 | 0.98744 | -0.23967 | 0.4 | 1 | 1.1 | 0.9
13 | 1 | 0.015564 | 0.0039007 | 0 | 0 | 1 | 0.98673 | -0.25344 | 0.4 | 1 | 1.1 | 0.9
14 | 1 | 0.012329 | 0.00309 | 0 | 0 | 1 | 0.98685 | -0.25102 | 0.4 | 1 | 1.1 | 0.9
202 | 1 | 0.0031834 | 0.00079784 | 0 | 0 | 1 | 0.98837 | -0.22154 | 0.4 | 1 | 1.1 | 0.9
124 | 1 | 0 | 0 | 0 | 0 | 1 | 0.98949 | -0.19983 | 0.4 | 1 | 1.1 | 0.9
15 | 1 | 0.0041527 | 0.0010408 | 0 | 0 | 1 | 0.97858 | -0.41073 | 0.4 | 1 | 1.1 | 0.9
16 | 1 | 0.00073519 | 0.00018426 | 0 | 0 | 1 | 0.97829 | -0.41647 | 0.4 | 1 | 1.1 | 0.9
17 | 1 | 0.00073625 | 0.00018452 | 0 | 0 | 1 | 0.9798 | -0.38694 | 0.4 | 1 | 1.1 | 0.9
18 | 1 | 0 | 0 | 0 | 0 | 1 | 0.97531 | -0.47477 | 0.4 | 1 | 1.1 | 0.9
19 | 1 | 0.00080849 | 0.00020263 | 0 | 0 | 1 | 0.98012 | -0.38068 | 0.4 | 1 | 1.1 | 0.9
40 | 1 | 0.00083714 | 0.00020981 | 0 | 0 | 1 | 0.97436 | -0.49351 | 0.4 | 1 | 1.1 | 0.9
41 | 1 | 0.003623 | 0.00090801 | 0 | 0 | 1 | 0.97364 | -0.50771 | 0.4 | 1 | 1.1 | 0.9
23 | 1 | 0.0016847 | 0.00042223 | 0 | 0 | 1 | 0.98164 | -0.35104 | 0.4 | 1 | 1.1 | 0.9
106 | 1 | 0 | 0 | 0 | 0 | 1 | 0.97427 | -0.49533 | 0.4 | 1 | 1.1 | 0.9
109 | 1 | 0.0016561 | 0.00041505 | 0 | 0 | 1 | 0.97357 | -0.50916 | 0.4 | 1 | 1.1 | 0.9
24 | 1 | 0 | 0 | 0 | 0 | 1 | 0.98327 | -0.31956 | 0.4 | 1 | 1.1 | 0.9
55 | 1 | 0.0018117 | 0.00045405 | 0 | 0 | 1 | 0.98776 | -0.23341 | 0.4 | 1 | 1.1 | 0.9
56 | 1 | 0.001143 | 0.00028646 | 0 | 0 | 1 | 0.98806 | -0.22761 | 0.4 | 1 | 1.1 | 0.9
25 | 1 | 0 | 0 | 0 | 0 | 1 | 0.98308 | -0.32316 | 0.4 | 1 | 1.1 | 0.9
26 | 1 | 0.0026808 | 0.00067186 | 0 | 0 | 1 | 0.98416 | -0.30226 | 0.4 | 1 | 1.1 | 0.9
131 | 1 | 0.0036432 | 0.00091307 | 0 | 0 | 1 | 0.98294 | -0.32594 | 0.4 | 1 | 1.1 | 0.9
130 | 1 | 0.0015356 | 0.00038485 | 0 | 0 | 1 | 0.98305 | -0.32374 | 0.4 | 1 | 1.1 | 0.9
137 | 1 | 0.00182 | 0.00045614 | 0 | 0 | 1 | 0.98607 | -0.26535 | 0.4 | 1 | 1.1 | 0.9
138 | 1 | 0.0014583 | 0.0003655 | 0 | 0 | 1 | 0.98617 | -0.26349 | 0.4 | 1 | 1.1 | 0.9
27 | 1 | 0.0010077 | 0.00025254 | 0 | 0 | 1 | 0.98533 | -0.27997 | 0.4 | 1 | 1.1 | 0.9
28 | 1 | 0.0015379 | 0.00038543 | 0 | 0 | 1 | 0.98541 | -0.27836 | 0.4 | 1 | 1.1 | 0.9
29 | 1 | 0.0036883 | 0.00092436 | 0 | 0 | 1 | 0.9853 | -0.28063 | 0.4 | 1 | 1.1 | 0.9
30 | 1 | 0.0017209 | 0.00043129 | 0 | 0 | 1 | 0.98566 | -0.27349 | 0.4 | 1 | 1.1 | 0.9
70 | 1 | 0 | 0 | 0 | 0 | 1 | 0.9858 | -0.27074 | 0.4 | 1 | 1.1 | 0.9
97 | 1 | 0.0010591 | 0.00026544 | 0 | 0 | 1 | 0.98609 | -0.26519 | 0.4 | 1 | 1.1 | 0.9
31 | 1 | 0.0011156 | 0.0002796 | 0 | 0 | 1 | 0.97253 | -0.52963 | 0.4 | 1 | 1.1 | 0.9
32 | 1 | 0.0010963 | 0.00027475 | 0 | 0 | 1 | 0.97292 | -0.52193 | 0.4 | 1 | 1.1 | 0.9
33 | 1 | 0 | 0 | 0 | 0 | 1 | 0.97237 | -0.53285 | 0.4 | 1 | 1.1 | 0.9
34 | 1 | 0.00095106 | 0.00023836 | 0 | 0 | 1 | 0.97304 | -0.51958 | 0.4 | 1 | 1.1 | 0.9
35 | 1 | 0.001274 | 0.00031929 | 0 | 0 | 1 | 0.97226 | -0.53487 | 0.4 | 1 | 1.1 | 0.9
36 | 1 | 0.00093447 | 0.0002342 | 0 | 0 | 1 | 0.97208 | -0.53847 | 0.4 | 1 | 1.1 | 0.9
159 | 1 | 0.0011052 | 0.00027699 | 0 | 0 | 1 | 0.97216 | -0.53703 | 0.4 | 1 | 1.1 | 0.9
156 | 1 | 0.0013513 | 0.00033868 | 0 | 0 | 1 | 0.97189 | -0.54227 | 0.4 | 1 | 1.1 | 0.9
158 | 1 | 0.00060735 | 0.00015222 | 0 | 0 | 1 | 0.97213 | -0.53761 | 0.4 | 1 | 1.1 | 0.9
153 | 1 | 0 | 0 | 0 | 0 | 1 | 0.97178 | -0.5444 | 0.4 | 1 | 1.1 | 0.9
39 | 1 | 0.0017847 | 0.00044729 | 0 | 0 | 1 | 0.97677 | -0.44676 | 0.4 | 1 | 1.1 | 0.9
81 | 1 | 0.0059342 | 0.0014873 | 0 | 0 | 1 | 0.97735 | -0.43541 | 0.4 | 1 | 1.1 | 0.9
181 | 1 | 0.0021135 | 0.00052969 | 0 | 0 | 1 | 0.97622 | -0.45756 | 0.4 | 1 | 1.1 | 0.9
79 | 1 | 0 | 0 | 0 | 0 | 1 | 0.97778 | -0.42702 | 0.4 | 1 | 1.1 | 0.9
107 | 1 | 0.00086153 | 0.00021592 | 0 | 0 | 1 | 0.97403 | -0.49997 | 0.4 | 1 | 1.1 | 0.9
108 | 1 | 0.00081369 | 0.00020393 | 0 | 0 | 1 | 0.97389 | -0.50272 | 0.4 | 1 | 1.1 | 0.9
42 | 1 | 0.0010651 | 0.00026694 | 0 | 0 | 1 | 0.9761 | -0.46019 | 0.4 | 1 | 1.1 | 0.9
43 | 1 | 0.0012569 | 0.00031501 | 0 | 0 | 1 | 0.97608 | -0.46054 | 0.4 | 1 | 1.1 | 0.9
44 | 1 | 0 | 0 | 0 | 0 | 1 | 0.97613 | -0.45952 | 0.4 | 1 | 1.1 | 0.9
45 | 1 | 0.0005792 | 0.00014516 | 0 | 0 | 1 | 0.97605 | -0.46118 | 0.4 | 1 | 1.1 | 0.9
46 | 1 | 0.0021802 | 0.00054641 | 0 | 0 | 1 | 0.9759 | -0.46398 | 0.4 | 1 | 1.1 | 0.9
47 | 1 | 0.0013438 | 0.00033679 | 0 | 0 | 1 | 0.97675 | -0.44722 | 0.4 | 1 | 1.1 | 0.9
87 | 1 | 0 | 0 | 0 | 0 | 1 | 0.97596 | -0.46284 | 0.4 | 1 | 1.1 | 0.9
115 | 1 | 0.00099634 | 0.00024971 | 0 | 0 | 1 | 0.97563 | -0.46932 | 0.4 | 1 | 1.1 | 0.9
129 | 1 | 0.0028651 | 0.00071807 | 0 | 0 | 1 | 0.97686 | -0.44521 | 0.4 | 1 | 1.1 | 0.9
94 | 1 | 0.0013131 | 0.00032909 | 0 | 0 | 1 | 0.97589 | -0.46424 | 0.4 | 1 | 1.1 | 0.9
114 | 1 | 0 | 0 | 0 | 0 | 1 | 0.9753 | -0.47594 | 0.4 | 1 | 1.1 | 0.9
128 | 1 | 0.0011333 | 0.00028403 | 0 | 0 | 1 | 0.97754 | -0.43175 | 0.4 | 1 | 1.1 | 0.9
48 | 1 | 0.00098882 | 0.00024782 | 0 | 0 | 1 | 0.98643 | -0.25857 | 0.4 | 1 | 1.1 | 0.9
49 | 1 | 0 | 0 | 0 | 0 | 1 | 0.98336 | -0.31806 | 0.4 | 1 | 1.1 | 0.9
50 | 1 | 0 | 0 | 0 | 0 | 1 | 0.98665 | -0.25439 | 0.4 | 1 | 1.1 | 0.9
51 | 1 | 0.0019885 | 0.00049835 | 0 | 0 | 1 | 0.98264 | -0.33216 | 0.4 | 1 | 1.1 | 0.9
52 | 1 | 0.0011349 | 0.00028444 | 0 | 0 | 1 | 0.98332 | -0.31898 | 0.4 | 1 | 1.1 | 0.9
53 | 1 | 0.0013036 | 0.00032672 | 0 | 0 | 1 | 0.98721 | -0.2437 | 0.4 | 1 | 1.1 | 0.9
54 | 1 | 0.00054492 | 0.00013657 | 0 | 0 | 1 | 0.98654 | -0.25644 | 0.4 | 1 | 1.1 | 0.9
59 | 1 | 0.0014296 | 0.00035829 | 0 | 0 | 1 | 0.98231 | -0.33861 | 0.4 | 1 | 1.1 | 0.9
117 | 1 | 0.0014778 | 0.00037036 | 0 | 0 | 1 | 0.98324 | -0.32055 | 0.4 | 1 | 1.1 | 0.9
57 | 1 | 0.0019136 | 0.00047959 | 0 | 0 | 1 | 0.98784 | -0.23155 | 0.4 | 1 | 1.1 | 0.9
60 | 1 | 0.0012924 | 0.0003239 | 0 | 0 | 1 | 0.98134 | -0.35753 | 0.4 | 1 | 1.1 | 0.9
118 | 1 | 0.0035032 | 0.000878 | 0 | 0 | 1 | 0.9832 | -0.32131 | 0.4 | 1 | 1.1 | 0.9
58 | 1 | 0.00058186 | 0.00014583 | 0 | 0 | 1 | 0.98853 | -0.21826 | 0.4 | 1 | 1.1 | 0.9
62 | 1 | 0.0010054 | 0.00025199 | 0 | 0 | 1 | 0.9882 | -0.22487 | 0.4 | 1 | 1.1 | 0.9
67 | 1 | 0.0011562 | 0.00028977 | 0 | 0 | 1 | 0.98889 | -0.2114 | 0.4 | 1 | 1.1 | 0.9
99 | 1 | 0.0015501 | 0.00038849 | 0 | 0 | 1 | 0.98932 | -0.20308 | 0.4 | 1 | 1.1 | 0.9
69 | 1 | 0 | 0 | 0 | 0 | 1 | 0.98943 | -0.2009 | 0.4 | 1 | 1.1 | 0.9
61 | 1 | 0.0015321 | 0.00038398 | 0 | 0 | 1 | 0.98101 | -0.36388 | 0.4 | 1 | 1.1 | 0.9
95 | 1 | 0.0014472 | 0.00036271 | 0 | 0 | 1 | 0.97962 | -0.39107 | 0.4 | 1 | 1.1 | 0.9
96 | 1 | 0 | 0 | 0 | 0 | 1 | 0.97847 | -0.41345 | 0.4 | 1 | 1.1 | 0.9
68 | 1 | 0.0040359 | 0.0010115 | 0 | 0 | 1 | 0.98889 | -0.21135 | 0.4 | 1 | 1.1 | 0.9
65 | 1 | 0 | 0 | 0 | 0 | 1 | 0.99157 | -0.15991 | 0.4 | 1 | 1.1 | 0.9
140 | 1 | 0.0012484 | 0.00031289 | 0 | 0 | 1 | 0.99078 | -0.17498 | 0.4 | 1 | 1.1 | 0.9
123 | 1 | 0 | 0 | 0 | 0 | 1 | 0.99015 | -0.18701 | 0.4 | 1 | 1.1 | 0.9
122 | 1 | 0.0021642 | 0.00054241 | 0 | 0 | 1 | 0.99006 | -0.18881 | 0.4 | 1 | 1.1 | 0.9
71 | 1 | 0.0013872 | 0.00034766 | 0 | 0 | 1 | 0.97293 | -0.52179 | 0.4 | 1 | 1.1 | 0.9
72 | 1 | 0.0012731 | 0.00031907 | 0 | 0 | 1 | 0.97284 | -0.5235 | 0.4 | 1 | 1.1 | 0.9
73 | 1 | 0 | 0 | 0 | 0 | 1 | 0.97297 | -0.52088 | 0.4 | 1 | 1.1 | 0.9
74 | 1 | 0.0012053 | 0.00030207 | 0 | 0 | 1 | 0.97279 | -0.52461 | 0.4 | 1 | 1.1 | 0.9
75 | 1 | 0.0013236 | 0.00033172 | 0 | 0 | 1 | 0.97314 | -0.51765 | 0.4 | 1 | 1.1 | 0.9
76 | 1 | 0.0010071 | 0.0002524 | 0 | 0 | 1 | 0.9728 | -0.52421 | 0.4 | 1 | 1.1 | 0.9
135 | 1 | 0.0011842 | 0.00029678 | 0 | 0 | 1 | 0.97372 | -0.50614 | 0.4 | 1 | 1.1 | 0.9
148 | 1 | 0.0010243 | 0.00025672 | 0 | 0 | 1 | 0.97247 | -0.53076 | 0.4 | 1 | 1.1 | 0.9
134 | 1 | 0.0010045 | 0.00025176 | 0 | 0 | 1 | 0.97374 | -0.50571 | 0.4 | 1 | 1.1 | 0.9
147 | 1 | 0 | 0 | 0 | 0 | 1 | 0.97241 | -0.53194 | 0.4 | 1 | 1.1 | 0.9
77 | 1 | 0.0034346 | 0.0008608 | 0 | 0 | 1 | 0.97802 | -0.4222 | 0.4 | 1 | 1.1 | 0.9
78 | 1 | 0.0014788 | 0.00037062 | 0 | 0 | 1 | 0.97813 | -0.42009 | 0.4 | 1 | 1.1 | 0.9
80 | 1 | 0.0017237 | 0.000432 | 0 | 0 | 1 | 0.97852 | -0.41245 | 0.4 | 1 | 1.1 | 0.9
82 | 1 | 0.0014511 | 0.00036368 | 0 | 0 | 1 | 0.97765 | -0.4295 | 0.4 | 1 | 1.1 | 0.9
193 | 1 | 0.0012793 | 0.00032063 | 0 | 0 | 1 | 0.97634 | -0.45531 | 0.4 | 1 | 1.1 | 0.9
234 | 1 | 0.015833 | 0.0039682 | 0 | 0 | 1 | 0.97364 | -0.50831 | 0.4 | 1 | 1.1 | 0.9
196 | 1 | 0.0016058 | 0.00040245 | 0 | 0 | 1 | 0.97738 | -0.43485 | 0.4 | 1 | 1.1 | 0.9
184 | 1 | 0.0026429 | 0.00066236 | 0 | 0 | 1 | 0.9763 | -0.45595 | 0.4 | 1 | 1.1 | 0.9
194 | 1 | 0.001114 | 0.0002792 | 0 | 0 | 1 | 0.97741 | -0.43412 | 0.4 | 1 | 1.1 | 0.9
195 | 1 | 0.0019657 | 0.00049266 | 0 | 0 | 1 | 0.97741 | -0.4342 | 0.4 | 1 | 1.1 | 0.9
83 | 1 | 0.00075558 | 0.00018937 | 0 | 0 | 1 | 0.9738 | -0.50456 | 0.4 | 1 | 1.1 | 0.9
84 | 1 | 0.0011804 | 0.00029584 | 0 | 0 | 1 | 0.97383 | -0.504 | 0.4 | 1 | 1.1 | 0.9
85 | 1 | 0.00090288 | 0.00022628 | 0 | 0 | 1 | 0.97378 | -0.50492 | 0.4 | 1 | 1.1 | 0.9
86 | 1 | 0 | 0 | 0 | 0 | 1 | 0.9739 | -0.50253 | 0.4 | 1 | 1.1 | 0.9
121 | 1 | 0.0009649 | 0.00024183 | 0 | 0 | 1 | 0.97388 | -0.5029 | 0.4 | 1 | 1.1 | 0.9
120 | 1 | 0.0010773 | 0.00027001 | 0 | 0 | 1 | 0.97394 | -0.50178 | 0.4 | 1 | 1.1 | 0.9
88 | 1 | 0.0010217 | 0.00025607 | 0 | 0 | 1 | 0.97216 | -0.537 | 0.4 | 1 | 1.1 | 0.9
89 | 1 | 0.0011857 | 0.00029715 | 0 | 0 | 1 | 0.97218 | -0.53661 | 0.4 | 1 | 1.1 | 0.9
91 | 1 | 0.00089346 | 0.00022392 | 0 | 0 | 1 | 0.9722 | -0.53622 | 0.4 | 1 | 1.1 | 0.9
150 | 1 | 0.00098735 | 0.00024745 | 0 | 0 | 1 | 0.97225 | -0.53524 | 0.4 | 1 | 1.1 | 0.9
149 | 1 | 0.001014 | 0.00025413 | 0 | 0 | 1 | 0.97228 | -0.53451 | 0.4 | 1 | 1.1 | 0.9
141 | 1 | 0.0012856 | 0.00032221 | 0 | 0 | 1 | 0.97214 | -0.53734 | 0.4 | 1 | 1.1 | 0.9
142 | 1 | 0.0010659 | 0.00026714 | 0 | 0 | 1 | 0.97215 | -0.53709 | 0.4 | 1 | 1.1 | 0.9
104 | 1 | 0 | 0 | 0 | 0 | 1 | 0.97789 | -0.42487 | 0.4 | 1 | 1.1 | 0.9
105 | 1 | 0.0054164 | 0.0013575 | 0 | 0 | 1 | 0.9781 | -0.42074 | 0.4 | 1 | 1.1 | 0.9
102 | 1 | 0.0023992 | 0.00060129 | 0 | 0 | 1 | 0.97782 | -0.42637 | 0.4 | 1 | 1.1 | 0.9
100 | 1 | 0.001145 | 0.00028696 | 0 | 0 | 1 | 0.9777 | -0.42862 | 0.4 | 1 | 1.1 | 0.9
101 | 1 | 0.0013629 | 0.00034157 | 0 | 0 | 1 | 0.97762 | -0.4303 | 0.4 | 1 | 1.1 | 0.9
103 | 1 | 0.0011781 | 0.00029527 | 0 | 0 | 1 | 0.97761 | -0.43053 | 0.4 | 1 | 1.1 | 0.9
112 | 1 | 0.0032549 | 0.00081577 | 0 | 0 | 1 | 0.97515 | -0.47878 | 0.4 | 1 | 1.1 | 0.9
113 | 1 | 0.0043517 | 0.0010907 | 0 | 0 | 1 | 0.97515 | -0.47879 | 0.4 | 1 | 1.1 | 0.9
116 | 1 | 0.00228 | 0.00057143 | 0 | 0 | 1 | 0.97515 | -0.47887 | 0.4 | 1 | 1.1 | 0.9
144 | 1 | 0.0072761 | 0.0018236 | 0 | 0 | 1 | 0.97506 | -0.48058 | 0.4 | 1 | 1.1 | 0.9
139 | 1 | 0 | 0 | 0 | 0 | 1 | 0.98857 | -0.21739 | 0.4 | 1 | 1.1 | 0.9
145 | 1 | 0.001366 | 0.00034236 | 0 | 0 | 1 | 0.98855 | -0.21785 | 0.4 | 1 | 1.1 | 0.9
127 | 1 | 0.0033196 | 0.00083196 | 0 | 0 | 1 | 0.99848 | -0.029239 | 0.4 | 1 | 1.1 | 0.9
133 | 1 | 0.0011977 | 0.00030018 | 0 | 0 | 1 | 0.99847 | -0.029344 | 0.4 | 1 | 1.1 | 0.9
143 | 1 | 0.001051 | 0.0002634 | 0 | 0 | 1 | 0.97218 | -0.53655 | 0.4 | 1 | 1.1 | 0.9
146 | 1 | 0.0027397 | 0.00068665 | 0 | 0 | 1 | 0.97227 | -0.53473 | 0.4 | 1 | 1.1 | 0.9
151 | 1 | 0.00049742 | 0.00012466 | 0 | 0 | 1 | 0.97166 | -0.54688 | 0.4 | 1 | 1.1 | 0.9
152 | 1 | 0.0013491 | 0.00033811 | 0 | 0 | 1 | 0.97156 | -0.54885 | 0.4 | 1 | 1.1 | 0.9
154 | 1 | 0.00071975 | 0.00018039 | 0 | 0 | 1 | 0.97152 | -0.54966 | 0.4 | 1 | 1.1 | 0.9
155 | 1 | 0.00064742 | 0.00016226 | 0 | 0 | 1 | 0.97171 | -0.54586 | 0.4 | 1 | 1.1 | 0.9
157 | 1 | 0 | 0 | 0 | 0 | 1 | 0.97174 | -0.54532 | 0.4 | 1 | 1.1 | 0.9
161 | 1 | 0.00087408 | 0.00021906 | 0 | 0 | 1 | 0.97152 | -0.5497 | 0.4 | 1 | 1.1 | 0.9
162 | 1 | 0.0011318 | 0.00028365 | 0 | 0 | 1 | 0.9717 | -0.54596 | 0.4 | 1 | 1.1 | 0.9
236 | 1 | 0.0026183 | 0.00065622 | 0 | 0 | 1 | 0.97162 | -0.54757 | 0.4 | 1 | 1.1 | 0.9
235 | 1 | 0.0016502 | 0.00041359 | 0 | 0 | 1 | 0.9717 | -0.546 | 0.4 | 1 | 1.1 | 0.9
160 | 1 | 0.0017687 | 0.00044329 | 0 | 0 | 1 | 0.97212 | -0.53768 | 0.4 | 1 | 1.1 | 0.9
163 | 1 | 0.00031392 | 7.8675e-05 | 0 | 0 | 1 | 0.97274 | -0.52631 | 0.4 | 1 | 1.1 | 0.9
164 | 1 | 0 | 0 | 0 | 0 | 1 | 0.97275 | -0.5262 | 0.4 | 1 | 1.1 | 0.9
167 | 1 | 0 | 0 | 0 | 0 | 1 | 0.97275 | -0.52617 | 0.4 | 1 | 1.1 | 0.9
191 | 1 | 0.00051717 | 0.00012962 | 0 | 0 | 1 | 0.97272 | -0.5267 | 0.4 | 1 | 1.1 | 0.9
192 | 1 | 0 | 0 | 0 | 0 | 1 | 0.97281 | -0.52495 | 0.4 | 1 | 1.1 | 0.9
188 | 1 | 0.000324 | 8.1202e-05 | 0 | 0 | 1 | 0.97273 | -0.52647 | 0.4 | 1 | 1.1 | 0.9
186 | 1 | 0.001494 | 0.00037444 | 0 | 0 | 1 | 0.97542 | -0.47339 | 0.4 | 1 | 1.1 | 0.9
220 | 1 | 0.00028733 | 7.2011e-05 | 0 | 0 | 1 | 0.9728 | -0.52505 | 0.4 | 1 | 1.1 | 0.9
219 | 1 | 0.00038338 | 9.6085e-05 | 0 | 0 | 1 | 0.97284 | -0.52428 | 0.4 | 1 | 1.1 | 0.9
189 | 1 | 0.00018322 | 4.5919e-05 | 0 | 0 | 1 | 0.97273 | -0.52655 | 0.4 | 1 | 1.1 | 0.9
168 | 1 | 0.00050653 | 0.00012695 | 0 | 0 | 1 | 0.97476 | -0.48629 | 0.4 | 1 | 1.1 | 0.9
169 | 1 | 0.00052523 | 0.00013164 | 0 | 0 | 1 | 0.97476 | -0.48637 | 0.4 | 1 | 1.1 | 0.9
180 | 1 | 0 | 0 | 0 | 0 | 1 | 0.97485 | -0.4846 | 0.4 | 1 | 1.1 | 0.9
170 | 1 | 0.00014513 | 3.6374e-05 | 0 | 0 | 1 | 0.97476 | -0.48638 | 0.4 | 1 | 1.1 | 0.9
233 | 1 | 0.00014559 | 3.6489e-05 | 0 | 0 | 1 | 0.97477 | -0.48616 | 0.4 | 1 | 1.1 | 0.9
177 | 1 | 0 | 0 | 0 | 0 | 1 | 0.97499 | -0.48183 | 0.4 | 1 | 1.1 | 0.9
172 | 1 | 0.0010906 | 0.00027334 | 0 | 0 | 1 | 0.97481 | -0.48533 | 0.4 | 1 | 1.1 | 0.9
179 | 1 | 0.0001521 | 3.812e-05 | 0 | 0 | 1 | 0.97498 | -0.48196 | 0.4 | 1 | 1.1 | 0.9
176 | 1 | 0.001031 | 0.00025839 | 0 | 0 | 1 | 0.97513 | -0.47904 | 0.4 | 1 | 1.1 | 0.9
173 | 1 | 0.0011326 | 0.00028387 | 0 | 0 | 1 | 0.97505 | -0.48071 | 0.4 | 1 | 1.1 | 0.9
174 | 1 | 0.0027969 | 0.00070096 | 0 | 0 | 1 | 0.97507 | -0.48018 | 0.4 | 1 | 1.1 | 0.9
175 | 1 | 0 | 0 | 0 | 0 | 1 | 0.97519 | -0.47785 | 0.4 | 1 | 1.1 | 0.9
178 | 1 | 0.0010756 | 0.00026957 | 0 | 0 | 1 | 0.97521 | -0.47743 | 0.4 | 1 | 1.1 | 0.9
187 | 1 | 0.0014781 | 0.00037044 | 0 | 0 | 1 | 0.9753 | -0.47572 | 0.4 | 1 | 1.1 | 0.9
232 | 1 | 0.00021158 | 5.3027e-05 | 0 | 0 | 1 | 0.97474 | -0.48669 | 0.4 | 1 | 1.1 | 0.9
182 | 1 | 0.0011369 | 0.00028492 | 0 | 0 | 1 | 0.97623 | -0.45747 | 0.4 | 1 | 1.1 | 0.9
190 | 1 | 0.00023814 | 5.9683e-05 | 0 | 0 | 1 | 0.97272 | -0.52672 | 0.4 | 1 | 1.1 | 0.9
218 | 1 | 0.00043932 | 0.0001101 | 0 | 0 | 1 | 0.97285 | -0.52409 | 0.4 | 1 | 1.1 | 0.9
197 | 1 | 0.00031967 | 8.0117e-05 | 0 | 0 | 1 | 0.97401 | -0.5012 | 0.4 | 1 | 1.1 | 0.9
198 | 1 | 0.00021166 | 5.3047e-05 | 0 | 0 | 1 | 0.97403 | -0.50082 | 0.4 | 1 | 1.1 | 0.9
199 | 1 | 0.00037047 | 9.2849e-05 | 0 | 0 | 1 | 0.97393 | -0.50278 | 0.4 | 1 | 1.1 | 0.9
200 | 1 | 0.00022434 | 5.6225e-05 | 0 | 0 | 1 | 0.97417 | -0.49796 | 0.4 | 1 | 1.1 | 0.9
201 | 1 | 0.0002641 | 6.6191e-05 | 0 | 0 | 1 | 0.97382 | -0.50499 | 0.4 | 1 | 1.1 | 0.9
222 | 1 | 0.00022291 | 5.5867e-05 | 0 | 0 | 1 | 0.97449 | -0.49174 | 0.4 | 1 | 1.1 | 0.9
221 | 1 | 0.00030044 | 7.5297e-05 | 0 | 0 | 1 | 0.97353 | -0.51076 | 0.4 | 1 | 1.1 | 0.9
223 | 1 | 0.00014579 | 3.6539e-05 | 0 | 0 | 1 | 0.97453 | -0.49087 | 0.4 | 1 | 1.1 | 0.9
216 | 1 | 0.00029244 | 7.3292e-05 | 0 | 0 | 1 | 0.97339 | -0.51342 | 0.4 | 1 | 1.1 | 0.9
203 | 1 | 0.00028055 | 7.0312e-05 | 0 | 0 | 1 | 0.97291 | -0.52293 | 0.4 | 1 | 1.1 | 0.9
204 | 1 | 0.00026395 | 6.6153e-05 | 0 | 0 | 1 | 0.97292 | -0.52264 | 0.4 | 1 | 1.1 | 0.9
205 | 1 | 0.00026395 | 6.6153e-05 | 0 | 0 | 1 | 0.9729 | -0.52314 | 0.4 | 1 | 1.1 | 0.9
206 | 1 | 0.00023913 | 5.9933e-05 | 0 | 0 | 1 | 0.97295 | -0.52206 | 0.4 | 1 | 1.1 | 0.9
207 | 1 | 0.00019487 | 4.8838e-05 | 0 | 0 | 1 | 0.9729 | -0.52318 | 0.4 | 1 | 1.1 | 0.9
210 | 1 | 0.00041412 | 0.00010379 | 0 | 0 | 1 | 0.97304 | -0.52044 | 0.4 | 1 | 1.1 | 0.9
208 | 1 | 0.00026376 | 6.6104e-05 | 0 | 0 | 1 | 0.97289 | -0.52326 | 0.4 | 1 | 1.1 | 0.9
211 | 1 | 0 | 0 | 0 | 0 | 1 | 0.97317 | -0.51782 | 0.4 | 1 | 1.1 | 0.9
209 | 1 | 0.00048828 | 0.00012237 | 0 | 0 | 1 | 0.97289 | -0.52331 | 0.4 | 1 | 1.1 | 0.9
212 | 1 | 0.00023666 | 5.9314e-05 | 0 | 0 | 1 | 0.97309 | -0.51933 | 0.4 | 1 | 1.1 | 0.9
213 | 1 | 0 | 0 | 0 | 0 | 1 | 0.973 | -0.52112 | 0.4 | 1 | 1.1 | 0.9
214 | 1 | 0.0002302 | 5.7694e-05 | 0 | 0 | 1 | 0.97291 | -0.52299 | 0.4 | 1 | 1.1 | 0.9
215 | 1 | 0.00031893 | 7.9931e-05 | 0 | 0 | 1 | 0.97297 | -0.52176 | 0.4 | 1 | 1.1 | 0.9
217 | 1 | 0.00043945 | 0.00011014 | 0 | 0 | 1 | 0.9729 | -0.52316 | 0.4 | 1 | 1.1 | 0.9
229 | 1 | 0.0020983 | 0.00052588 | 0 | 0 | 1 | 0.97293 | -0.52249 | 0.4 | 1 | 1.1 | 0.9
224 | 1 | 0.00026388 | 6.6135e-05 | 0 | 0 | 1 | 0.97457 | -0.49009 | 0.4 | 1 | 1.1 | 0.9
225 | 1 | 0.00021164 | 5.3043e-05 | 0 | 0 | 1 | 0.97462 | -0.48911 | 0.4 | 1 | 1.1 | 0.9
226 | 1 | 0.00021167 | 5.3051e-05 | 0 | 0 | 1 | 0.97465 | -0.48861 | 0.4 | 1 | 1.1 | 0.9
227 | 1 | 0.00021158 | 5.3027e-05 | 0 | 0 | 1 | 0.97468 | -0.48798 | 0.4 | 1 | 1.1 | 0.9
228 | 1 | 0.00014559 | 3.6489e-05 | 0 | 0 | 1 | 0.9747 | -0.48747 | 0.4 | 1 | 1.1 | 0.9
230 | 1 | 0.00021167 | 5.3048e-05 | 0 | 0 | 1 | 0.97471 | -0.48738 | 0.4 | 1 | 1.1 | 0.9
231 | 1 | 0.00014574 | 3.6527e-05 | 0 | 0 | 1 | 0.97474 | -0.48683 | 0.4 | 1 | 1.1 | 0.9

## generator_data
GEN_BUS | PG | QG | QMAX | QMIN | VG | MBASE | GEN_STATUS | PMAX | PMIN
6 | 0.33457 | 0.086086 | 10 | -10 | 1 | 100 | 1 | 10 | 0

## branch_data
F_BUS | T_BUS | BR_R | BR_X | BR_B | RATE_A | RATE_B | RATE_C | TAP | SHIFT | BR_STATUS | ANGMIN | ANGMAX | P_in | Q_in | P_out | Q_out
1 | 2 | 0.63084 | 0.40374 | 1.0593e-09 | 0 | 0 | 0 | 0 | 0 | 1 | -90 | 90 | -0.0021384 | -0.00053593 | 0.0021384 | 0.00053585
2 | 136 | 8.8401 | 5.6577 | 1.4845e-08 | 0 | 0 | 0 | 0 | 0 | 1 | -90 | 90 | -0.0021384 | -0.00053585 | 0.0021388 | 0.00053468
136 | 22 | 1.4602 | 0.93452 | 2.452e-09 | 0 | 0 | 0 | 0 | 0 | 1 | -90 | 90 | -0.013062 | -0.0032722 | 0.013064 | 0.0032737
22 | 20 | 1.1066 | 0.7082 | 1.8582e-09 | 0 | 0 | 0 | 0 | 0 | 1 | -90 | 90 | -0.014571 | -0.0036512 | 0.014573 | 0.0036527
166 | 183 | 0.55467 | 0.35499 | 4.6572e-09 | 0 | 0 | 0 | 0 | 0 | 1 | -90 | 90 | -0.025392 | -0.0063632 | 0.025396 | 0.0063654
166 | 185 | 1.0382 | 0.66443 | 8.7169e-09 | 0 | 0 | 0 | 0 | 0 | 1 | -90 | 90 | 0.025392 | 0.0063633 | -0.025385 | -0.0063593
183 | 181 | 0.68305 | 0.43715 | 5.7351e-09 | 0 | 0 | 0 | 0 | 0 | 1 | -90 | 90 | -0.026296 | -0.0065908 | 0.026301 | 0.0065936
185 | 186 | 0.38182 | 0.24437 | 3.2059e-09 | 0 | 0 | 0 | 0 | 0 | 1 | -90 | 90 | 0.023987 | 0.0060089 | -0.023985 | -0.0060077
37 | 38 | 2.2361 | 1.4311 | 3.7551e-09 | 0 | 0 | 0 | 0 | 0 | 1 | -90 | 90 | -0.01053 | -0.0026393 | 0.010533 | 0.0026407
38 | 39 | 0.57031 | 0.365 | 9.577e-10 | 0 | 0 | 0 | 0 | 0 | 1 | -90 | 90 | -0.015494 | -0.0038842 | 0.015496 | 0.003885
5 | 6 | 2.2058 | 1.4117 | 3.7041e-09 | 0 | 0 | 0 | 0 | 0 | 1 | -90 | 90 | -0.020354 | -0.0051027 | 0.020364 | 0.0051085
5 | 7 | 3.4182 | 2.1877 | 5.7401e-09 | 0 | 0 | 0 | 0 | 0 | 1 | -90 | 90 | 0.0095312 | 0.0023901 | -0.0095279 | -0.0023885
6 | 8 | 0.65519 | 0.41932 | 5.5012e-09 | 0 | 0 | 0 | 0 | 0 | 1 | -90 | 90 | 0.31421 | 0.080977 | -0.31352 | -0.080536
7 | 9 | 1.2969 | 0.83001 | 2.1778e-09 | 0 | 0 | 0 | 0 | 0 | 1 | -90 | 90 | 0.0095279 | 0.0023885 | -0.0095266 | -0.002388
8 | 66 | 0.24109 | 0.15429 | 4.0485e-10 | 0 | 0 | 0 | 0 | 0 | 1 | -90 | 90 | 0.0049009 | 0.0012283 | -0.0049009 | -0.0012283
8 | 63 | 0.60752 | 0.38881 | 5.101e-09 | 0 | 0 | 0 | 0 | 0 | 1 | -90 | 90 | 0.30862 | 0.079308 | -0.308 | -0.078912
9 | 125 | 4.1949 | 2.6847 | 7.0444e-09 | 0 | 0 | 0 | 0 | 0 | 1 | -90 | 90 | 0.0082714 | 0.0020734 | -0.0082684 | -0.0020721
63 | 64 | 0.73275 | 0.46896 | 6.1524e-09 | 0 | 0 | 0 | 0 | 0 | 1 | -90 | 90 | 0.30656 | 0.07855 | -0.30581 | -0.078076
125 | 126 | 0.93326 | 0.59729 | 1.5672e-09 | 0 | 0 | 0 | 0 | 0 | 1 | -90 | 90 | 0.0054588 | 0.001368 | -0.0054585 | -0.0013679
64 | 65 | 0.34136 | 0.21847 | 2.8662e-09 | 0 | 0 | 0 | 0 | 0 | 1 | -90 | 90 | 0.30478 | 0.077818 | -0.30444 | -0.077598
126 | 127 | 0.27985 | 0.1791 | 4.6994e-10 | 0 | 0 | 0 | 0 | 0 | 1 | -90 | 90 | 0.0045174 | 0.0011321 | -0.0045173 | -0.0011321
10 | 132 | 1.8687 | 1.196 | 1.569e-08 | 0 | 0 | 0 | 0 | 0 | 1 | -90 | 90 | -0.092192 | -0.023324 | 0.092366 | 0.023435
10 | 111 | 3.7395 | 2.3933 | 3.1398e-08 | 0 | 0 | 0 | 0 | 0 | 1 | -90 | 90 | 0.089567 | 0.022667 | -0.089237 | -0.022459
132 | 98 | 0.05267 | 0.033709 | 4.4224e-10 | 0 | 0 | 0 | 0 | 0 | 1 | -90 | 90 | -0.093808 | -0.023796 | 0.093813 | 0.023799
111 | 119 | 0.72216 | 0.46218 | 6.0635e-09 | 0 | 0 | 0 | 0 | 0 | 1 | -90 | 90 | 0.087221 | 0.021954 | -0.08716 | -0.021915
111 | 110 | 1.9479 | 1.2467 | 3.2711e-09 | 0 | 0 | 0 | 0 | 0 | 1 | -90 | 90 | 0.0020162 | 0.00050504 | -0.0020161 | -0.00050529
98 | 70 | 0.42908 | 0.27461 | 3.6027e-09 | 0 | 0 | 0 | 0 | 0 | 1 | -90 | 90 | -0.094474 | -0.023965 | 0.094516 | 0.023991
119 | 80 | 0.0087225 | 0.0055824 | 7.3237e-11 | 0 | 0 | 0 | 0 | 0 | 1 | -90 | 90 | 0.085483 | 0.021495 | -0.085482 | -0.021495
11 | 12 | 0.0024756 | 0.0015844 | 4.1571e-12 | 0 | 0 | 0 | 0 | 0 | 1 | -90 | 90 | -0.00162 | -0.00040603 | 0.00162 | 0.00040603
12 | 20 | 1.5291 | 0.97863 | 2.5678e-09 | 0 | 0 | 0 | 0 | 0 | 1 | -90 | 90 | -0.0032023 | -0.00080259 | 0.0032025 | 0.00080245
20 | 21 | 0.96521 | 0.61773 | 1.6208e-09 | 0 | 0 | 0 | 0 | 0 | 1 | -90 | 90 | -0.017776 | -0.0044551 | 0.017779 | 0.0044571
21 | 55 | 1.4479 | 0.92665 | 2.4314e-09 | 0 | 0 | 0 | 0 | 0 | 1 | -90 | 90 | -0.018897 | -0.0047374 | 0.018903 | 0.0047408
13 | 14 | 0.67916 | 0.43466 | 1.1405e-09 | 0 | 0 | 0 | 0 | 0 | 1 | -90 | 90 | -0.015564 | -0.0039007 | 0.015566 | 0.0039017
14 | 202 | 4.6206 | 2.9572 | 7.7592e-09 | 0 | 0 | 0 | 0 | 0 | 1 | -90 | 90 | -0.027895 | -0.0069917 | 0.027934 | 0.0070161
202 | 124 | 3.0624 | 1.9599 | 5.1426e-09 | 0 | 0 | 0 | 0 | 0 | 1 | -90 | 90 | -0.031117 | -0.0078139 | 0.03115 | 0.0078341
124 | 139 | 1.0452 | 0.6689 | 1.7551e-09 | 0 | 0 | 0 | 0 | 0 | 1 | -90 | 90 | 0.07461 | 0.019059 | -0.074547 | -0.019019
124 | 123 | 0.53711 | 0.34375 | 9.0195e-10 | 0 | 0 | 0 | 0 | 0 | 1 | -90 | 90 | -0.10576 | -0.026893 | 0.10582 | 0.026935
15 | 16 | 0.45749 | 0.29279 | 7.6825e-10 | 0 | 0 | 0 | 0 | 0 | 1 | -90 | 90 | 0.054048 | 0.013647 | -0.054033 | -0.013637
15 | 17 | 1.7649 | 1.1295 | 2.9637e-09 | 0 | 0 | 0 | 0 | 0 | 1 | -90 | 90 | -0.058201 | -0.014688 | 0.058267 | 0.01473
16 | 18 | 4.7005 | 3.0084 | 7.8935e-09 | 0 | 0 | 0 | 0 | 0 | 1 | -90 | 90 | 0.053298 | 0.013453 | -0.053149 | -0.013359
17 | 19 | 0.45928 | 0.29394 | 7.7126e-10 | 0 | 0 | 0 | 0 | 0 | 1 | -90 | 90 | -0.059003 | -0.014914 | 0.059021 | 0.014926
18 | 40 | 2.8436 | 1.8199 | 4.7751e-09 | 0 | 0 | 0 | 0 | 0 | 1 | -90 | 90 | 0.028109 | 0.0070622 | -0.028084 | -0.0070466
18 | 41 | 5.6107 | 3.5908 | 9.4219e-09 | 0 | 0 | 0 | 0 | 0 | 1 | -90 | 90 | 0.025041 | 0.0062971 | -0.025001 | -0.0062728
19 | 23 | 2.1486 | 1.3751 | 3.608e-09 | 0 | 0 | 0 | 0 | 0 | 1 | -90 | 90 | -0.05983 | -0.015128 | 0.059915 | 0.015182
40 | 106 | 0.28536 | 0.18263 | 4.7919e-10 | 0 | 0 | 0 | 0 | 0 | 1 | -90 | 90 | 0.027247 | 0.0068368 | -0.027244 | -0.0068353
41 | 109 | 0.28939 | 0.18521 | 4.8596e-10 | 0 | 0 | 0 | 0 | 0 | 1 | -90 | 90 | 0.021378 | 0.0053648 | -0.021377 | -0.0053639
23 | 24 | 2.2264 | 1.4249 | 3.7388e-09 | 0 | 0 | 0 | 0 | 0 | 1 | -90 | 90 | -0.061599 | -0.015604 | 0.061693 | 0.015664
106 | 107 | 3.4288 | 2.1944 | 5.7579e-09 | 0 | 0 | 0 | 0 | 0 | 1 | -90 | 90 | 0.0057446 | 0.0014386 | -0.0057433 | -0.0014383
106 | 108 | 1.4628 | 0.93617 | 2.4564e-09 | 0 | 0 | 0 | 0 | 0 | 1 | -90 | 90 | 0.0215 | 0.0053967 | -0.021492 | -0.0053921
109 | 34 | 2.2448 | 1.4367 | 3.7696e-09 | 0 | 0 | 0 | 0 | 0 | 1 | -90 | 90 | 0.019721 | 0.0049488 | -0.019711 | -0.0049429
24 | 25 | 3.0143 | 1.9291 | 5.0618e-09 | 0 | 0 | 0 | 0 | 0 | 1 | -90 | 90 | 0.0051801 | 0.0012976 | -0.0051793 | -0.0012975
24 | 26 | 1.1307 | 0.72366 | 1.8988e-09 | 0 | 0 | 0 | 0 | 0 | 1 | -90 | 90 | -0.066873 | -0.016961 | 0.066929 | 0.016997
55 | 56 | 1.2265 | 0.78497 | 2.0597e-09 | 0 | 0 | 0 | 0 | 0 | 1 | -90 | 90 | -0.020715 | -0.0051949 | 0.020721 | 0.0051983
56 | 62 | 0.54939 | 0.35161 | 9.2258e-10 | 0 | 0 | 0 | 0 | 0 | 1 | -90 | 90 | -0.021863 | -0.0054848 | 0.021866 | 0.0054865
25 | 131 | 3.2975 | 2.1104 | 5.5374e-09 | 0 | 0 | 0 | 0 | 0 | 1 | -90 | 90 | 0.0036437 | 0.00091286 | -0.0036432 | -0.00091309
25 | 130 | 1.6205 | 1.0371 | 2.7213e-09 | 0 | 0 | 0 | 0 | 0 | 1 | -90 | 90 | 0.0015356 | 0.00038462 | -0.0015356 | -0.00038486
26 | 137 | 2.3256 | 1.4884 | 3.9053e-09 | 0 | 0 | 0 | 0 | 0 | 1 | -90 | 90 | -0.069609 | -0.017668 | 0.069733 | 0.017747
137 | 138 | 0.11444 | 0.07324 | 1.9217e-10 | 0 | 0 | 0 | 0 | 0 | 1 | -90 | 90 | -0.071553 | -0.018203 | 0.07156 | 0.018208
138 | 139 | 2.7857 | 1.7829 | 4.678e-09 | 0 | 0 | 0 | 0 | 0 | 1 | -90 | 90 | -0.073018 | -0.018573 | 0.073181 | 0.018677
27 | 28 | 1.496 | 0.95745 | 2.5122e-09 | 0 | 0 | 0 | 0 | 0 | 1 | -90 | 90 | -0.004696 | -0.0011769 | 0.0046964 | 0.0011769
27 | 29 | 0.77877 | 0.49841 | 1.3078e-09 | 0 | 0 | 0 | 0 | 0 | 1 | -90 | 90 | 0.0036883 | 0.00092432 | -0.0036882 | -0.00092438
28 | 30 | 3.3963 | 2.1736 | 5.7033e-09 | 0 | 0 | 0 | 0 | 0 | 1 | -90 | 90 | -0.0062342 | -0.0015623 | 0.0062357 | 0.0015627
30 | 70 | 1.5099 | 0.96635 | 2.5356e-09 | 0 | 0 | 0 | 0 | 0 | 1 | -90 | 90 | -0.0079565 | -0.001994 | 0.0079576 | 0.0019944
70 | 97 | 0.23761 | 0.15207 | 1.9951e-09 | 0 | 0 | 0 | 0 | 0 | 1 | -90 | 90 | -0.10247 | -0.025986 | 0.1025 | 0.026003
97 | 54 | 0.37136 | 0.23767 | 3.118e-09 | 0 | 0 | 0 | 0 | 0 | 1 | -90 | 90 | -0.10356 | -0.026268 | 0.1036 | 0.026296
31 | 32 | 1.8495 | 1.1837 | 3.1059e-09 | 0 | 0 | 0 | 0 | 0 | 1 | -90 | 90 | -0.017655 | -0.0044247 | 0.017662 | 0.0044286
31 | 33 | 0.8247 | 0.52781 | 1.3849e-09 | 0 | 0 | 0 | 0 | 0 | 1 | -90 | 90 | 0.01654 | 0.0041451 | -0.016537 | -0.0041436
32 | 34 | 0.53191 | 0.34042 | 8.9323e-10 | 0 | 0 | 0 | 0 | 0 | 1 | -90 | 90 | -0.018758 | -0.0047033 | 0.01876 | 0.0047046
33 | 35 | 1.8033 | 1.1541 | 3.0283e-09 | 0 | 0 | 0 | 0 | 0 | 1 | -90 | 90 | 0.004756 | 0.0011915 | -0.0047556 | -0.0011915
33 | 36 | 2.0208 | 1.2933 | 3.3934e-09 | 0 | 0 | 0 | 0 | 0 | 1 | -90 | 90 | 0.011781 | 0.0029521 | -0.011778 | -0.0029504
35 | 159 | 2.625 | 1.68 | 4.4081e-09 | 0 | 0 | 0 | 0 | 0 | 1 | -90 | 90 | 0.0034816 | 0.0008722 | -0.0034813 | -0.00087239
36 | 156 | 1.4849 | 0.95031 | 2.4935e-09 | 0 | 0 | 0 | 0 | 0 | 1 | -90 | 90 | 0.010843 | 0.0027162 | -0.010841 | -0.0027152
159 | 158 | 1.0384 | 0.66459 | 1.7438e-09 | 0 | 0 | 0 | 0 | 0 | 1 | -90 | 90 | 0.0023761 | 0.00059539 | -0.002376 | -0.00059551
156 | 153 | 0.94893 | 0.60732 | 1.5935e-09 | 0 | 0 | 0 | 0 | 0 | 1 | -90 | 90 | 0.0094901 | 0.0023765 | -0.0094892 | -0.002376
158 | 160 | 0.16252 | 0.10401 | 2.7292e-10 | 0 | 0 | 0 | 0 | 0 | 1 | -90 | 90 | 0.0017687 | 0.00044329 | -0.0017687 | -0.00044331
153 | 155 | 3.4769 | 2.2252 | 5.8386e-09 | 0 | 0 | 0 | 0 | 0 | 1 | -90 | 90 | 0.0017793 | 0.0004454 | -0.0017791 | -0.00044587
153 | 157 | 0.91328 | 0.5845 | 1.5336e-09 | 0 | 0 | 0 | 0 | 0 | 1 | -90 | 90 | 0.0042689 | 0.0010692 | -0.0042688 | -0.0010692
153 | 151 | 3.0538 | 1.9545 | 5.1282e-09 | 0 | 0 | 0 | 0 | 0 | 1 | -90 | 90 | 0.003441 | 0.00086144 | -0.0034406 | -0.00086166
39 | 81 | 2.8098 | 1.7983 | 4.7184e-09 | 0 | 0 | 0 | 0 | 0 | 1 | -90 | 90 | -0.017281 | -0.0043323 | 0.01729 | 0.0043379
81 | 79 | 1.5483 | 0.99088 | 2.5999e-09 | 0 | 0 | 0 | 0 | 0 | 1 | -90 | 90 | -0.023224 | -0.0058252 | 0.023233 | 0.0058309
181 | 182 | 0.012708 | 0.0081333 | 1.067e-10 | 0 | 0 | 0 | 0 | 0 | 1 | -90 | 90 | -0.028415 | -0.0071233 | 0.028415 | 0.0071234
79 | 82 | 0.19163 | 0.12265 | 1.609e-09 | 0 | 0 | 0 | 0 | 0 | 1 | -90 | 90 | 0.055555 | 0.013965 | -0.055548 | -0.013961
79 | 77 | 0.26251 | 0.16801 | 2.2042e-09 | 0 | 0 | 0 | 0 | 0 | 1 | -90 | 90 | -0.078788 | -0.019795 | 0.078806 | 0.019807
107 | 120 | 1.5769 | 1.0092 | 2.648e-09 | 0 | 0 | 0 | 0 | 0 | 1 | -90 | 90 | 0.0048818 | 0.0012224 | -0.0048814 | -0.0012224
108 | 134 | 0.61522 | 0.39374 | 1.0331e-09 | 0 | 0 | 0 | 0 | 0 | 1 | -90 | 90 | 0.020678 | 0.0051882 | -0.020675 | -0.0051864
42 | 43 | 0.47247 | 0.30238 | 7.9341e-10 | 0 | 0 | 0 | 0 | 0 | 1 | -90 | 90 | 0.0031495 | 0.00078759 | -0.0031494 | -0.00078763
42 | 44 | 0.68169 | 0.43628 | 1.1447e-09 | 0 | 0 | 0 | 0 | 0 | 1 | -90 | 90 | -0.0042145 | -0.0010545 | 0.0042147 | 0.0010545
43 | 45 | 1.4472 | 0.92622 | 2.4303e-09 | 0 | 0 | 0 | 0 | 0 | 1 | -90 | 90 | 0.0018925 | 0.00047261 | -0.0018924 | -0.0004728
44 | 46 | 0.93554 | 0.59875 | 1.571e-09 | 0 | 0 | 0 | 0 | 0 | 1 | -90 | 90 | 0.020356 | 0.0051075 | -0.020352 | -0.0051049
44 | 47 | 2.1396 | 1.3694 | 3.593e-09 | 0 | 0 | 0 | 0 | 0 | 1 | -90 | 90 | -0.024571 | -0.006162 | 0.024585 | 0.0061709
45 | 87 | 5.3696 | 3.4365 | 9.017e-09 | 0 | 0 | 0 | 0 | 0 | 1 | -90 | 90 | 0.0013133 | 0.00032764 | -0.0013132 | -0.00032843
46 | 115 | 1.2564 | 0.80409 | 2.1098e-09 | 0 | 0 | 0 | 0 | 0 | 1 | -90 | 90 | 0.018172 | 0.0045585 | -0.018167 | -0.0045557
47 | 129 | 0.33202 | 0.21249 | 5.5754e-10 | 0 | 0 | 0 | 0 | 0 | 1 | -90 | 90 | -0.025929 | -0.0065077 | 0.025932 | 0.0065092
87 | 94 | 4.5525 | 2.9136 | 7.6449e-09 | 0 | 0 | 0 | 0 | 0 | 1 | -90 | 90 | 0.0013132 | 0.00032843 | -0.0013131 | -0.0003291
115 | 114 | 1.6436 | 1.0519 | 2.76e-09 | 0 | 0 | 0 | 0 | 0 | 1 | -90 | 90 | 0.017171 | 0.004306 | -0.017165 | -0.0043028
129 | 128 | 2.0022 | 1.2814 | 3.3622e-09 | 0 | 0 | 0 | 0 | 0 | 1 | -90 | 90 | -0.028797 | -0.0072273 | 0.028815 | 0.0072388
114 | 116 | 1.3095 | 0.8381 | 2.199e-09 | 0 | 0 | 0 | 0 | 0 | 1 | -90 | 90 | 0.0095579 | 0.0023959 | -0.0095565 | -0.0023953
114 | 112 | 1.5919 | 1.0188 | 2.6733e-09 | 0 | 0 | 0 | 0 | 0 | 1 | -90 | 90 | 0.0076076 | 0.0019069 | -0.0076065 | -0.0019065
128 | 104 | 0.98629 | 0.63123 | 1.6563e-09 | 0 | 0 | 0 | 0 | 0 | 1 | -90 | 90 | -0.029948 | -0.0075228 | 0.029958 | 0.007529
48 | 49 | 4.6835 | 2.9975 | 7.8649e-09 | 0 | 0 | 0 | 0 | 0 | 1 | -90 | 90 | 0.055651 | 0.014113 | -0.055492 | -0.014012
48 | 50 | 0.3243 | 0.20755 | 5.4459e-10 | 0 | 0 | 0 | 0 | 0 | 1 | -90 | 90 | -0.05664 | -0.014361 | 0.056651 | 0.014368
49 | 51 | 1.2445 | 0.79645 | 2.0898e-09 | 0 | 0 | 0 | 0 | 0 | 1 | -90 | 90 | 0.049375 | 0.012479 | -0.049342 | -0.012458
49 | 52 | 0.65344 | 0.4182 | 1.0973e-09 | 0 | 0 | 0 | 0 | 0 | 1 | -90 | 90 | 0.0061166 | 0.0015328 | -0.0061164 | -0.0015328
50 | 53 | 0.29251 | 0.18721 | 2.456e-09 | 0 | 0 | 0 | 0 | 0 | 1 | -90 | 90 | -0.16081 | -0.040807 | 0.16089 | 0.04086
50 | 54 | 0.086546 | 0.05539 | 7.2667e-10 | 0 | 0 | 0 | 0 | 0 | 1 | -90 | 90 | 0.10416 | 0.026439 | -0.10415 | -0.026432
51 | 59 | 0.59179 | 0.37875 | 9.9377e-10 | 0 | 0 | 0 | 0 | 0 | 1 | -90 | 90 | 0.047354 | 0.01196 | -0.047339 | -0.011951
52 | 117 | 1.3642 | 0.87308 | 2.2908e-09 | 0 | 0 | 0 | 0 | 0 | 1 | -90 | 90 | 0.0049814 | 0.0012483 | -0.0049811 | -0.0012483
53 | 57 | 0.33021 | 0.21133 | 2.7726e-09 | 0 | 0 | 0 | 0 | 0 | 1 | -90 | 90 | -0.1622 | -0.041186 | 0.16229 | 0.041247
59 | 60 | 1.7897 | 1.1454 | 3.0054e-09 | 0 | 0 | 0 | 0 | 0 | 1 | -90 | 90 | 0.045909 | 0.011592 | -0.045868 | -0.011566
117 | 118 | 0.94515 | 0.60489 | 1.5872e-09 | 0 | 0 | 0 | 0 | 0 | 1 | -90 | 90 | 0.0035033 | 0.00087794 | -0.0035032 | -0.00087801
57 | 58 | 0.35768 | 0.22891 | 3.0032e-09 | 0 | 0 | 0 | 0 | 0 | 1 | -90 | 90 | -0.1642 | -0.041726 | 0.16431 | 0.041793
60 | 61 | 0.617 | 0.39488 | 1.0361e-09 | 0 | 0 | 0 | 0 | 0 | 1 | -90 | 90 | 0.044575 | 0.011242 | -0.044562 | -0.011234
58 | 99 | 0.4074 | 0.26074 | 3.4207e-09 | 0 | 0 | 0 | 0 | 0 | 1 | -90 | 90 | -0.16489 | -0.041939 | 0.16501 | 0.042016
62 | 67 | 2.5802 | 1.6513 | 4.3329e-09 | 0 | 0 | 0 | 0 | 0 | 1 | -90 | 90 | -0.022872 | -0.0057385 | 0.022886 | 0.0057475
67 | 68 | 0.0097973 | 0.0062702 | 1.6452e-11 | 0 | 0 | 0 | 0 | 0 | 1 | -90 | 90 | -0.024043 | -0.0060372 | 0.024043 | 0.0060373
99 | 69 | 0.057866 | 0.037034 | 4.8586e-10 | 0 | 0 | 0 | 0 | 0 | 1 | -90 | 90 | -0.16656 | -0.042404 | 0.16658 | 0.042415
69 | 68 | 1.6332 | 1.0452 | 2.7425e-09 | 0 | 0 | 0 | 0 | 0 | 1 | -90 | 90 | 0.028093 | 0.0070575 | -0.028079 | -0.0070488
69 | 140 | 0.59051 | 0.37793 | 4.9581e-09 | 0 | 0 | 0 | 0 | 0 | 1 | -90 | 90 | -0.19467 | -0.049473 | 0.19492 | 0.049628
61 | 95 | 2.7324 | 1.7487 | 4.5884e-09 | 0 | 0 | 0 | 0 | 0 | 1 | -90 | 90 | 0.04303 | 0.01085 | -0.042974 | -0.010814
95 | 96 | 2.3221 | 1.4862 | 3.8995e-09 | 0 | 0 | 0 | 0 | 0 | 1 | -90 | 90 | 0.041527 | 0.010452 | -0.041482 | -0.010424
96 | 104 | 1.3608 | 0.8709 | 2.2851e-09 | 0 | 0 | 0 | 0 | 0 | 1 | -90 | 90 | 0.036064 | 0.0090659 | -0.036044 | -0.0090536
96 | 105 | 5.7764 | 3.6969 | 9.7001e-09 | 0 | 0 | 0 | 0 | 0 | 1 | -90 | 90 | 0.0054182 | 0.0013578 | -0.0054163 | -0.0013575
65 | 140 | 0.34176 | 0.21873 | 2.8695e-09 | 0 | 0 | 0 | 0 | 0 | 1 | -90 | 90 | 0.19631 | 0.050032 | -0.19616 | -0.049941
65 | 123 | 1.1155 | 0.7139 | 1.8732e-09 | 0 | 0 | 0 | 0 | 0 | 1 | -90 | 90 | 0.10813 | 0.027567 | -0.10799 | -0.027477
123 | 122 | 3.6396 | 2.3294 | 6.1119e-09 | 0 | 0 | 0 | 0 | 0 | 1 | -90 | 90 | 0.0021644 | 0.00054193 | -0.0021642 | -0.00054241
71 | 72 | 2.9127 | 1.8641 | 4.8912e-09 | 0 | 0 | 0 | 0 | 0 | 1 | -90 | 90 | 0.0024786 | 0.00062025 | -0.0024784 | -0.00062058
71 | 73 | 1.0047 | 0.64304 | 1.6872e-09 | 0 | 0 | 0 | 0 | 0 | 1 | -90 | 90 | -0.0038657 | -0.00096793 | 0.0038659 | 0.00096788
72 | 74 | 3.9037 | 2.4984 | 6.5554e-09 | 0 | 0 | 0 | 0 | 0 | 1 | -90 | 90 | 0.0012053 | 0.0003015 | -0.0012052 | -0.00030208
73 | 75 | 0.79769 | 0.51052 | 1.3395e-09 | 0 | 0 | 0 | 0 | 0 | 1 | -90 | 90 | -0.01715 | -0.0042982 | 0.017153 | 0.0042998
73 | 76 | 1.0644 | 0.68122 | 1.7874e-09 | 0 | 0 | 0 | 0 | 0 | 1 | -90 | 90 | 0.013284 | 0.0033304 | -0.013282 | -0.0033292
75 | 135 | 2.6475 | 1.6944 | 4.4459e-09 | 0 | 0 | 0 | 0 | 0 | 1 | -90 | 90 | -0.018476 | -0.0046315 | 0.018486 | 0.0046376
76 | 148 | 2.263 | 1.4483 | 3.8002e-09 | 0 | 0 | 0 | 0 | 0 | 1 | -90 | 90 | 0.012275 | 0.0030768 | -0.012271 | -0.0030747
135 | 134 | 0.092376 | 0.059121 | 1.5512e-10 | 0 | 0 | 0 | 0 | 0 | 1 | -90 | 90 | -0.01967 | -0.0049344 | 0.019671 | 0.0049346
148 | 147 | 0.44306 | 0.28356 | 7.4402e-10 | 0 | 0 | 0 | 0 | 0 | 1 | -90 | 90 | 0.011247 | 0.002818 | -0.011246 | -0.0028176
147 | 149 | 2.1375 | 1.368 | 3.5894e-09 | 0 | 0 | 0 | 0 | 0 | 1 | -90 | 90 | 0.005103 | 0.0012784 | -0.0051024 | -0.0012783
147 | 146 | 1.9273 | 1.2335 | 3.2365e-09 | 0 | 0 | 0 | 0 | 0 | 1 | -90 | 90 | 0.0061432 | 0.0015393 | -0.0061424 | -0.001539
77 | 78 | 0.11017 | 0.070507 | 9.25e-10 | 0 | 0 | 0 | 0 | 0 | 1 | -90 | 90 | -0.082241 | -0.020668 | 0.082249 | 0.020673
78 | 80 | 0.39263 | 0.25129 | 3.2967e-09 | 0 | 0 | 0 | 0 | 0 | 1 | -90 | 90 | -0.083728 | -0.021043 | 0.083758 | 0.021063
82 | 194 | 0.36668 | 0.23467 | 3.0788e-09 | 0 | 0 | 0 | 0 | 0 | 1 | -90 | 90 | 0.054097 | 0.013597 | -0.054085 | -0.01359
193 | 234 | 14.2608 | 9.1269 | 2.3948e-08 | 0 | 0 | 0 | 0 | 0 | 1 | -90 | 90 | 0.015873 | 0.0039917 | -0.015833 | -0.0039683
193 | 196 | 1.7749 | 1.1359 | 1.4903e-08 | 0 | 0 | 0 | 0 | 0 | 1 | -90 | 90 | -0.04935 | -0.012385 | 0.049398 | 0.012414
193 | 184 | 0.084661 | 0.054183 | 7.1084e-10 | 0 | 0 | 0 | 0 | 0 | 1 | -90 | 90 | 0.032198 | 0.0080725 | -0.032197 | -0.0080719
196 | 195 | 0.054417 | 0.034827 | 4.5691e-10 | 0 | 0 | 0 | 0 | 0 | 1 | -90 | 90 | -0.051004 | -0.012817 | 0.051005 | 0.012818
184 | 182 | 0.22048 | 0.14111 | 1.8513e-09 | 0 | 0 | 0 | 0 | 0 | 1 | -90 | 90 | 0.029554 | 0.0074095 | -0.029552 | -0.0074083
194 | 195 | 0.0062188 | 0.00398 | 5.2215e-11 | 0 | 0 | 0 | 0 | 0 | 1 | -90 | 90 | 0.052971 | 0.01331 | -0.052971 | -0.01331
83 | 84 | 1.4266 | 0.91305 | 2.3957e-09 | 0 | 0 | 0 | 0 | 0 | 1 | -90 | 90 | -0.0016584 | -0.0004154 | 0.0016585 | 0.0004152
83 | 85 | 1.7245 | 1.1037 | 2.8959e-09 | 0 | 0 | 0 | 0 | 0 | 1 | -90 | 90 | 0.00090287 | 0.00022603 | -0.00090286 | -0.00022629
84 | 86 | 2.1978 | 1.4066 | 3.6906e-09 | 0 | 0 | 0 | 0 | 0 | 1 | -90 | 90 | -0.0028389 | -0.00071106 | 0.0028391 | 0.00071083
86 | 121 | 1.6267 | 1.0411 | 2.7316e-09 | 0 | 0 | 0 | 0 | 0 | 1 | -90 | 90 | 0.00096489 | 0.00024159 | -0.00096487 | -0.00024184
86 | 120 | 0.84154 | 0.53859 | 1.4132e-09 | 0 | 0 | 0 | 0 | 0 | 1 | -90 | 90 | -0.003804 | -0.00095242 | 0.0038041 | 0.00095238
88 | 89 | 1.6343 | 1.046 | 2.7445e-09 | 0 | 0 | 0 | 0 | 0 | 1 | -90 | 90 | -0.0010217 | -0.00025608 | 0.0010217 | 0.00025583
89 | 91 | 0.73681 | 0.47156 | 1.2373e-09 | 0 | 0 | 0 | 0 | 0 | 1 | -90 | 90 | -0.0022073 | -0.000553 | 0.0022074 | 0.00055291
91 | 150 | 1.3371 | 0.85575 | 2.2454e-09 | 0 | 0 | 0 | 0 | 0 | 1 | -90 | 90 | -0.0031008 | -0.00077684 | 0.0031009 | 0.00077672
150 | 149 | 0.7604 | 0.48666 | 1.2769e-09 | 0 | 0 | 0 | 0 | 0 | 1 | -90 | 90 | -0.0040883 | -0.0010242 | 0.0040884 | 0.0010242
141 | 142 | 0.82488 | 0.52792 | 1.3852e-09 | 0 | 0 | 0 | 0 | 0 | 1 | -90 | 90 | -0.0012856 | -0.00032223 | 0.0012856 | 0.0003221
142 | 143 | 0.98083 | 0.62773 | 1.6471e-09 | 0 | 0 | 0 | 0 | 0 | 1 | -90 | 90 | -0.0023515 | -0.00058925 | 0.0023515 | 0.00058914
104 | 102 | 1.0565 | 0.67615 | 1.7741e-09 | 0 | 0 | 0 | 0 | 0 | 1 | -90 | 90 | 0.0060861 | 0.0015246 | -0.0060857 | -0.0015245
102 | 100 | 2.6147 | 1.6734 | 4.3908e-09 | 0 | 0 | 0 | 0 | 0 | 1 | -90 | 90 | 0.0036865 | 0.00092321 | -0.0036861 | -0.00092337
100 | 101 | 2.8266 | 1.809 | 4.7467e-09 | 0 | 0 | 0 | 0 | 0 | 1 | -90 | 90 | 0.0025412 | 0.0006364 | -0.002541 | -0.00063673
101 | 103 | 0.83008 | 0.53125 | 1.3939e-09 | 0 | 0 | 0 | 0 | 0 | 1 | -90 | 90 | 0.0011781 | 0.00029515 | -0.0011781 | -0.00029528
112 | 113 | 0.013236 | 0.0084712 | 2.2227e-11 | 0 | 0 | 0 | 0 | 0 | 1 | -90 | 90 | 0.0043517 | 0.0010907 | -0.0043517 | -0.0010907
116 | 144 | 0.99962 | 0.63976 | 1.6786e-09 | 0 | 0 | 0 | 0 | 0 | 1 | -90 | 90 | 0.0072766 | 0.0018239 | -0.007276 | -0.0018236
139 | 145 | 1.459 | 0.93373 | 2.45e-09 | 0 | 0 | 0 | 0 | 0 | 1 | -90 | 90 | 0.0013661 | 0.00034214 | -0.001366 | -0.00034236
127 | 133 | 0.39258 | 0.25125 | 6.5925e-10 | 0 | 0 | 0 | 0 | 0 | 1 | -90 | 90 | 0.0011977 | 0.00030012 | -0.0011977 | -0.00030018
143 | 146 | 2.2656 | 1.45 | 3.8045e-09 | 0 | 0 | 0 | 0 | 0 | 1 | -90 | 90 | -0.0034025 | -0.00085255 | 0.0034028 | 0.00085237
151 | 152 | 2.8327 | 1.8129 | 4.7569e-09 | 0 | 0 | 0 | 0 | 0 | 1 | -90 | 90 | 0.0029432 | 0.00073699 | -0.0029429 | -0.00073726
152 | 154 | 2.131 | 1.3639 | 3.5786e-09 | 0 | 0 | 0 | 0 | 0 | 1 | -90 | 90 | 0.0015938 | 0.00039914 | -0.0015938 | -0.00039943
154 | 161 | 0.22378 | 0.14322 | 3.7579e-10 | 0 | 0 | 0 | 0 | 0 | 1 | -90 | 90 | 0.00087405 | 0.00021904 | -0.00087405 | -0.00021908
155 | 162 | 0.38098 | 0.24383 | 6.3977e-10 | 0 | 0 | 0 | 0 | 0 | 1 | -90 | 90 | 0.0011317 | 0.00028361 | -0.0011317 | -0.00028366
157 | 236 | 3.6367 | 2.3275 | 6.107e-09 | 0 | 0 | 0 | 0 | 0 | 1 | -90 | 90 | 0.0026185 | 0.00065585 | -0.0026183 | -0.00065625
157 | 235 | 1.7446 | 1.1165 | 2.9297e-09 | 0 | 0 | 0 | 0 | 0 | 1 | -90 | 90 | 0.0016502 | 0.00041336 | -0.0016502 | -0.0004136
163 | 164 | 1.5754 | 1.0083 | 2.6455e-09 | 0 | 0 | 0 | 0 | 0 | 1 | -90 | 90 | -0.00031391 | -7.8678e-05 | 0.00031391 | 7.8429e-05
164 | 167 | 0.30711 | 0.19655 | 5.1572e-10 | 0 | 0 | 0 | 0 | 0 | 1 | -90 | 90 | -0.00031391 | -7.8429e-05 | 0.00031391 | 7.838e-05
167 | 191 | 4.3172 | 2.763 | 7.2497e-09 | 0 | 0 | 0 | 0 | 0 | 1 | -90 | 90 | 0.00051717 | 0.00012894 | -0.00051716 | -0.00012962
167 | 192 | 3.2753 | 2.0962 | 5.5001e-09 | 0 | 0 | 0 | 0 | 0 | 1 | -90 | 90 | -0.0015764 | -0.00039327 | 0.0015765 | 0.00039281
167 | 188 | 1.6725 | 1.0704 | 2.8085e-09 | 0 | 0 | 0 | 0 | 0 | 1 | -90 | 90 | 0.00074535 | 0.00018595 | -0.00074534 | -0.00018621
192 | 220 | 1.495 | 0.9568 | 2.5105e-09 | 0 | 0 | 0 | 0 | 0 | 1 | -90 | 90 | 0.00028732 | 7.1777e-05 | -0.00028732 | -7.2014e-05
192 | 219 | 1.5268 | 0.97716 | 2.5639e-09 | 0 | 0 | 0 | 0 | 0 | 1 | -90 | 90 | -0.0018638 | -0.00046459 | 0.0018639 | 0.00046439
188 | 189 | 0.84928 | 0.54354 | 1.4262e-09 | 0 | 0 | 0 | 0 | 0 | 1 | -90 | 90 | 0.00042135 | 0.00010501 | -0.00042135 | -0.00010514
186 | 187 | 0.44185 | 0.28278 | 3.7099e-09 | 0 | 0 | 0 | 0 | 0 | 1 | -90 | 90 | 0.022491 | 0.0056332 | -0.022488 | -0.005632
219 | 218 | 0.36327 | 0.23249 | 6.1003e-10 | 0 | 0 | 0 | 0 | 0 | 1 | -90 | 90 | -0.0022473 | -0.00056047 | 0.0022473 | 0.00056043
189 | 190 | 2.9455 | 1.8851 | 4.9463e-09 | 0 | 0 | 0 | 0 | 0 | 1 | -90 | 90 | 0.00023813 | 5.9219e-05 | -0.00023813 | -5.9685e-05
168 | 169 | 0.54517 | 0.34891 | 9.155e-10 | 0 | 0 | 0 | 0 | 0 | 1 | -90 | 90 | 0.00067036 | 0.0001679 | -0.00067035 | -0.00016799
168 | 180 | 6.112 | 3.9117 | 1.0264e-08 | 0 | 0 | 0 | 0 | 0 | 1 | -90 | 90 | -0.0011769 | -0.00029485 | 0.001177 | 0.00029394
169 | 170 | 0.17911 | 0.11463 | 3.0078e-10 | 0 | 0 | 0 | 0 | 0 | 1 | -90 | 90 | 0.00014513 | 3.6347e-05 | -0.00014513 | -3.6375e-05
180 | 233 | 0.53079 | 0.33971 | 4.4567e-09 | 0 | 0 | 0 | 0 | 0 | 1 | -90 | 90 | 0.012547 | 0.0031421 | -0.012546 | -0.003142
180 | 177 | 0.79556 | 0.50916 | 6.6798e-09 | 0 | 0 | 0 | 0 | 0 | 1 | -90 | 90 | -0.014815 | -0.003709 | 0.014817 | 0.0037096
180 | 172 | 2.8513 | 1.8248 | 4.7881e-09 | 0 | 0 | 0 | 0 | 0 | 1 | -90 | 90 | 0.0010907 | 0.00027292 | -0.0010906 | -0.00027335
233 | 232 | 0.17991 | 0.11514 | 1.5106e-09 | 0 | 0 | 0 | 0 | 0 | 1 | -90 | 90 | 0.0124 | 0.0031055 | -0.0124 | -0.0031054
177 | 179 | 3.53 | 2.2592 | 5.9279e-09 | 0 | 0 | 0 | 0 | 0 | 1 | -90 | 90 | 0.0001521 | 3.7558e-05 | -0.0001521 | -3.8121e-05
177 | 176 | 0.79394 | 0.50812 | 6.6662e-09 | 0 | 0 | 0 | 0 | 0 | 1 | -90 | 90 | -0.014969 | -0.0037472 | 0.014971 | 0.0037478
176 | 175 | 0.31604 | 0.20226 | 2.6535e-09 | 0 | 0 | 0 | 0 | 0 | 1 | -90 | 90 | -0.016002 | -0.0040062 | 0.016002 | 0.0040065
173 | 174 | 2.0242 | 1.2955 | 3.3993e-09 | 0 | 0 | 0 | 0 | 0 | 1 | -90 | 90 | -0.0011326 | -0.00028388 | 0.0011326 | 0.00028357
174 | 175 | 2.5205 | 1.6131 | 4.2326e-09 | 0 | 0 | 0 | 0 | 0 | 1 | -90 | 90 | -0.0039294 | -0.00098456 | 0.0039299 | 0.00098443
175 | 178 | 0.090411 | 0.057863 | 7.5912e-10 | 0 | 0 | 0 | 0 | 0 | 1 | -90 | 90 | -0.019932 | -0.004991 | 0.019933 | 0.0049911
178 | 187 | 0.34676 | 0.22193 | 2.9115e-09 | 0 | 0 | 0 | 0 | 0 | 1 | -90 | 90 | -0.021008 | -0.0052607 | 0.02101 | 0.0052615
232 | 231 | 0.050265 | 0.03217 | 4.2205e-10 | 0 | 0 | 0 | 0 | 0 | 1 | -90 | 90 | 0.012189 | 0.0030524 | -0.012188 | -0.0030524
218 | 217 | 1.4542 | 0.93068 | 2.442e-09 | 0 | 0 | 0 | 0 | 0 | 1 | -90 | 90 | -0.0026866 | -0.00067054 | 0.0026867 | 0.00067038
197 | 198 | 0.16046 | 0.10269 | 2.6945e-10 | 0 | 0 | 0 | 0 | 0 | 1 | -90 | 90 | -0.0099748 | -0.0024961 | 0.0099749 | 0.0024962
197 | 199 | 0.69518 | 0.44491 | 1.1674e-09 | 0 | 0 | 0 | 0 | 0 | 1 | -90 | 90 | 0.0096551 | 0.002416 | -0.0096544 | -0.0024157
198 | 200 | 1.1941 | 0.76424 | 2.0053e-09 | 0 | 0 | 0 | 0 | 0 | 1 | -90 | 90 | -0.010187 | -0.0025493 | 0.010188 | 0.00255
199 | 201 | 1.0111 | 0.64712 | 1.6979e-09 | 0 | 0 | 0 | 0 | 0 | 1 | -90 | 90 | 0.0092839 | 0.0023228 | -0.0092829 | -0.0023224
200 | 222 | 2.5409 | 1.6262 | 4.2668e-09 | 0 | 0 | 0 | 0 | 0 | 1 | -90 | 90 | -0.010412 | -0.0026062 | 0.010415 | 0.0026078
201 | 221 | 2.7155 | 1.7379 | 4.5601e-09 | 0 | 0 | 0 | 0 | 0 | 1 | -90 | 90 | 0.0090188 | 0.0022562 | -0.0090164 | -0.002255
222 | 223 | 0.34505 | 0.22083 | 5.7944e-10 | 0 | 0 | 0 | 0 | 0 | 1 | -90 | 90 | -0.010638 | -0.0026636 | 0.010639 | 0.0026639
221 | 216 | 1.2941 | 0.8282 | 2.1731e-09 | 0 | 0 | 0 | 0 | 0 | 1 | -90 | 90 | 0.0087159 | 0.0021797 | -0.0087148 | -0.0021792
223 | 224 | 0.30945 | 0.19805 | 5.1965e-10 | 0 | 0 | 0 | 0 | 0 | 1 | -90 | 90 | -0.010785 | -0.0027004 | 0.010785 | 0.0027006
216 | 211 | 2.2156 | 1.418 | 3.7205e-09 | 0 | 0 | 0 | 0 | 0 | 1 | -90 | 90 | 0.0084224 | 0.0021059 | -0.0084206 | -0.0021052
203 | 204 | 0.82328 | 0.5269 | 1.3825e-09 | 0 | 0 | 0 | 0 | 0 | 1 | -90 | 90 | -0.0014914 | -0.00037352 | 0.0014914 | 0.0003734
203 | 205 | 0.73335 | 0.46934 | 1.2315e-09 | 0 | 0 | 0 | 0 | 0 | 1 | -90 | 90 | 0.0012108 | 0.00030321 | -0.0012108 | -0.00030332
204 | 206 | 1.407 | 0.9005 | 2.3628e-09 | 0 | 0 | 0 | 0 | 0 | 1 | -90 | 90 | -0.0017554 | -0.00043956 | 0.0017554 | 0.00043937
205 | 207 | 0.17453 | 0.1117 | 2.9308e-10 | 0 | 0 | 0 | 0 | 0 | 1 | -90 | 90 | 0.00094688 | 0.00023716 | -0.00094688 | -0.00023719
206 | 210 | 3.4426 | 2.2033 | 5.7811e-09 | 0 | 0 | 0 | 0 | 0 | 1 | -90 | 90 | -0.0019945 | -0.0004993 | 0.0019947 | 0.00049885
207 | 208 | 0.43966 | 0.28138 | 7.3831e-10 | 0 | 0 | 0 | 0 | 0 | 1 | -90 | 90 | 0.00075202 | 0.00018835 | -0.00075202 | -0.00018842
210 | 211 | 4.609 | 2.9497 | 7.7397e-09 | 0 | 0 | 0 | 0 | 0 | 1 | -90 | 90 | -0.0024088 | -0.00060265 | 0.0024091 | 0.0006021
208 | 209 | 0.44794 | 0.28668 | 7.5221e-10 | 0 | 0 | 0 | 0 | 0 | 1 | -90 | 90 | 0.00048827 | 0.00012231 | -0.00048827 | -0.00012238
211 | 212 | 1.0637 | 0.68077 | 1.7863e-09 | 0 | 0 | 0 | 0 | 0 | 1 | -90 | 90 | 0.0060115 | 0.0015031 | -0.0060111 | -0.0015029
212 | 213 | 1.3174 | 0.84316 | 2.2123e-09 | 0 | 0 | 0 | 0 | 0 | 1 | -90 | 90 | 0.0057745 | 0.0014436 | -0.005774 | -0.0014435
213 | 214 | 2.3486 | 1.5031 | 3.9439e-09 | 0 | 0 | 0 | 0 | 0 | 1 | -90 | 90 | 0.0033567 | 0.00083801 | -0.0033564 | -0.0008382
213 | 215 | 1.1148 | 0.71348 | 1.8721e-09 | 0 | 0 | 0 | 0 | 0 | 1 | -90 | 90 | 0.0024173 | 0.00060551 | -0.0024172 | -0.00060564
214 | 217 | 0.23922 | 0.1531 | 4.0172e-10 | 0 | 0 | 0 | 0 | 0 | 1 | -90 | 90 | 0.0031262 | 0.0007805 | -0.0031262 | -0.00078052
215 | 229 | 1.4841 | 0.9498 | 2.4921e-09 | 0 | 0 | 0 | 0 | 0 | 1 | -90 | 90 | 0.0020983 | 0.00052571 | -0.0020982 | -0.0005259
224 | 225 | 0.37742 | 0.24155 | 1.2676e-09 | 0 | 0 | 0 | 0 | 0 | 1 | -90 | 90 | -0.011049 | -0.0027668 | 0.011049 | 0.002767
225 | 226 | 0.18789 | 0.12025 | 6.3105e-10 | 0 | 0 | 0 | 0 | 0 | 1 | -90 | 90 | -0.011261 | -0.00282 | 0.011261 | 0.0028201
226 | 227 | 0.23462 | 0.15016 | 1.97e-09 | 0 | 0 | 0 | 0 | 0 | 1 | -90 | 90 | -0.011473 | -0.0028732 | 0.011473 | 0.0028732
227 | 228 | 0.18536 | 0.11863 | 1.5563e-09 | 0 | 0 | 0 | 0 | 0 | 1 | -90 | 90 | -0.011685 | -0.0029262 | 0.011685 | 0.0029263
228 | 230 | 0.033282 | 0.0213 | 2.7945e-10 | 0 | 0 | 0 | 0 | 0 | 1 | -90 | 90 | -0.011831 | -0.0029628 | 0.011831 | 0.0029628
230 | 231 | 0.19391 | 0.1241 | 1.6281e-09 | 0 | 0 | 0 | 0 | 0 | 1 | -90 | 90 | -0.012042 | -0.0030158 | 0.012043 | 0.0030159