## bus_data
BUS_I | BUS_TYPE | Pd | Qd | Gs | Bs | area | Vm | Va | baseKV | zone | Vmax | Vmin
1 | 1 | 0.0034147 | 0.00085581 | 0 | 0 | 1 | 0.98677 | -0.25454 | 0.4 | 1 | 1.1 | 0.9
2 | 1 | 0 | 0 | 0 | 0 | 1 | 0.98682 | -0.25353 | 0.4 | 1 | 1.1 | 0.9
5 | 1 | 0 | 0 | 0 | 0 | 1 | 0.98685 | -0.25297 | 0.4 | 1 | 1.1 | 0.9
131 | 1 | 0.0019216 | 0.00048159 | 0 | 0 | 1 | 0.98664 | -0.25698 | 0.4 | 1 | 1.1 | 0.9
132 | 1 | 0.015423 | 0.0038654 | 0 | 0 | 1 | 0.98651 | -0.25955 | 0.4 | 1 | 1.1 | 0.9
128 | 1 | 0.0031385 | 0.00078657 | 0 | 0 | 1 | 0.98808 | -0.22895 | 0.4 | 1 | 1.1 | 0.9
6 | 1 | 0 | 0 | 0 | 0 | 1 | 0.98474 | -0.29375 | 0.4 | 1 | 1.1 | 0.9
7 | 1 | 0 | 0 | 0 | 0 | 1 | 0.98388 | -0.31065 | 0.4 | 1 | 1.1 | 0.9
130 | 1 | 0.0094848 | 0.0023771 | 0 | 0 | 1 | 0.9856 | -0.27713 | 0.4 | 1 | 1.1 | 0.9
25 | 1 | 0 | 0 | 0 | 0 | 1 | 0.98297 | -0.32838 | 0.4 | 1 | 1.1 | 0.9
32 | 1 | 0.0037471 | 0.00093911 | 0 | 0 | 1 | 0.9836 | -0.31602 | 0.4 | 1 | 1.1 | 0.9
133 | 1 | 0.0045037 | 0.0011287 | 0 | 0 | 1 | 0.98663 | -0.25713 | 0.4 | 1 | 1.1 | 0.9
127 | 1 | 0.0095498 | 0.0023934 | 0 | 0 | 1 | 0.98815 | -0.22752 | 0.4 | 1 | 1.1 | 0.9
34 | 1 | 0 | 0 | 0 | 0 | 1 | 0.98606 | -0.26811 | 0.4 | 1 | 1.1 | 0.9
52 | 1 | 0 | 0 | 0 | 0 | 1 | 0.987 | -0.24978 | 0.4 | 1 | 1.1 | 0.9
26 | 1 | 0.0028343 | 0.00071035 | 0 | 0 | 1 | 0.98272 | -0.33326 | 0.4 | 1 | 1.1 | 0.9
24 | 1 | 0.0043892 | 0.0011 | 0 | 0 | 1 | 0.98287 | -0.33024 | 0.4 | 1 | 1.1 | 0.9
33 | 1 | 0.0015288 | 0.00038314 | 0 | 0 | 1 | 0.98326 | -0.32272 | 0.4 | 1 | 1.1 | 0.9
8 | 1 | 0.0026434 | 0.0006625 | 0 | 0 | 1 | 0.9821 | -0.34523 | 0.4 | 1 | 1.1 | 0.9
9 | 1 | 0.0019965 | 0.00050036 | 0 | 0 | 1 | 0.98217 | -0.34387 | 0.4 | 1 | 1.1 | 0.9
10 | 1 | 0.0019979 | 0.00050072 | 0 | 0 | 1 | 0.98206 | -0.34596 | 0.4 | 1 | 1.1 | 0.9
11 | 1 | 0 | 0 | 0 | 0 | 1 | 0.98241 | -0.33918 | 0.4 | 1 | 1.1 | 0.9
12 | 1 | 0.0025748 | 0.0006453 | 0 | 0 | 1 | 0.982 | -0.34709 | 0.4 | 1 | 1.1 | 0.9
13 | 1 | 0 | 0 | 0 | 0 | 1 | 0.98229 | -0.3415 | 0.4 | 1 | 1.1 | 0.9
14 | 1 | 0 | 0 | 0 | 0 | 1 | 0.98302 | -0.32716 | 0.4 | 1 | 1.1 | 0.9
16 | 1 | 0.0025392 | 0.00063639 | 0 | 0 | 1 | 0.98228 | -0.34172 | 0.4 | 1 | 1.1 | 0.9
21 | 1 | 0 | 0 | 0 | 0 | 1 | 0.98282 | -0.33106 | 0.4 | 1 | 1.1 | 0.9
88 | 1 | 0.0012704 | 0.00031838 | 0 | 0 | 1 | 0.98329 | -0.32197 | 0.4 | 1 | 1.1 | 0.9
15 | 1 | 0 | 0 | 0 | 0 | 1 | 0.98334 | -0.32092 | 0.4 | 1 | 1.1 | 0.9
87 | 1 | 0 | 0 | 0 | 0 | 1 | 0.98353 | -0.31719 | 0.4 | 1 | 1.1 | 0.9
80 | 1 | 0.0027201 | 0.00068172 | 0 | 0 | 1 | 0.98322 | -0.3233 | 0.4 | 1 | 1.1 | 0.9
23 | 1 | 0.00087301 | 0.0002188 | 0 | 0 | 1 | 0.98261 | -0.33527 | 0.4 | 1 | 1.1 | 0.9
19 | 1 | 0.0011795 | 0.00029562 | 0 | 0 | 1 | 0.98262 | -0.33507 | 0.4 | 1 | 1.1 | 0.9
89 | 1 | 0.0019079 | 0.00047818 | 0 | 0 | 1 | 0.98383 | -0.31146 | 0.4 | 1 | 1.1 | 0.9
78 | 1 | 0.0019708 | 0.00049392 | 0 | 0 | 1 | 0.9832 | -0.32361 | 0.4 | 1 | 1.1 | 0.9
59 | 1 | 0.0057977 | 0.001453 | 0 | 0 | 1 | 0.99412 | -0.11276 | 0.4 | 1 | 1.1 | 0.9
58 | 1 | 0 | 0 | 0 | 0 | 1 | 0.99426 | -0.10992 | 0.4 | 1 | 1.1 | 0.9
20 | 1 | 0.0022604 | 0.0005665 | 0 | 0 | 1 | 0.98237 | -0.33983 | 0.4 | 1 | 1.1 | 0.9
22 | 1 | 0.0023018 | 0.0005769 | 0 | 0 | 1 | 0.98236 | -0.34019 | 0.4 | 1 | 1.1 | 0.9
143 | 1 | 0.0082943 | 0.0020788 | 0 | 0 | 1 | 0.98212 | -0.34485 | 0.4 | 1 | 1.1 | 0.9
27 | 1 | 0.0030709 | 0.00076963 | 0 | 0 | 1 | 0.98256 | -0.33641 | 0.4 | 1 | 1.1 | 0.9
28 | 1 | 0.0034992 | 0.00087697 | 0 | 0 | 1 | 0.9825 | -0.33761 | 0.4 | 1 | 1.1 | 0.9
29 | 1 | 0.0032728 | 0.00082023 | 0 | 0 | 1 | 0.98307 | -0.32646 | 0.4 | 1 | 1.1 | 0.9
30 | 1 | 0.002767 | 0.00069347 | 0 | 0 | 1 | 0.98307 | -0.32643 | 0.4 | 1 | 1.1 | 0.9
31 | 1 | 0.0032455 | 0.00081339 | 0 | 0 | 1 | 0.98325 | -0.32295 | 0.4 | 1 | 1.1 | 0.9
124 | 1 | 0.012598 | 0.0031573 | 0 | 0 | 1 | 0.98776 | -0.23506 | 0.4 | 1 | 1.1 | 0.9
35 | 1 | 0.004488 | 0.0011248 | 0 | 0 | 1 | 0.98725 | -0.24479 | 0.4 | 1 | 1.1 | 0.9
36 | 1 | 0.00091507 | 0.00022934 | 0 | 0 | 1 | 0.98733 | -0.24332 | 0.4 | 1 | 1.1 | 0.9
37 | 1 | 0 | 0 | 0 | 0 | 1 | 0.98712 | -0.24737 | 0.4 | 1 | 1.1 | 0.9
38 | 1 | 0.0040512 | 0.0010153 | 0 | 0 | 1 | 0.9874 | -0.24203 | 0.4 | 1 | 1.1 | 0.9
39 | 1 | 0 | 0 | 0 | 0 | 1 | 0.98701 | -0.24963 | 0.4 | 1 | 1.1 | 0.9
40 | 1 | 0 | 0 | 0 | 0 | 1 | 0.98704 | -0.24889 | 0.4 | 1 | 1.1 | 0.9
41 | 1 | 0.0088496 | 0.0022179 | 0 | 0 | 1 | 0.9875 | -0.23994 | 0.4 | 1 | 1.1 | 0.9
147 | 1 | 0.0014745 | 0.00036954 | 0 | 0 | 1 | 0.98698 | -0.25015 | 0.4 | 1 | 1.1 | 0.9
146 | 1 | 0.0016721 | 0.00041906 | 0 | 0 | 1 | 0.98699 | -0.24998 | 0.4 | 1 | 1.1 | 0.9
42 | 1 | 0.0026529 | 0.00066487 | 0 | 0 | 1 | 0.98752 | -0.23962 | 0.4 | 1 | 1.1 | 0.9
67 | 1 | 0 | 0 | 0 | 0 | 1 | 0.98821 | -0.22627 | 0.4 | 1 | 1.1 | 0.9
82 | 1 | 0.0045019 | 0.0011283 | 0 | 0 | 1 | 0.98746 | -0.24071 | 0.4 | 1 | 1.1 | 0.9
66 | 1 | 0 | 0 | 0 | 0 | 1 | 0.98844 | -0.22174 | 0.4 | 1 | 1.1 | 0.9
43 | 1 | 0.0015893 | 0.00039831 | 0 | 0 | 1 | 0.98582 | -0.27273 | 0.4 | 1 | 1.1 | 0.9
44 | 1 | 0.0037596 | 0.00094224 | 0 | 0 | 1 | 0.98561 | -0.27688 | 0.4 | 1 | 1.1 | 0.9
45 | 1 | 0 | 0 | 0 | 0 | 1 | 0.9861 | -0.26732 | 0.4 | 1 | 1.1 | 0.9
46 | 1 | 0.011575 | 0.0029011 | 0 | 0 | 1 | 0.98555 | -0.27791 | 0.4 | 1 | 1.1 | 0.9
47 | 1 | 0.0030361 | 0.00076092 | 0 | 0 | 1 | 0.98603 | -0.26864 | 0.4 | 1 | 1.1 | 0.9
48 | 1 | 0.0049746 | 0.0012468 | 0 | 0 | 1 | 0.98625 | -0.26433 | 0.4 | 1 | 1.1 | 0.9
49 | 1 | 0.0043728 | 0.0010959 | 0 | 0 | 1 | 0.98596 | -0.27007 | 0.4 | 1 | 1.1 | 0.9
65 | 1 | 0.0072823 | 0.0018251 | 0 | 0 | 1 | 0.9872 | -0.24583 | 0.4 | 1 | 1.1 | 0.9
64 | 1 | 0.0040965 | 0.0010267 | 0 | 0 | 1 | 0.98746 | -0.24083 | 0.4 | 1 | 1.1 | 0.9
51 | 1 | 0.014491 | 0.0036319 | 0 | 0 | 1 | 0.99582 | -0.079731 | 0.4 | 1 | 1.1 | 0.9
57 | 1 | 0 | 0 | 0 | 0 | 1 | 0.996 | -0.076189 | 0.4 | 1 | 1.1 | 0.9
61 | 1 | 0.0086975 | 0.0021798 | 0 | 0 | 1 | 0.99386 | -0.11724 | 0.4 | 1 | 1.1 | 0.9
54 | 1 | 0 | 0 | 0 | 0 | 1 | 0.99531 | -0.0896 | 0.4 | 1 | 1.1 | 0.9
56 | 3 | 0 | 0 | 0 | 0 | 1 | 1 | 0 | 0.4 | 1 | 1.1 | 0.9
125 | 1 | 0.0043675 | 0.0010946 | 0 | 0 | 1 | 0.98831 | -0.22436 | 0.4 | 1 | 1.1 | 0.9
53 | 1 | 0.018544 | 0.0046476 | 0 | 0 | 1 | 0.99495 | -0.096459 | 0.4 | 1 | 1.1 | 0.9
55 | 1 | 0.0068687 | 0.0017215 | 0 | 0 | 1 | 0.99526 | -0.090552 | 0.4 | 1 | 1.1 | 0.9
99 | 1 | 0 | 0 | 0 | 0 | 1 | 0.99807 | -0.036779 | 0.4 | 1 | 1.1 | 0.9
126 | 1 | 0.011247 | 0.0028187 | 0 | 0 | 1 | 0.99891 | -0.020682 | 0.4 | 1 | 1.1 | 0.9
86 | 1 | 0.0013923 | 0.00034895 | 0 | 0 | 1 | 0.98312 | -0.32519 | 0.4 | 1 | 1.1 | 0.9
81 | 1 | 0 | 0 | 0 | 0 | 1 | 0.98313 | -0.32507 | 0.4 | 1 | 1.1 | 0.9
145 | 1 | 0.0016604 | 0.00041613 | 0 | 0 | 1 | 0.99803 | -0.037655 | 0.4 | 1 | 1.1 | 0.9
96 | 1 | 0 | 0 | 0 | 0 | 1 | 0.99465 | -0.10249 | 0.4 | 1 | 1.1 | 0.9
98 | 1 | 0 | 0 | 0 | 0 | 1 | 0.99718 | -0.054045 | 0.4 | 1 | 1.1 | 0.9
116 | 1 | 0.017362 | 0.0043514 | 0 | 0 | 1 | 0.99736 | -0.05027 | 0.4 | 1 | 1.1 | 0.9
62 | 1 | 0.0086905 | 0.002178 | 0 | 0 | 1 | 0.99378 | -0.11883 | 0.4 | 1 | 1.1 | 0.9
60 | 1 | 0.0023234 | 0.00058231 | 0 | 0 | 1 | 0.99437 | -0.10786 | 0.4 | 1 | 1.1 | 0.9
97 | 1 | 0 | 0 | 0 | 0 | 1 | 0.99232 | -0.14743 | 0.4 | 1 | 1.1 | 0.9
63 | 1 | 0.010367 | 0.0025982 | 0 | 0 | 1 | 0.99107 | -0.17096 | 0.4 | 1 | 1.1 | 0.9
83 | 1 | 0.0040756 | 0.0010214 | 0 | 0 | 1 | 0.98719 | -0.24599 | 0.4 | 1 | 1.1 | 0.9
68 | 1 | 0.0020508 | 0.00051399 | 0 | 0 | 1 | 0.98847 | -0.22205 | 0.4 | 1 | 1.1 | 0.9
69 | 1 | 0.010385 | 0.0026028 | 0 | 0 | 1 | 0.98838 | -0.22376 | 0.4 | 1 | 1.1 | 0.9
70 | 1 | 0 | 0 | 0 | 0 | 1 | 0.98893 | -0.2131 | 0.4 | 1 | 1.1 | 0.9
71 | 1 | 0.0012279 | 0.00030773 | 0 | 0 | 1 | 0.98829 | -0.22554 | 0.4 | 1 | 1.1 | 0.9
72 | 1 | 0.011472 | 0.0028751 | 0 | 0 | 1 | 0.98968 | -0.19845 | 0.4 | 1 | 1.1 | 0.9
73 | 1 | 0.0070799 | 0.0017744 | 0 | 0 | 1 | 0.98827 | -0.22598 | 0.4 | 1 | 1.1 | 0.9
75 | 1 | 0 | 0 | 0 | 0 | 1 | 0.99052 | -0.18228 | 0.4 | 1 | 1.1 | 0.9
74 | 1 | 0.00071992 | 0.00018043 | 0 | 0 | 1 | 0.98823 | -0.22672 | 0.4 | 1 | 1.1 | 0.9
76 | 1 | 0 | 0 | 0 | 0 | 1 | 0.99151 | -0.16301 | 0.4 | 1 | 1.1 | 0.9
101 | 1 | 0.019841 | 0.0049726 | 0 | 0 | 1 | 0.99158 | -0.16176 | 0.4 | 1 | 1.1 | 0.9
100 | 1 | 0.0037502 | 0.0009399 | 0 | 0 | 1 | 0.99145 | -0.16418 | 0.4 | 1 | 1.1 | 0.9
77 | 1 | 0.0028641 | 0.00071781 | 0 | 0 | 1 | 0.99282 | -0.13775 | 0.4 | 1 | 1.1 | 0.9
109 | 1 | 0.0019565 | 0.00049034 | 0 | 0 | 1 | 0.99285 | -0.13712 | 0.4 | 1 | 1.1 | 0.9
110 | 1 | 0 | 0 | 0 | 0 | 1 | 0.9929 | -0.13608 | 0.4 | 1 | 1.1 | 0.9
79 | 1 | 0.0014158 | 0.00035483 | 0 | 0 | 1 | 0.98314 | -0.32484 | 0.4 | 1 | 1.1 | 0.9
85 | 1 | 0.00060076 | 0.00015056 | 0 | 0 | 1 | 0.98312 | -0.32533 | 0.4 | 1 | 1.1 | 0.9
84 | 1 | 0.0016706 | 0.00041868 | 0 | 0 | 1 | 0.98653 | -0.25887 | 0.4 | 1 | 1.1 | 0.9
95 | 1 | 0.0057612 | 0.0014439 | 0 | 0 | 1 | 0.9864 | -0.26124 | 0.4 | 1 | 1.1 | 0.9
94 | 1 | 0.0021603 | 0.00054143 | 0 | 0 | 1 | 0.98554 | -0.27809 | 0.4 | 1 | 1.1 | 0.9
90 | 1 | 0.0013177 | 0.00033024 | 0 | 0 | 1 | 0.98396 | -0.30877 | 0.4 | 1 | 1.1 | 0.9
91 | 1 | 0.0039157 | 0.00098136 | 0 | 0 | 1 | 0.98435 | -0.30117 | 0.4 | 1 | 1.1 | 0.9
92 | 1 | 0.0019812 | 0.00049653 | 0 | 0 | 1 | 0.98484 | -0.29159 | 0.4 | 1 | 1.1 | 0.9
93 | 1 | 0.0015162 | 0.00037998 | 0 | 0 | 1 | 0.98516 | -0.28544 | 0.4 | 1 | 1.1 | 0.9
148 | 1 | 0.023093 | 0.0057877 | 0 | 0 | 1 | 0.99685 | -0.060366 | 0.4 | 1 | 1.1 | 0.9
102 | 1 | 0.0065603 | 0.0016442 | 0 | 0 | 1 | 0.99411 | -0.11277 | 0.4 | 1 | 1.1 | 0.9
103 | 1 | 0.0035581 | 0.00089175 | 0 | 0 | 1 | 0.99377 | -0.11944 | 0.4 | 1 | 1.1 | 0.9
104 | 1 | 0.0097768 | 0.0024503 | 0 | 0 | 1 | 0.99452 | -0.10479 | 0.4 | 1 | 1.1 | 0.9
105 | 1 | 0.0059894 | 0.0015011 | 0 | 0 | 1 | 0.99352 | -0.12423 | 0.4 | 1 | 1.1 | 0.9
106 | 1 | 0 | 0 | 0 | 0 | 1 | 0.99586 | -0.079002 | 0.4 | 1 | 1.1 | 0.9
107 | 1 | 0.0022225 | 0.000557 | 0 | 0 | 1 | 0.99335 | -0.12743 | 0.4 | 1 | 1.1 | 0.9
117 | 1 | 0.0059171 | 0.001483 | 0 | 0 | 1 | 0.99294 | -0.13512 | 0.4 | 1 | 1.1 | 0.9
108 | 1 | 0.0016765 | 0.00042016 | 0 | 0 | 1 | 0.99312 | -0.132 | 0.4 | 1 | 1.1 | 0.9
120 | 1 | 0.0038386 | 0.00096205 | 0 | 0 | 1 | 0.99239 | -0.14559 | 0.4 | 1 | 1.1 | 0.9
111 | 1 | 0.0028278 | 0.00070871 | 0 | 0 | 1 | 0.99283 | -0.13752 | 0.4 | 1 | 1.1 | 0.9
112 | 1 | 0.0058791 | 0.0014734 | 0 | 0 | 1 | 0.99251 | -0.14367 | 0.4 | 1 | 1.1 | 0.9
113 | 1 | 0 | 0 | 0 | 0 | 1 | 0.99185 | -0.15645 | 0.4 | 1 | 1.1 | 0.9
114 | 1 | 0.0010828 | 0.00027137 | 0 | 0 | 1 | 0.99171 | -0.1592 | 0.4 | 1 | 1.1 | 0.9
115 | 1 | 0.0024426 | 0.00061217 | 0 | 0 | 1 | 0.99179 | -0.15772 | 0.4 | 1 | 1.1 | 0.9
141 | 1 | 0.0011795 | 0.00029561 | 0 | 0 | 1 | 0.9915 | -0.16324 | 0.4 | 1 | 1.1 | 0.9
142 | 1 | 0.0013146 | 0.00032948 | 0 | 0 | 1 | 0.9917 | -0.15942 | 0.4 | 1 | 1.1 | 0.9
139 | 1 | 0.0025567 | 0.00064077 | 0 | 0 | 1 | 0.99149 | -0.16341 | 0.4 | 1 | 1.1 | 0.9
118 | 1 | 0.0013686 | 0.00034301 | 0 | 0 | 1 | 0.99233 | -0.14675 | 0.4 | 1 | 1.1 | 0.9
119 | 1 | 0.0033296 | 0.00083447 | 0 | 0 | 1 | 0.99043 | -0.18338 | 0.4 | 1 | 1.1 | 0.9
121 | 1 | 0 | 0 | 0 | 0 | 1 | 0.98981 | -0.19546 | 0.4 | 1 | 1.1 | 0.9
122 | 1 | 0.0036867 | 0.00092398 | 0 | 0 | 1 | 0.98911 | -0.20903 | 0.4 | 1 | 1.1 | 0.9
123 | 1 | 0.0042981 | 0.0010772 | 0 | 0 | 1 | 0.98885 | -0.21396 | 0.4 | 1 | 1.1 | 0.9
129 | 1 | 0.0035055 | 0.00087857 | 0 | 0 | 1 | 0.98871 | -0.21664 | 0.4 | 1 | 1.1 | 0.9
134 | 1 | 0.0033851 | 0.00084838 | 0 | 0 | 1 | 0.99114 | -0.17019 | 0.4 | 1 | 1.1 | 0.9
135 | 1 | 0.0018288 | 0.00045833 | 0 | 0 | 1 | 0.9913 | -0.16708 | 0.4 | 1 | 1.1 | 0.9
136 | 1 | 0 | 0 | 0 | 0 | 1 | 0.99112 | -0.17065 | 0.4 | 1 | 1.1 | 0.9
137 | 1 | 0.0018545 | 0.00046479 | 0 | 0 | 1 | 0.99132 | -0.16674 | 0.4 | 1 | 1.1 | 0.9
138 | 1 | 0.0012239 | 0.00030674 | 0 | 0 | 1 | 0.99107 | -0.17155 | 0.4 | 1 | 1.1 | 0.9
140 | 1 | 0.0011298 | 0.00028315 | 0 | 0 | 1 | 0.99145 | -0.16431 | 0.4 | 1 | 1.1 | 0.9

## generator_data
GEN_BUS | PG | QG | QMAX | QMIN | VG | MBASE | GEN_STATUS | PMAX | PMIN
56 | 0.49997 | 0.12708 | 10 | -10 | 1 | 100 | 1 | 10 | 0

## branch_data
F_BUS | T_BUS | BR_R | BR_X | BR_B | RATE_A | RATE_B | RATE_C | TAP | SHIFT | BR_STATUS | ANGMIN | ANGMAX | P_in | Q_in | P_out | Q_out
1 | 2 | 1.2911 | 0.82632 | 2.1682e-09 | 0 | 0 | 0 | 0 | 0 | 1 | -90 | 90 | -0.0034147 | -0.00085582 | 0.0034149 | 0.00085571
2 | 5 | 0.71484 | 0.4575 | 1.2004e-09 | 0 | 0 | 0 | 0 | 0 | 1 | -90 | 90 | -0.0034149 | -0.00085571 | 0.003415 | 0.00085565
5 | 131 | 2.7257 | 1.7444 | 4.5771e-09 | 0 | 0 | 0 | 0 | 0 | 1 | -90 | 90 | 0.0064265 | 0.0016107 | -0.0064253 | -0.0016103
5 | 132 | 1.8616 | 1.1914 | 3.1261e-09 | 0 | 0 | 0 | 0 | 0 | 1 | -90 | 90 | 0.015428 | 0.0038682 | -0.015423 | -0.0038654
5 | 128 | 4.1552 | 2.6593 | 6.9777e-09 | 0 | 0 | 0 | 0 | 0 | 1 | -90 | 90 | -0.025269 | -0.0063345 | 0.025298 | 0.0063524
131 | 133 | 0.14438 | 0.092405 | 2.4246e-10 | 0 | 0 | 0 | 0 | 0 | 1 | -90 | 90 | 0.0045037 | 0.0011287 | -0.0045037 | -0.0011287
128 | 127 | 0.21977 | 0.14065 | 3.6905e-10 | 0 | 0 | 0 | 0 | 0 | 1 | -90 | 90 | -0.028437 | -0.007139 | 0.028439 | 0.0071402
6 | 7 | 2.5875 | 1.656 | 4.3451e-09 | 0 | 0 | 0 | 0 | 0 | 1 | -90 | 90 | 0.028401 | 0.0071325 | -0.028378 | -0.0071183
6 | 130 | 2.5483 | 1.6309 | 4.2793e-09 | 0 | 0 | 0 | 0 | 0 | 1 | -90 | 90 | -0.028401 | -0.0071325 | 0.028424 | 0.0071465
7 | 25 | 5.5708 | 3.5653 | 9.3549e-09 | 0 | 0 | 0 | 0 | 0 | 1 | -90 | 90 | 0.013809 | 0.0034647 | -0.013797 | -0.0034582
7 | 32 | 1.5992 | 1.0235 | 2.6854e-09 | 0 | 0 | 0 | 0 | 0 | 1 | -90 | 90 | 0.014569 | 0.0036536 | -0.014566 | -0.0036514
130 | 34 | 1.0381 | 0.66439 | 1.7433e-09 | 0 | 0 | 0 | 0 | 0 | 1 | -90 | 90 | -0.037908 | -0.0095236 | 0.037925 | 0.0095339
25 | 26 | 2.2471 | 1.4382 | 3.7736e-09 | 0 | 0 | 0 | 0 | 0 | 1 | -90 | 90 | 0.0094077 | 0.0023582 | -0.0094055 | -0.0023572
25 | 24 | 1.8387 | 1.1768 | 3.0877e-09 | 0 | 0 | 0 | 0 | 0 | 1 | -90 | 90 | 0.0043895 | 0.0011 | -0.0043891 | -0.0011
32 | 33 | 2.6869 | 1.7196 | 4.512e-09 | 0 | 0 | 0 | 0 | 0 | 1 | -90 | 90 | 0.010818 | 0.0027123 | -0.010815 | -0.0027105
127 | 129 | 1.2557 | 0.80365 | 2.1087e-09 | 0 | 0 | 0 | 0 | 0 | 1 | -90 | 90 | -0.037988 | -0.0095336 | 0.038008 | 0.009546
34 | 52 | 2.1126 | 1.352 | 3.5476e-09 | 0 | 0 | 0 | 0 | 0 | 1 | -90 | 90 | -0.037925 | -0.0095339 | 0.037958 | 0.0095548
52 | 124 | 1.7003 | 1.0882 | 2.8552e-09 | 0 | 0 | 0 | 0 | 0 | 1 | -90 | 90 | -0.037958 | -0.0095548 | 0.037985 | 0.0095716
26 | 27 | 2.0726 | 1.3264 | 3.4804e-09 | 0 | 0 | 0 | 0 | 0 | 1 | -90 | 90 | 0.0065712 | 0.0016468 | -0.0065702 | -0.0016465
33 | 31 | 0.10674 | 0.068315 | 1.7925e-10 | 0 | 0 | 0 | 0 | 0 | 1 | -90 | 90 | 0.0092863 | 0.0023274 | -0.0092862 | -0.0023273
8 | 9 | 0.81786 | 0.52343 | 1.3734e-09 | 0 | 0 | 0 | 0 | 0 | 1 | -90 | 90 | -0.0072163 | -0.0018083 | 0.0072168 | 0.0018085
8 | 10 | 0.68414 | 0.43785 | 1.1489e-09 | 0 | 0 | 0 | 0 | 0 | 1 | -90 | 90 | 0.0045729 | 0.0011458 | -0.0045728 | -0.0011458
9 | 11 | 2.2002 | 1.4081 | 3.6947e-09 | 0 | 0 | 0 | 0 | 0 | 1 | -90 | 90 | -0.0092133 | -0.0023088 | 0.0092153 | 0.0023098
10 | 12 | 1.906 | 1.2198 | 3.2006e-09 | 0 | 0 | 0 | 0 | 0 | 1 | -90 | 90 | 0.0025749 | 0.00064509 | -0.0025748 | -0.00064531
11 | 13 | 3.9523 | 2.5295 | 6.6369e-09 | 0 | 0 | 0 | 0 | 0 | 1 | -90 | 90 | 0.0025395 | 0.0006359 | -0.0025392 | -0.00063636
11 | 14 | 4.4265 | 2.833 | 7.4333e-09 | 0 | 0 | 0 | 0 | 0 | 1 | -90 | 90 | -0.011755 | -0.0029457 | 0.011762 | 0.0029493
13 | 16 | 0.36412 | 0.23304 | 6.1146e-10 | 0 | 0 | 0 | 0 | 0 | 1 | -90 | 90 | 0.0025392 | 0.00063636 | -0.0025392 | -0.0006364
14 | 21 | 1.1338 | 0.7256 | 1.9039e-09 | 0 | 0 | 0 | 0 | 0 | 1 | -90 | 90 | 0.01492 | 0.0037407 | -0.014917 | -0.0037391
14 | 88 | 0.84322 | 0.53966 | 1.416e-09 | 0 | 0 | 0 | 0 | 0 | 1 | -90 | 90 | -0.026681 | -0.00669 | 0.026688 | 0.0066941
21 | 23 | 1.9858 | 1.2709 | 3.3347e-09 | 0 | 0 | 0 | 0 | 0 | 1 | -90 | 90 | 0.0091729 | 0.0023 | -0.009171 | -0.0022992
21 | 19 | 3.0197 | 1.9326 | 5.0709e-09 | 0 | 0 | 0 | 0 | 0 | 1 | -90 | 90 | 0.0057439 | 0.0014391 | -0.0057428 | -0.0014389
88 | 87 | 0.74165 | 0.47466 | 1.2454e-09 | 0 | 0 | 0 | 0 | 0 | 1 | -90 | 90 | -0.027958 | -0.0070125 | 0.027964 | 0.0070164
15 | 87 | 1.9953 | 1.277 | 3.3507e-09 | 0 | 0 | 0 | 0 | 0 | 1 | -90 | 90 | -0.0081009 | -0.0020299 | 0.0081024 | 0.0020304
15 | 80 | 1.2756 | 0.81639 | 2.1421e-09 | 0 | 0 | 0 | 0 | 0 | 1 | -90 | 90 | 0.0081009 | 0.0020299 | -0.0081 | -0.0020295
87 | 89 | 0.68946 | 0.44126 | 1.1578e-09 | 0 | 0 | 0 | 0 | 0 | 1 | -90 | 90 | -0.036067 | -0.0090469 | 0.036077 | 0.0090531
80 | 78 | 0.25101 | 0.16064 | 4.2151e-10 | 0 | 0 | 0 | 0 | 0 | 1 | -90 | 90 | 0.0053799 | 0.0013477 | -0.0053798 | -0.0013477
23 | 143 | 4.9951 | 3.1969 | 8.3881e-09 | 0 | 0 | 0 | 0 | 0 | 1 | -90 | 90 | 0.008298 | 0.0020804 | -0.0082943 | -0.0020788
19 | 20 | 4.514 | 2.8889 | 7.5801e-09 | 0 | 0 | 0 | 0 | 0 | 1 | -90 | 90 | 0.0045633 | 0.0011433 | -0.0045622 | -0.0011433
89 | 90 | 0.30713 | 0.19657 | 5.1576e-10 | 0 | 0 | 0 | 0 | 0 | 1 | -90 | 90 | -0.037985 | -0.0095313 | 0.03799 | 0.0095343
78 | 79 | 1.5659 | 1.0021 | 2.6295e-09 | 0 | 0 | 0 | 0 | 0 | 1 | -90 | 90 | 0.0034091 | 0.0008538 | -0.0034089 | -0.00085393
59 | 58 | 2.1663 | 1.3865 | 3.6379e-09 | 0 | 0 | 0 | 0 | 0 | 1 | -90 | 90 | -0.0057977 | -0.001453 | 0.0057984 | 0.0014532
58 | 60 | 1.5787 | 1.0104 | 2.6511e-09 | 0 | 0 | 0 | 0 | 0 | 1 | -90 | 90 | -0.0057984 | -0.0014532 | 0.005799 | 0.0014533
20 | 22 | 0.67863 | 0.43432 | 1.1396e-09 | 0 | 0 | 0 | 0 | 0 | 1 | -90 | 90 | 0.0023019 | 0.00057682 | -0.0023018 | -0.0005769
27 | 28 | 1.4878 | 0.95221 | 2.4985e-09 | 0 | 0 | 0 | 0 | 0 | 1 | -90 | 90 | 0.0034993 | 0.00087687 | -0.0034991 | -0.00087698
29 | 30 | 0.035109 | 0.02247 | 5.8958e-11 | 0 | 0 | 0 | 0 | 0 | 1 | -90 | 90 | -0.0032728 | -0.00082024 | 0.0032728 | 0.00082024
30 | 31 | 2.4972 | 1.5982 | 4.1935e-09 | 0 | 0 | 0 | 0 | 0 | 1 | -90 | 90 | -0.0060397 | -0.0015137 | 0.0060407 | 0.0015139
124 | 125 | 0.92743 | 0.59356 | 1.5574e-09 | 0 | 0 | 0 | 0 | 0 | 1 | -90 | 90 | -0.050582 | -0.012729 | 0.050608 | 0.012745
35 | 36 | 0.84356 | 0.53988 | 1.4166e-09 | 0 | 0 | 0 | 0 | 0 | 1 | -90 | 90 | -0.0076353 | -0.0019109 | 0.0076358 | 0.0019111
35 | 37 | 3.5672 | 2.283 | 5.9903e-09 | 0 | 0 | 0 | 0 | 0 | 1 | -90 | 90 | 0.0031473 | 0.00078606 | -0.0031469 | -0.00078639
36 | 38 | 0.65497 | 0.41918 | 1.0999e-09 | 0 | 0 | 0 | 0 | 0 | 1 | -90 | 90 | -0.0085509 | -0.0021404 | 0.0085514 | 0.0021406
37 | 39 | 6.6848 | 4.2783 | 1.1226e-08 | 0 | 0 | 0 | 0 | 0 | 1 | -90 | 90 | 0.0014747 | 0.00036832 | -0.0014745 | -0.00036931
37 | 40 | 3.9739 | 2.5433 | 6.6732e-09 | 0 | 0 | 0 | 0 | 0 | 1 | -90 | 90 | 0.0016723 | 0.00041808 | -0.0016721 | -0.00041865
38 | 41 | 0.72518 | 0.46411 | 1.2178e-09 | 0 | 0 | 0 | 0 | 0 | 1 | -90 | 90 | -0.012603 | -0.003156 | 0.012604 | 0.0031567
39 | 147 | 1.5461 | 0.9895 | 2.5963e-09 | 0 | 0 | 0 | 0 | 0 | 1 | -90 | 90 | 0.0014745 | 0.00036931 | -0.0014745 | -0.00036954
40 | 146 | 2.8438 | 1.82 | 4.7756e-09 | 0 | 0 | 0 | 0 | 0 | 1 | -90 | 90 | 0.0016721 | 0.00041865 | -0.001672 | -0.00041906
41 | 42 | 0.065152 | 0.041698 | 1.0941e-10 | 0 | 0 | 0 | 0 | 0 | 1 | -90 | 90 | -0.021454 | -0.0053746 | 0.021454 | 0.0053748
42 | 67 | 2.4226 | 1.5505 | 4.0682e-09 | 0 | 0 | 0 | 0 | 0 | 1 | -90 | 90 | -0.024107 | -0.0060397 | 0.024122 | 0.0060491
67 | 82 | 0.97386 | 0.62327 | 1.6354e-09 | 0 | 0 | 0 | 0 | 0 | 1 | -90 | 90 | 0.065094 | 0.016406 | -0.065049 | -0.016377
67 | 66 | 0.22289 | 0.14265 | 3.7429e-10 | 0 | 0 | 0 | 0 | 0 | 1 | -90 | 90 | -0.089216 | -0.022455 | 0.089235 | 0.022467
82 | 83 | 0.38238 | 0.24472 | 6.4211e-10 | 0 | 0 | 0 | 0 | 0 | 1 | -90 | 90 | 0.060547 | 0.015249 | -0.060532 | -0.015239
66 | 64 | 2.0528 | 1.3138 | 3.4472e-09 | 0 | 0 | 0 | 0 | 0 | 1 | -90 | 90 | 0.04077 | 0.010249 | -0.040733 | -0.010226
66 | 63 | 1.7195 | 1.1005 | 2.8876e-09 | 0 | 0 | 0 | 0 | 0 | 1 | -90 | 90 | -0.13001 | -0.032716 | 0.13032 | 0.032918
43 | 44 | 1.1787 | 0.75439 | 1.9794e-09 | 0 | 0 | 0 | 0 | 0 | 1 | -90 | 90 | 0.015338 | 0.0038454 | -0.015335 | -0.0038436
43 | 45 | 1.3941 | 0.89224 | 2.3411e-09 | 0 | 0 | 0 | 0 | 0 | 1 | -90 | 90 | -0.016928 | -0.0042437 | 0.016932 | 0.0042462
44 | 46 | 0.38825 | 0.24848 | 6.5198e-10 | 0 | 0 | 0 | 0 | 0 | 1 | -90 | 90 | 0.011576 | 0.0029014 | -0.011575 | -0.0029011
45 | 47 | 0.7788 | 0.49843 | 1.3078e-09 | 0 | 0 | 0 | 0 | 0 | 1 | -90 | 90 | 0.0074096 | 0.001857 | -0.0074091 | -0.0018568
45 | 48 | 0.53446 | 0.34205 | 8.975e-10 | 0 | 0 | 0 | 0 | 0 | 1 | -90 | 90 | -0.024342 | -0.0061032 | 0.024345 | 0.0061053
47 | 49 | 1.4259 | 0.91257 | 2.3945e-09 | 0 | 0 | 0 | 0 | 0 | 1 | -90 | 90 | 0.004373 | 0.0010959 | -0.0043727 | -0.0010959
48 | 65 | 2.7548 | 1.7631 | 4.626e-09 | 0 | 0 | 0 | 0 | 0 | 1 | -90 | 90 | -0.02932 | -0.0073521 | 0.029346 | 0.0073682
65 | 64 | 0.59698 | 0.38207 | 1.0025e-09 | 0 | 0 | 0 | 0 | 0 | 1 | -90 | 90 | -0.036628 | -0.0091933 | 0.036637 | 0.0091988
51 | 57 | 1.0866 | 0.6954 | 1.8246e-09 | 0 | 0 | 0 | 0 | 0 | 1 | -90 | 90 | -0.014491 | -0.0036319 | 0.014494 | 0.0036333
57 | 61 | 1.1569 | 0.74045 | 3.8857e-09 | 0 | 0 | 0 | 0 | 0 | 1 | -90 | 90 | 0.15875 | 0.040306 | -0.15844 | -0.040106
57 | 54 | 2.3448 | 1.5007 | 3.9376e-09 | 0 | 0 | 0 | 0 | 0 | 1 | -90 | 90 | 0.025436 | 0.0063828 | -0.025419 | -0.0063728
57 | 56 | 1.7237 | 1.1032 | 5.7892e-09 | 0 | 0 | 0 | 0 | 0 | 1 | -90 | 90 | -0.19868 | -0.050322 | 0.19941 | 0.050789
61 | 62 | 0.047352 | 0.030305 | 1.5903e-10 | 0 | 0 | 0 | 0 | 0 | 1 | -90 | 90 | 0.14974 | 0.037927 | -0.14973 | -0.037919
54 | 55 | 0.61552 | 0.39393 | 1.0336e-09 | 0 | 0 | 0 | 0 | 0 | 1 | -90 | 90 | 0.006869 | 0.0017216 | -0.0068687 | -0.0017215
54 | 53 | 1.6417 | 1.0507 | 2.7568e-09 | 0 | 0 | 0 | 0 | 0 | 1 | -90 | 90 | 0.01855 | 0.0046512 | -0.018544 | -0.0046476
56 | 99 | 1.8401 | 1.1777 | 3.09e-09 | 0 | 0 | 0 | 0 | 0 | 1 | -90 | 90 | 0.09004 | 0.022808 | -0.089881 | -0.022707
56 | 126 | 0.44381 | 0.28404 | 1.4906e-09 | 0 | 0 | 0 | 0 | 0 | 1 | -90 | 90 | 0.21051 | 0.053483 | -0.2103 | -0.053349
125 | 122 | 1.2256 | 0.78437 | 2.0581e-09 | 0 | 0 | 0 | 0 | 0 | 1 | -90 | 90 | -0.054976 | -0.01384 | 0.055016 | 0.013866
99 | 145 | 2.3571 | 1.5086 | 3.9582e-09 | 0 | 0 | 0 | 0 | 0 | 1 | -90 | 90 | 0.0016604 | 0.00041578 | -0.0016604 | -0.00041613
99 | 96 | 4.5223 | 2.8942 | 7.5941e-09 | 0 | 0 | 0 | 0 | 0 | 1 | -90 | 90 | 0.065102 | 0.016487 | -0.064897 | -0.016357
99 | 98 | 3.3353 | 2.1346 | 5.6009e-09 | 0 | 0 | 0 | 0 | 0 | 1 | -90 | 90 | 0.023119 | 0.0058036 | -0.0231 | -0.005792
126 | 116 | 0.66934 | 0.42838 | 2.248e-09 | 0 | 0 | 0 | 0 | 0 | 1 | -90 | 90 | 0.19906 | 0.050531 | -0.19877 | -0.05035
86 | 81 | 0.35867 | 0.22955 | 6.023e-10 | 0 | 0 | 0 | 0 | 0 | 1 | -90 | 90 | -0.0013923 | -0.00034895 | 0.0013923 | 0.0003489
81 | 85 | 1.8673 | 1.1951 | 3.1358e-09 | 0 | 0 | 0 | 0 | 0 | 1 | -90 | 90 | 0.00060076 | 0.00015027 | -0.00060075 | -0.00015057
81 | 79 | 0.49158 | 0.31461 | 8.2549e-10 | 0 | 0 | 0 | 0 | 0 | 1 | -90 | 90 | -0.0019931 | -0.00049916 | 0.0019931 | 0.0004991
96 | 97 | 3.5166 | 2.2506 | 5.9053e-09 | 0 | 0 | 0 | 0 | 0 | 1 | -90 | 90 | 0.056772 | 0.014321 | -0.056651 | -0.014243
96 | 60 | 2.9271 | 1.8734 | 4.9154e-09 | 0 | 0 | 0 | 0 | 0 | 1 | -90 | 90 | 0.0081245 | 0.0020364 | -0.0081225 | -0.0020356
98 | 148 | 1.2196 | 0.78055 | 2.0481e-09 | 0 | 0 | 0 | 0 | 0 | 1 | -90 | 90 | 0.0231 | 0.005792 | -0.023093 | -0.0057877
116 | 106 | 0.71045 | 0.45469 | 2.3861e-09 | 0 | 0 | 0 | 0 | 0 | 1 | -90 | 90 | 0.18141 | 0.045998 | -0.18116 | -0.045839
62 | 63 | 1.6436 | 1.0519 | 2.7601e-09 | 0 | 0 | 0 | 0 | 0 | 1 | -90 | 90 | 0.14104 | 0.035741 | -0.14069 | -0.035516
97 | 101 | 1.118 | 0.71552 | 1.8774e-09 | 0 | 0 | 0 | 0 | 0 | 1 | -90 | 90 | 0.056651 | 0.014243 | -0.056612 | -0.014219
83 | 84 | 0.9993 | 0.63955 | 1.6781e-09 | 0 | 0 | 0 | 0 | 0 | 1 | -90 | 90 | 0.056456 | 0.014218 | -0.056422 | -0.014196
68 | 69 | 0.38642 | 0.24731 | 6.4891e-10 | 0 | 0 | 0 | 0 | 0 | 1 | -90 | 90 | 0.019415 | 0.004866 | -0.019414 | -0.0048651
68 | 70 | 1.8259 | 1.1686 | 3.0662e-09 | 0 | 0 | 0 | 0 | 0 | 1 | -90 | 90 | -0.021466 | -0.00538 | 0.021475 | 0.0053856
69 | 71 | 0.86028 | 0.55058 | 1.4446e-09 | 0 | 0 | 0 | 0 | 0 | 1 | -90 | 90 | 0.0090286 | 0.0022622 | -0.0090278 | -0.0022619
70 | 72 | 2.9941 | 1.9162 | 5.028e-09 | 0 | 0 | 0 | 0 | 0 | 1 | -90 | 90 | -0.021475 | -0.0053856 | 0.02149 | 0.0053947
71 | 73 | 0.24723 | 0.15823 | 4.1517e-10 | 0 | 0 | 0 | 0 | 0 | 1 | -90 | 90 | 0.0078 | 0.0019542 | -0.0077998 | -0.0019541
72 | 75 | 2.1566 | 1.3802 | 3.6215e-09 | 0 | 0 | 0 | 0 | 0 | 1 | -90 | 90 | -0.032962 | -0.0082698 | 0.032988 | 0.0082857
73 | 74 | 4.5163 | 2.8904 | 7.5841e-09 | 0 | 0 | 0 | 0 | 0 | 1 | -90 | 90 | 0.00071994 | 0.0001797 | -0.00071991 | -0.00018043
75 | 76 | 2.5752 | 1.6482 | 4.3245e-09 | 0 | 0 | 0 | 0 | 0 | 1 | -90 | 90 | -0.032988 | -0.0082857 | 0.033018 | 0.0083047
76 | 101 | 0.15033 | 0.096214 | 2.5245e-10 | 0 | 0 | 0 | 0 | 0 | 1 | -90 | 90 | -0.036769 | -0.0092445 | 0.036771 | 0.0092459
76 | 100 | 1.3699 | 0.87672 | 2.3004e-09 | 0 | 0 | 0 | 0 | 0 | 1 | -90 | 90 | 0.0037505 | 0.00093981 | -0.0037502 | -0.0009399
77 | 109 | 0.97288 | 0.62264 | 1.6337e-09 | 0 | 0 | 0 | 0 | 0 | 1 | -90 | 90 | -0.0028641 | -0.00071781 | 0.0028642 | 0.00071771
109 | 110 | 0.95095 | 0.60861 | 1.5969e-09 | 0 | 0 | 0 | 0 | 0 | 1 | -90 | 90 | -0.0048207 | -0.001208 | 0.0048209 | 0.001208
110 | 111 | 0.2366 | 0.15142 | 3.9731e-10 | 0 | 0 | 0 | 0 | 0 | 1 | -90 | 90 | 0.026732 | 0.0067062 | -0.02673 | -0.0067051
110 | 108 | 0.57278 | 0.36658 | 9.6184e-10 | 0 | 0 | 0 | 0 | 0 | 1 | -90 | 90 | -0.031553 | -0.0079142 | 0.031559 | 0.0079181
84 | 95 | 0.18914 | 0.12105 | 3.1762e-10 | 0 | 0 | 0 | 0 | 0 | 1 | -90 | 90 | 0.054751 | 0.013777 | -0.054745 | -0.013773
95 | 94 | 1.5033 | 0.96211 | 2.5244e-09 | 0 | 0 | 0 | 0 | 0 | 1 | -90 | 90 | 0.048984 | 0.012329 | -0.048944 | -0.012304
94 | 93 | 0.6851 | 0.43846 | 1.1505e-09 | 0 | 0 | 0 | 0 | 0 | 1 | -90 | 90 | 0.046784 | 0.011763 | -0.046767 | -0.011752
90 | 91 | 0.83994 | 0.53756 | 1.4105e-09 | 0 | 0 | 0 | 0 | 0 | 1 | -90 | 90 | -0.039307 | -0.0098646 | 0.039321 | 0.0098735
91 | 92 | 0.96361 | 0.61671 | 1.6182e-09 | 0 | 0 | 0 | 0 | 0 | 1 | -90 | 90 | -0.043237 | -0.010855 | 0.043257 | 0.010867
92 | 93 | 0.59207 | 0.37892 | 9.9424e-10 | 0 | 0 | 0 | 0 | 0 | 1 | -90 | 90 | -0.045238 | -0.011364 | 0.045251 | 0.011372
102 | 103 | 0.65701 | 0.42049 | 1.1033e-09 | 0 | 0 | 0 | 0 | 0 | 1 | -90 | 90 | 0.045042 | 0.011311 | -0.045027 | -0.011302
102 | 104 | 0.68557 | 0.43876 | 1.1513e-09 | 0 | 0 | 0 | 0 | 0 | 1 | -90 | 90 | -0.051602 | -0.012955 | 0.051622 | 0.012968
103 | 105 | 0.51127 | 0.32721 | 8.5856e-10 | 0 | 0 | 0 | 0 | 0 | 1 | -90 | 90 | 0.041469 | 0.01041 | -0.04146 | -0.010404
104 | 106 | 1.8671 | 1.195 | 3.1354e-09 | 0 | 0 | 0 | 0 | 0 | 1 | -90 | 90 | -0.061399 | -0.015418 | 0.061474 | 0.015466
105 | 107 | 0.40036 | 0.25623 | 6.7231e-10 | 0 | 0 | 0 | 0 | 0 | 1 | -90 | 90 | 0.035471 | 0.0089032 | -0.035465 | -0.0088998
106 | 117 | 2.095 | 1.3408 | 3.5181e-09 | 0 | 0 | 0 | 0 | 0 | 1 | -90 | 90 | 0.11969 | 0.030373 | -0.11937 | -0.030167
107 | 108 | 0.60765 | 0.3889 | 1.0204e-09 | 0 | 0 | 0 | 0 | 0 | 1 | -90 | 90 | 0.033243 | 0.0083428 | -0.033235 | -0.0083382
117 | 120 | 0.41019 | 0.26252 | 6.8882e-10 | 0 | 0 | 0 | 0 | 0 | 1 | -90 | 90 | 0.11345 | 0.028684 | -0.11339 | -0.028647
120 | 118 | 0.047038 | 0.030104 | 7.8989e-11 | 0 | 0 | 0 | 0 | 0 | 1 | -90 | 90 | 0.10955 | 0.027685 | -0.10955 | -0.027682
111 | 112 | 1.1383 | 0.72849 | 1.9115e-09 | 0 | 0 | 0 | 0 | 0 | 1 | -90 | 90 | 0.023902 | 0.0059964 | -0.023895 | -0.0059921
112 | 113 | 3.1307 | 2.0037 | 5.2573e-09 | 0 | 0 | 0 | 0 | 0 | 1 | -90 | 90 | 0.018016 | 0.0045186 | -0.018005 | -0.0045121
113 | 114 | 0.85052 | 0.54433 | 1.4283e-09 | 0 | 0 | 0 | 0 | 0 | 1 | -90 | 90 | 0.014248 | 0.0035714 | -0.014246 | -0.0035704
113 | 115 | 1.4975 | 0.95841 | 2.5147e-09 | 0 | 0 | 0 | 0 | 0 | 1 | -90 | 90 | 0.0037576 | 0.00094068 | -0.0037573 | -0.00094078
114 | 141 | 1.3555 | 0.86753 | 2.2763e-09 | 0 | 0 | 0 | 0 | 0 | 1 | -90 | 90 | 0.013163 | 0.003299 | -0.013161 | -0.0032976
115 | 142 | 5.6963 | 3.6456 | 9.5657e-09 | 0 | 0 | 0 | 0 | 0 | 1 | -90 | 90 | 0.0013147 | 0.0003286 | -0.0013146 | -0.00032948
141 | 139 | 0.059808 | 0.038277 | 1.0043e-10 | 0 | 0 | 0 | 0 | 0 | 1 | -90 | 90 | 0.011981 | 0.003002 | -0.011981 | -0.003002
139 | 140 | 0.42031 | 0.269 | 7.0581e-10 | 0 | 0 | 0 | 0 | 0 | 1 | -90 | 90 | 0.0094243 | 0.0023612 | -0.0094238 | -0.002361
118 | 119 | 1.4995 | 0.95966 | 2.518e-09 | 0 | 0 | 0 | 0 | 0 | 1 | -90 | 90 | 0.10818 | 0.027339 | -0.10799 | -0.027217
119 | 121 | 0.50917 | 0.32587 | 8.5503e-10 | 0 | 0 | 0 | 0 | 0 | 1 | -90 | 90 | 0.10466 | 0.026383 | -0.1046 | -0.026344
121 | 122 | 1.0181 | 0.65156 | 1.7096e-09 | 0 | 0 | 0 | 0 | 0 | 1 | -90 | 90 | 0.058741 | 0.014814 | -0.058703 | -0.014789
121 | 123 | 1.774 | 1.1353 | 2.9789e-09 | 0 | 0 | 0 | 0 | 0 | 1 | -90 | 90 | 0.045858 | 0.011531 | -0.045817 | -0.011505
123 | 129 | 0.28281 | 0.181 | 4.7491e-10 | 0 | 0 | 0 | 0 | 0 | 1 | -90 | 90 | 0.041519 | 0.010428 | -0.041514 | -0.010425
134 | 135 | 2.9685 | 1.8999 | 4.985e-09 | 0 | 0 | 0 | 0 | 0 | 1 | -90 | 90 | -0.004609 | -0.0011544 | 0.0046097 | 0.0011543
134 | 136 | 1.6638 | 1.0648 | 2.794e-09 | 0 | 0 | 0 | 0 | 0 | 1 | -90 | 90 | 0.001224 | 0.00030598 | -0.001224 | -0.00030624
135 | 137 | 0.23534 | 0.15062 | 3.952e-10 | 0 | 0 | 0 | 0 | 0 | 1 | -90 | 90 | -0.0064385 | -0.0016126 | 0.0064386 | 0.0016127
136 | 138 | 3.2397 | 2.0734 | 5.4403e-09 | 0 | 0 | 0 | 0 | 0 | 1 | -90 | 90 | 0.001224 | 0.00030624 | -0.0012239 | -0.00030674
137 | 140 | 1.2912 | 0.82637 | 2.1683e-09 | 0 | 0 | 0 | 0 | 0 | 1 | -90 | 90 | -0.0082931 | -0.0020775 | 0.0082941 | 0.0020779