## bus_data
BUS_I | BUS_TYPE | Pd | Qd | Gs | Bs | area | Vm | Va | baseKV | zone | Vmax | Vmin
1 | 1 | 0.0021636 | 0.00054224 | 0 | 0 | 1 | 0.98595 | -0.27008 | 0.4 | 1 | 1.1 | 0.9
2 | 1 | 0.0020283 | 0.00050833 | 0 | 0 | 1 | 0.98616 | -0.26607 | 0.4 | 1 | 1.1 | 0.9
3 | 1 | 0.0022543 | 0.00056499 | 0 | 0 | 1 | 0.98579 | -0.27315 | 0.4 | 1 | 1.1 | 0.9
4 | 1 | 0.0051211 | 0.0012835 | 0 | 0 | 1 | 0.98653 | -0.25873 | 0.4 | 1 | 1.1 | 0.9
5 | 1 | 0.0014822 | 0.00037148 | 0 | 0 | 1 | 0.98575 | -0.27396 | 0.4 | 1 | 1.1 | 0.9
6 | 1 | 0.0035489 | 0.00088943 | 0 | 0 | 1 | 0.9871 | -0.24779 | 0.4 | 1 | 1.1 | 0.9
7 | 1 | 0.0030571 | 0.00076618 | 0 | 0 | 1 | 0.98571 | -0.27488 | 0.4 | 1 | 1.1 | 0.9
8 | 1 | 0.0016791 | 0.00042082 | 0 | 0 | 1 | 0.98763 | -0.23741 | 0.4 | 1 | 1.1 | 0.9
9 | 1 | 0 | 0 | 0 | 0 | 1 | 0.98797 | -0.2308 | 0.4 | 1 | 1.1 | 0.9
10 | 1 | 0 | 0 | 0 | 0 | 1 | 0.98621 | -0.26499 | 0.4 | 1 | 1.1 | 0.9
11 | 1 | 0 | 0 | 0 | 0 | 1 | 0.9898 | -0.19535 | 0.4 | 1 | 1.1 | 0.9
12 | 1 | 0 | 0 | 0 | 0 | 1 | 0.98456 | -0.29719 | 0.4 | 1 | 1.1 | 0.9
13 | 1 | 0.0038186 | 0.00095702 | 0 | 0 | 1 | 0.98562 | -0.27657 | 0.4 | 1 | 1.1 | 0.9
14 | 1 | 0.002283 | 0.00057216 | 0 | 0 | 1 | 0.98976 | -0.19617 | 0.4 | 1 | 1.1 | 0.9
15 | 1 | 0 | 0 | 0 | 0 | 1 | 0.99022 | -0.18731 | 0.4 | 1 | 1.1 | 0.9
19 | 1 | 0 | 0 | 0 | 0 | 1 | 0.98441 | -0.30006 | 0.4 | 1 | 1.1 | 0.9
20 | 1 | 0.0011897 | 0.00029818 | 0 | 0 | 1 | 0.98453 | -0.2978 | 0.4 | 1 | 1.1 | 0.9
16 | 1 | 0.003647 | 0.00091401 | 0 | 0 | 1 | 0.985 | -0.28866 | 0.4 | 1 | 1.1 | 0.9
34 | 1 | 0 | 0 | 0 | 0 | 1 | 0.99164 | -0.15979 | 0.4 | 1 | 1.1 | 0.9
177 | 1 | 0.0020629 | 0.00051701 | 0 | 0 | 1 | 0.99012 | -0.18911 | 0.4 | 1 | 1.1 | 0.9
17 | 1 | 0.0044233 | 0.0011086 | 0 | 0 | 1 | 0.98456 | -0.29721 | 0.4 | 1 | 1.1 | 0.9
18 | 1 | 0.0038643 | 0.00096848 | 0 | 0 | 1 | 0.98419 | -0.30438 | 0.4 | 1 | 1.1 | 0.9
21 | 1 | 0.0034166 | 0.00085628 | 0 | 0 | 1 | 0.9839 | -0.31002 | 0.4 | 1 | 1.1 | 0.9
28 | 1 | 0.0014137 | 0.00035431 | 0 | 0 | 1 | 0.98429 | -0.30242 | 0.4 | 1 | 1.1 | 0.9
25 | 1 | 0.0040054 | 0.0010039 | 0 | 0 | 1 | 0.98396 | -0.30882 | 0.4 | 1 | 1.1 | 0.9
22 | 1 | 0.0046872 | 0.0011747 | 0 | 0 | 1 | 0.98356 | -0.31675 | 0.4 | 1 | 1.1 | 0.9
23 | 1 | 0.003334 | 0.00083559 | 0 | 0 | 1 | 0.98347 | -0.31837 | 0.4 | 1 | 1.1 | 0.9
24 | 1 | 0.002635 | 0.00066039 | 0 | 0 | 1 | 0.98395 | -0.30917 | 0.4 | 1 | 1.1 | 0.9
26 | 1 | 0 | 0 | 0 | 0 | 1 | 0.9838 | -0.31205 | 0.4 | 1 | 1.1 | 0.9
27 | 1 | 0 | 0 | 0 | 0 | 1 | 0.98379 | -0.31231 | 0.4 | 1 | 1.1 | 0.9
29 | 1 | 0.0028772 | 0.0007211 | 0 | 0 | 1 | 0.98372 | -0.3136 | 0.4 | 1 | 1.1 | 0.9
176 | 1 | 0 | 0 | 0 | 0 | 1 | 0.9841 | -0.30614 | 0.4 | 1 | 1.1 | 0.9
30 | 1 | 0.0022233 | 0.0005572 | 0 | 0 | 1 | 0.99092 | -0.17382 | 0.4 | 1 | 1.1 | 0.9
31 | 1 | 0.012109 | 0.0030348 | 0 | 0 | 1 | 0.9897 | -0.19741 | 0.4 | 1 | 1.1 | 0.9
32 | 1 | 0.0010008 | 0.00025083 | 0 | 0 | 1 | 0.99109 | -0.17049 | 0.4 | 1 | 1.1 | 0.9
33 | 1 | 0.000698 | 0.00017493 | 0 | 0 | 1 | 0.98913 | -0.20844 | 0.4 | 1 | 1.1 | 0.9
35 | 1 | 0.000698 | 0.00017493 | 0 | 0 | 1 | 0.98913 | -0.20845 | 0.4 | 1 | 1.1 | 0.9
36 | 1 | 0.0036171 | 0.00090653 | 0 | 0 | 1 | 0.9971 | -0.055206 | 0.4 | 1 | 1.1 | 0.9
37 | 1 | 0.0020779 | 0.00052077 | 0 | 0 | 1 | 0.98895 | -0.21207 | 0.4 | 1 | 1.1 | 0.9
47 | 3 | 0 | 0 | 0 | 0 | 1 | 1 | 0 | 0.4 | 1 | 1.1 | 0.9
38 | 1 | 0.0044041 | 0.0011038 | 0 | 0 | 1 | 0.9889 | -0.21306 | 0.4 | 1 | 1.1 | 0.9
39 | 1 | 0.0027875 | 0.00069861 | 0 | 0 | 1 | 0.98866 | -0.21766 | 0.4 | 1 | 1.1 | 0.9
40 | 1 | 0.0021586 | 0.00054099 | 0 | 0 | 1 | 0.9886 | -0.21892 | 0.4 | 1 | 1.1 | 0.9
41 | 1 | 0.0015491 | 0.00038824 | 0 | 0 | 1 | 0.98852 | -0.22049 | 0.4 | 1 | 1.1 | 0.9
42 | 1 | 0 | 0 | 0 | 0 | 1 | 0.98848 | -0.22119 | 0.4 | 1 | 1.1 | 0.9
43 | 1 | 0 | 0 | 0 | 0 | 1 | 0.98843 | -0.22226 | 0.4 | 1 | 1.1 | 0.9
213 | 1 | 0 | 0 | 0 | 0 | 1 | 0.98784 | -0.23363 | 0.4 | 1 | 1.1 | 0.9
44 | 1 | 0.0051489 | 0.0012904 | 0 | 0 | 1 | 0.99903 | -0.018656 | 0.4 | 1 | 1.1 | 0.9
45 | 1 | 0 | 0 | 0 | 0 | 1 | 0.99934 | -0.012708 | 0.4 | 1 | 1.1 | 0.9
46 | 1 | 0 | 0 | 0 | 0 | 1 | 0.99894 | -0.020291 | 0.4 | 1 | 1.1 | 0.9
48 | 1 | 0.0042871 | 0.0010745 | 0 | 0 | 1 | 0.9989 | -0.021164 | 0.4 | 1 | 1.1 | 0.9
49 | 1 | 0.0043999 | 0.0011027 | 0 | 0 | 1 | 0.99888 | -0.021584 | 0.4 | 1 | 1.1 | 0.9
50 | 1 | 0.0034536 | 0.00086556 | 0 | 0 | 1 | 0.99891 | -0.02103 | 0.4 | 1 | 1.1 | 0.9
51 | 1 | 0 | 0 | 0 | 0 | 1 | 0.99756 | -0.045886 | 0.4 | 1 | 1.1 | 0.9
210 | 1 | 0 | 0 | 0 | 0 | 1 | 0.99672 | -0.061648 | 0.4 | 1 | 1.1 | 0.9
208 | 1 | 0.00048978 | 0.00012275 | 0 | 0 | 1 | 0.99728 | -0.051276 | 0.4 | 1 | 1.1 | 0.9
172 | 1 | 0.0039943 | 0.0010011 | 0 | 0 | 1 | 0.98348 | -0.31831 | 0.4 | 1 | 1.1 | 0.9
173 | 1 | 0 | 0 | 0 | 0 | 1 | 0.98359 | -0.31612 | 0.4 | 1 | 1.1 | 0.9
178 | 1 | 0.0013729 | 0.00034408 | 0 | 0 | 1 | 0.98303 | -0.32712 | 0.4 | 1 | 1.1 | 0.9
175 | 1 | 0.0016769 | 0.00042026 | 0 | 0 | 1 | 0.98362 | -0.31552 | 0.4 | 1 | 1.1 | 0.9
174 | 1 | 0 | 0 | 0 | 0 | 1 | 0.98374 | -0.31323 | 0.4 | 1 | 1.1 | 0.9
179 | 1 | 0.0023197 | 0.00058136 | 0 | 0 | 1 | 0.97097 | -0.55939 | 0.4 | 1 | 1.1 | 0.9
180 | 1 | 0.0010966 | 0.00027482 | 0 | 0 | 1 | 0.97096 | -0.55951 | 0.4 | 1 | 1.1 | 0.9
181 | 1 | 0.0015853 | 0.00039732 | 0 | 0 | 1 | 0.97104 | -0.55796 | 0.4 | 1 | 1.1 | 0.9
183 | 1 | 0.0019917 | 0.00049917 | 0 | 0 | 1 | 0.97107 | -0.55749 | 0.4 | 1 | 1.1 | 0.9
192 | 1 | 0.0012133 | 0.00030408 | 0 | 0 | 1 | 0.97098 | -0.55917 | 0.4 | 1 | 1.1 | 0.9
184 | 1 | 0.0013119 | 0.0003288 | 0 | 0 | 1 | 0.97121 | -0.55458 | 0.4 | 1 | 1.1 | 0.9
185 | 1 | 0.00075049 | 0.00018809 | 0 | 0 | 1 | 0.97135 | -0.55194 | 0.4 | 1 | 1.1 | 0.9
186 | 1 | 0.0017829 | 0.00044684 | 0 | 0 | 1 | 0.97143 | -0.55024 | 0.4 | 1 | 1.1 | 0.9
187 | 1 | 0.0016671 | 0.00041781 | 0 | 0 | 1 | 0.97155 | -0.54789 | 0.4 | 1 | 1.1 | 0.9
193 | 1 | 0.0012526 | 0.00031392 | 0 | 0 | 1 | 0.97176 | -0.54366 | 0.4 | 1 | 1.1 | 0.9
188 | 1 | 0.00141 | 0.00035338 | 0 | 0 | 1 | 0.97169 | -0.54503 | 0.4 | 1 | 1.1 | 0.9
189 | 1 | 0.0020427 | 0.00051195 | 0 | 0 | 1 | 0.97174 | -0.54418 | 0.4 | 1 | 1.1 | 0.9
191 | 1 | 0.0014562 | 0.00036495 | 0 | 0 | 1 | 0.97183 | -0.54228 | 0.4 | 1 | 1.1 | 0.9
194 | 1 | 0.0014833 | 0.00037175 | 0 | 0 | 1 | 0.9721 | -0.53695 | 0.4 | 1 | 1.1 | 0.9
195 | 1 | 0.00095842 | 0.0002402 | 0 | 0 | 1 | 0.97213 | -0.53642 | 0.4 | 1 | 1.1 | 0.9
206 | 1 | 0.0024754 | 0.0006204 | 0 | 0 | 1 | 0.97512 | -0.47745 | 0.4 | 1 | 1.1 | 0.9
196 | 1 | 0.0032292 | 0.00080931 | 0 | 0 | 1 | 0.97545 | -0.47115 | 0.4 | 1 | 1.1 | 0.9
197 | 1 | 0 | 0 | 0 | 0 | 1 | 0.97553 | -0.4695 | 0.4 | 1 | 1.1 | 0.9
198 | 1 | 0.0020695 | 0.00051866 | 0 | 0 | 1 | 0.97541 | -0.47194 | 0.4 | 1 | 1.1 | 0.9
199 | 1 | 0 | 0 | 0 | 0 | 1 | 0.97572 | -0.46577 | 0.4 | 1 | 1.1 | 0.9
200 | 1 | 0 | 0 | 0 | 0 | 1 | 0.97613 | -0.4576 | 0.4 | 1 | 1.1 | 0.9
201 | 1 | 0.0017432 | 0.00043689 | 0 | 0 | 1 | 0.97567 | -0.46678 | 0.4 | 1 | 1.1 | 0.9
203 | 1 | 0.0022353 | 0.00056021 | 0 | 0 | 1 | 0.97595 | -0.46118 | 0.4 | 1 | 1.1 | 0.9
204 | 1 | 0.00109 | 0.00027318 | 0 | 0 | 1 | 0.97838 | -0.41349 | 0.4 | 1 | 1.1 | 0.9
205 | 1 | 0.0024618 | 0.00061698 | 0 | 0 | 1 | 0.97579 | -0.46427 | 0.4 | 1 | 1.1 | 0.9
202 | 1 | 0.0024247 | 0.00060768 | 0 | 0 | 1 | 0.97561 | -0.46792 | 0.4 | 1 | 1.1 | 0.9
207 | 1 | 0.0013359 | 0.0003348 | 0 | 0 | 1 | 0.97592 | -0.46189 | 0.4 | 1 | 1.1 | 0.9
216 | 1 | 0 | 0 | 0 | 0 | 1 | 0.9884 | -0.21968 | 0.4 | 1 | 1.1 | 0.9
209 | 1 | 0.0027414 | 0.00068707 | 0 | 0 | 1 | 0.99727 | -0.051515 | 0.4 | 1 | 1.1 | 0.9
211 | 1 | 0.00070774 | 0.00017738 | 0 | 0 | 1 | 0.99488 | -0.096363 | 0.4 | 1 | 1.1 | 0.9
212 | 1 | 0.002362 | 0.00059197 | 0 | 0 | 1 | 0.98779 | -0.2346 | 0.4 | 1 | 1.1 | 0.9
217 | 1 | 0.0025453 | 0.00063791 | 0 | 0 | 1 | 0.98824 | -0.2229 | 0.4 | 1 | 1.1 | 0.9

## generator_data
GEN_BUS | PG | QG | QMAX | QMIN | VG | MBASE | GEN_STATUS | PMAX | PMIN
47 | 0.17529 | 0.044825 | 10 | -10 | 1 | 100 | 1 | 10 | 0

## branch_data
F_BUS | T_BUS | BR_R | BR_X | BR_B | RATE_A | RATE_B | RATE_C | TAP | SHIFT | BR_STATUS | ANGMIN | ANGMAX | P_in | Q_in | P_out | Q_out
1 | 2 | 1.9529 | 1.2499 | 3.2795e-09 | 0 | 0 | 0 | 0 | 0 | 1 | -90 | 90 | -0.0089585 | -0.0022451 | 0.0089602 | 0.0022459
1 | 3 | 1.9675 | 1.2592 | 3.304e-09 | 0 | 0 | 0 | 0 | 0 | 1 | -90 | 90 | 0.0067949 | 0.0017028 | -0.0067939 | -0.0017025
2 | 4 | 2.9135 | 1.8647 | 4.8926e-09 | 0 | 0 | 0 | 0 | 0 | 1 | -90 | 90 | -0.010988 | -0.0027542 | 0.010992 | 0.0027562
3 | 5 | 0.77791 | 0.49786 | 1.3063e-09 | 0 | 0 | 0 | 0 | 0 | 1 | -90 | 90 | 0.0045396 | 0.0011375 | -0.0045394 | -0.0011375
4 | 6 | 2.9635 | 1.8966 | 4.9765e-09 | 0 | 0 | 0 | 0 | 0 | 1 | -90 | 90 | -0.016113 | -0.0040397 | 0.016122 | 0.0040445
5 | 7 | 1.3025 | 0.83363 | 2.1873e-09 | 0 | 0 | 0 | 0 | 0 | 1 | -90 | 90 | 0.0030572 | 0.00076606 | -0.0030571 | -0.00076619
6 | 8 | 2.3063 | 1.476 | 3.8729e-09 | 0 | 0 | 0 | 0 | 0 | 1 | -90 | 90 | -0.019671 | -0.004934 | 0.01968 | 0.0049398
8 | 9 | 1.355 | 0.86722 | 2.2755e-09 | 0 | 0 | 0 | 0 | 0 | 1 | -90 | 90 | -0.021359 | -0.0053607 | 0.021366 | 0.0053647
9 | 10 | 3.2184 | 2.0598 | 5.4045e-09 | 0 | 0 | 0 | 0 | 0 | 1 | -90 | 90 | 0.046523 | 0.011712 | -0.046447 | -0.011664
9 | 11 | 2.2945 | 1.4685 | 3.853e-09 | 0 | 0 | 0 | 0 | 0 | 1 | -90 | 90 | -0.067889 | -0.017077 | 0.068004 | 0.01715
10 | 12 | 7.3037 | 4.6743 | 1.2265e-08 | 0 | 0 | 0 | 0 | 0 | 1 | -90 | 90 | 0.019208 | 0.0048211 | -0.019179 | -0.0048035
10 | 13 | 1.856 | 1.1878 | 3.1167e-09 | 0 | 0 | 0 | 0 | 0 | 1 | -90 | 90 | 0.027239 | 0.0068427 | -0.027224 | -0.0068334
11 | 14 | 1.5889 | 1.0169 | 2.6682e-09 | 0 | 0 | 0 | 0 | 0 | 1 | -90 | 90 | 0.002283 | 0.00057196 | -0.002283 | -0.00057216
11 | 15 | 0.5043 | 0.32275 | 8.4685e-10 | 0 | 0 | 0 | 0 | 0 | 1 | -90 | 90 | -0.070287 | -0.017722 | 0.070314 | 0.017739
12 | 19 | 0.69484 | 0.4447 | 1.1668e-09 | 0 | 0 | 0 | 0 | 0 | 1 | -90 | 90 | 0.017989 | 0.0045057 | -0.017987 | -0.0045042
12 | 20 | 2.2493 | 1.4395 | 3.7772e-09 | 0 | 0 | 0 | 0 | 0 | 1 | -90 | 90 | 0.0011898 | 0.00029784 | -0.0011897 | -0.00029818
13 | 16 | 2.25 | 1.44 | 3.7784e-09 | 0 | 0 | 0 | 0 | 0 | 1 | -90 | 90 | 0.023405 | 0.0058763 | -0.023392 | -0.0058681
15 | 34 | 1.6807 | 1.0756 | 2.8224e-09 | 0 | 0 | 0 | 0 | 0 | 1 | -90 | 90 | -0.072377 | -0.018256 | 0.072473 | 0.018316
15 | 177 | 3.8426 | 2.4593 | 6.4528e-09 | 0 | 0 | 0 | 0 | 0 | 1 | -90 | 90 | 0.0020631 | 0.00051649 | -0.0020629 | -0.00051701
19 | 28 | 1.2069 | 0.77239 | 2.0267e-09 | 0 | 0 | 0 | 0 | 0 | 1 | -90 | 90 | 0.0084643 | 0.0021176 | -0.0084634 | -0.0021172
19 | 25 | 3.9922 | 2.555 | 6.7041e-09 | 0 | 0 | 0 | 0 | 0 | 1 | -90 | 90 | 0.0095223 | 0.0023866 | -0.0095183 | -0.0023847
16 | 17 | 1.8842 | 1.2059 | 3.1641e-09 | 0 | 0 | 0 | 0 | 0 | 1 | -90 | 90 | 0.019745 | 0.0049541 | -0.019737 | -0.0049492
34 | 36 | 4.4496 | 2.8478 | 7.4721e-09 | 0 | 0 | 0 | 0 | 0 | 1 | -90 | 90 | -0.10461 | -0.026392 | 0.10514 | 0.026728
34 | 32 | 1.4695 | 0.94049 | 2.4677e-09 | 0 | 0 | 0 | 0 | 0 | 1 | -90 | 90 | 0.032138 | 0.0080752 | -0.032122 | -0.008065
17 | 18 | 2.0349 | 1.3024 | 3.4172e-09 | 0 | 0 | 0 | 0 | 0 | 1 | -90 | 90 | 0.015313 | 0.0038406 | -0.015308 | -0.0038376
18 | 21 | 2.138 | 1.3683 | 3.5902e-09 | 0 | 0 | 0 | 0 | 0 | 1 | -90 | 90 | 0.011444 | 0.0028691 | -0.011441 | -0.0028675
21 | 22 | 3.6421 | 2.331 | 6.1161e-09 | 0 | 0 | 0 | 0 | 0 | 1 | -90 | 90 | 0.0080241 | 0.0020112 | -0.0080215 | -0.0020102
28 | 176 | 2.2911 | 1.4663 | 3.8473e-09 | 0 | 0 | 0 | 0 | 0 | 1 | -90 | 90 | 0.0070497 | 0.0017629 | -0.0070484 | -0.0017625
25 | 24 | 0.27344 | 0.175 | 4.5918e-10 | 0 | 0 | 0 | 0 | 0 | 1 | -90 | 90 | 0.0055129 | 0.0013808 | -0.0055128 | -0.0013808
22 | 23 | 2.1046 | 1.3469 | 3.5341e-09 | 0 | 0 | 0 | 0 | 0 | 1 | -90 | 90 | 0.0033343 | 0.00083542 | -0.003334 | -0.0008356
24 | 26 | 4.3443 | 2.7803 | 7.2952e-09 | 0 | 0 | 0 | 0 | 0 | 1 | -90 | 90 | 0.0028778 | 0.00072041 | -0.0028774 | -0.00072087
26 | 27 | 0.39086 | 0.25015 | 6.5636e-10 | 0 | 0 | 0 | 0 | 0 | 1 | -90 | 90 | 0.0028774 | 0.00072087 | -0.0028774 | -0.00072091
27 | 29 | 1.9396 | 1.2413 | 3.2571e-09 | 0 | 0 | 0 | 0 | 0 | 1 | -90 | 90 | 0.0028774 | 0.00072091 | -0.0028772 | -0.00072111
176 | 174 | 4.3544 | 2.7868 | 7.3122e-09 | 0 | 0 | 0 | 0 | 0 | 1 | -90 | 90 | 0.0070484 | 0.0017625 | -0.0070461 | -0.0017616
30 | 31 | 3.5935 | 2.2999 | 6.0345e-09 | 0 | 0 | 0 | 0 | 0 | 1 | -90 | 90 | 0.028893 | 0.0072539 | -0.02886 | -0.0072337
30 | 32 | 0.47189 | 0.30201 | 7.9242e-10 | 0 | 0 | 0 | 0 | 0 | 1 | -90 | 90 | -0.031116 | -0.0078111 | 0.031121 | 0.0078141
31 | 33 | 2.8895 | 1.8493 | 4.8523e-09 | 0 | 0 | 0 | 0 | 0 | 1 | -90 | 90 | 0.016751 | 0.0041988 | -0.016742 | -0.0041937
33 | 35 | 0.00069933 | 0.00044757 | 1.1744e-12 | 0 | 0 | 0 | 0 | 0 | 1 | -90 | 90 | 0.016044 | 0.0040187 | -0.016044 | -0.0040187
35 | 37 | 1.0348 | 0.6623 | 1.7378e-09 | 0 | 0 | 0 | 0 | 0 | 1 | -90 | 90 | 0.015346 | 0.0038438 | -0.015344 | -0.0038423
36 | 47 | 2.2891 | 1.465 | 3.844e-09 | 0 | 0 | 0 | 0 | 0 | 1 | -90 | 90 | -0.10876 | -0.027634 | 0.10905 | 0.027819
37 | 38 | 0.32892 | 0.21051 | 5.5234e-10 | 0 | 0 | 0 | 0 | 0 | 1 | -90 | 90 | 0.013266 | 0.0033215 | -0.013265 | -0.0033212
47 | 51 | 4.2816 | 2.7402 | 1.438e-08 | 0 | 0 | 0 | 0 | 0 | 1 | -90 | 90 | 0.048943 | 0.012664 | -0.048834 | -0.012595
47 | 45 | 3.2912 | 2.1064 | 5.5269e-09 | 0 | 0 | 0 | 0 | 0 | 1 | -90 | 90 | 0.017306 | 0.0043416 | -0.017296 | -0.0043354
38 | 39 | 2.2694 | 1.4524 | 3.8109e-09 | 0 | 0 | 0 | 0 | 0 | 1 | -90 | 90 | 0.0088613 | 0.0022174 | -0.0088594 | -0.0022165
39 | 40 | 0.90811 | 0.58119 | 1.525e-09 | 0 | 0 | 0 | 0 | 0 | 1 | -90 | 90 | 0.0060719 | 0.0015179 | -0.0060715 | -0.0015178
40 | 41 | 1.7524 | 1.1215 | 2.9427e-09 | 0 | 0 | 0 | 0 | 0 | 1 | -90 | 90 | 0.0039129 | 0.00097685 | -0.0039126 | -0.00097695
41 | 42 | 1.3053 | 0.83541 | 2.192e-09 | 0 | 0 | 0 | 0 | 0 | 1 | -90 | 90 | 0.0023636 | 0.00058871 | -0.0023635 | -0.00058887
42 | 43 | 1.9672 | 1.259 | 3.3034e-09 | 0 | 0 | 0 | 0 | 0 | 1 | -90 | 90 | 0.0023635 | 0.00058887 | -0.0023634 | -0.00058912
43 | 213 | 21.0136 | 13.4487 | 3.5288e-08 | 0 | 0 | 0 | 0 | 0 | 1 | -90 | 90 | 0.0023634 | 0.00058912 | -0.0023621 | -0.00059175
213 | 212 | 1.8035 | 1.1543 | 3.0286e-09 | 0 | 0 | 0 | 0 | 0 | 1 | -90 | 90 | 0.0023621 | 0.00059175 | -0.002362 | -0.00059197
44 | 45 | 5.1689 | 3.3081 | 8.68e-09 | 0 | 0 | 0 | 0 | 0 | 1 | -90 | 90 | -0.0051489 | -0.0012904 | 0.0051503 | 0.0012905
45 | 46 | 2.7946 | 1.7886 | 4.6929e-09 | 0 | 0 | 0 | 0 | 0 | 1 | -90 | 90 | 0.012146 | 0.0030449 | -0.012141 | -0.0030426
46 | 48 | 0.91078 | 0.5829 | 1.5294e-09 | 0 | 0 | 0 | 0 | 0 | 1 | -90 | 90 | 0.0042873 | 0.0010744 | -0.0042871 | -0.0010745
46 | 49 | 1.3141 | 0.841 | 2.2067e-09 | 0 | 0 | 0 | 0 | 0 | 1 | -90 | 90 | 0.0044002 | 0.0011027 | -0.0043999 | -0.0011027
46 | 50 | 0.95721 | 0.61261 | 1.6074e-09 | 0 | 0 | 0 | 0 | 0 | 1 | -90 | 90 | 0.0034537 | 0.00086548 | -0.0034536 | -0.00086556
51 | 210 | 1.5721 | 1.0062 | 2.64e-09 | 0 | 0 | 0 | 0 | 0 | 1 | -90 | 90 | 0.045602 | 0.011786 | -0.045567 | -0.011764
51 | 208 | 7.4347 | 4.7582 | 1.2485e-08 | 0 | 0 | 0 | 0 | 0 | 1 | -90 | 90 | 0.0032321 | 0.00080906 | -0.0032312 | -0.00080977
210 | 211 | 3.4534 | 2.2102 | 5.7991e-09 | 0 | 0 | 0 | 0 | 0 | 1 | -90 | 90 | 0.045567 | 0.011764 | -0.04549 | -0.011716
208 | 209 | 0.38913 | 0.24904 | 6.5345e-10 | 0 | 0 | 0 | 0 | 0 | 1 | -90 | 90 | 0.0027415 | 0.00068702 | -0.0027414 | -0.00068707
172 | 173 | 1.7689 | 1.1321 | 2.9705e-09 | 0 | 0 | 0 | 0 | 0 | 1 | -90 | 90 | -0.0053677 | -0.001341 | 0.0053683 | 0.0013411
172 | 178 | 27.6681 | 17.7076 | 4.6462e-08 | 0 | 0 | 0 | 0 | 0 | 1 | -90 | 90 | 0.0013734 | 0.00033995 | -0.0013729 | -0.00034408
173 | 175 | 0.48073 | 0.30767 | 8.0727e-10 | 0 | 0 | 0 | 0 | 0 | 1 | -90 | 90 | -0.0053683 | -0.0013411 | 0.0053684 | 0.0013411
175 | 174 | 1.4117 | 0.90347 | 2.3706e-09 | 0 | 0 | 0 | 0 | 0 | 1 | -90 | 90 | -0.0070453 | -0.0017614 | 0.0070461 | 0.0017616
179 | 180 | 0.47314 | 0.30281 | 7.9454e-10 | 0 | 0 | 0 | 0 | 0 | 1 | -90 | 90 | 0.0010965 | 0.00027477 | -0.0010965 | -0.00027484
179 | 181 | 1.7608 | 1.1269 | 2.9569e-09 | 0 | 0 | 0 | 0 | 0 | 1 | -90 | 90 | -0.0034161 | -0.00085616 | 0.0034163 | 0.00085603
181 | 183 | 0.32041 | 0.20506 | 5.3805e-10 | 0 | 0 | 0 | 0 | 0 | 1 | -90 | 90 | -0.0062149 | -0.0015568 | 0.006215 | 0.0015569
181 | 192 | 4.1869 | 2.6796 | 7.031e-09 | 0 | 0 | 0 | 0 | 0 | 1 | -90 | 90 | 0.0012133 | 0.00030347 | -0.0012132 | -0.00030409
183 | 184 | 1.5002 | 0.96012 | 2.5192e-09 | 0 | 0 | 0 | 0 | 0 | 1 | -90 | 90 | -0.0082067 | -0.0020561 | 0.0082078 | 0.0020566
184 | 185 | 1.171 | 0.74943 | 1.9664e-09 | 0 | 0 | 0 | 0 | 0 | 1 | -90 | 90 | -0.0095197 | -0.0023854 | 0.0095209 | 0.002386
185 | 186 | 0.69986 | 0.44791 | 1.1753e-09 | 0 | 0 | 0 | 0 | 0 | 1 | -90 | 90 | -0.010271 | -0.0025741 | 0.010272 | 0.0025745
186 | 187 | 0.82428 | 0.52754 | 1.3842e-09 | 0 | 0 | 0 | 0 | 0 | 1 | -90 | 90 | -0.012055 | -0.0030213 | 0.012056 | 0.0030221
187 | 193 | 1.305 | 0.83517 | 2.1914e-09 | 0 | 0 | 0 | 0 | 0 | 1 | -90 | 90 | -0.013723 | -0.0034399 | 0.013726 | 0.0034415
193 | 194 | 1.8973 | 1.2143 | 3.186e-09 | 0 | 0 | 0 | 0 | 0 | 1 | -90 | 90 | -0.014979 | -0.0037554 | 0.014983 | 0.0037582
188 | 189 | 2.5758 | 1.6485 | 4.3254e-09 | 0 | 0 | 0 | 0 | 0 | 1 | -90 | 90 | -0.00141 | -0.0003534 | 0.00141 | 0.00035303
189 | 191 | 2.3241 | 1.4875 | 3.9029e-09 | 0 | 0 | 0 | 0 | 0 | 1 | -90 | 90 | -0.0034526 | -0.000865 | 0.003453 | 0.00086483
191 | 194 | 4.5938 | 2.94 | 7.7142e-09 | 0 | 0 | 0 | 0 | 0 | 1 | -90 | 90 | -0.0049091 | -0.0012298 | 0.0049103 | 0.0012299
194 | 195 | 0.10446 | 0.066855 | 1.7542e-10 | 0 | 0 | 0 | 0 | 0 | 1 | -90 | 90 | -0.021377 | -0.0053598 | 0.021378 | 0.0053601
195 | 206 | 11.2197 | 7.1806 | 1.8841e-08 | 0 | 0 | 0 | 0 | 0 | 1 | -90 | 90 | -0.022336 | -0.0056003 | 0.022399 | 0.0056388
206 | 205 | 2.2664 | 1.4505 | 3.806e-09 | 0 | 0 | 0 | 0 | 0 | 1 | -90 | 90 | -0.024874 | -0.0062591 | 0.02489 | 0.0062688
196 | 197 | 1.3297 | 0.85101 | 2.2329e-09 | 0 | 0 | 0 | 0 | 0 | 1 | -90 | 90 | -0.0052986 | -0.0013278 | 0.005299 | 0.0013279
196 | 198 | 1.6311 | 1.0439 | 2.7391e-09 | 0 | 0 | 0 | 0 | 0 | 1 | -90 | 90 | 0.0020695 | 0.00051847 | -0.0020694 | -0.00051868
197 | 199 | 2.9985 | 1.919 | 5.0353e-09 | 0 | 0 | 0 | 0 | 0 | 1 | -90 | 90 | -0.005299 | -0.0013279 | 0.0053 | 0.001328
199 | 200 | 3.6845 | 2.3581 | 6.1873e-09 | 0 | 0 | 0 | 0 | 0 | 1 | -90 | 90 | -0.0094681 | -0.0023723 | 0.0094718 | 0.0023741
199 | 201 | 1.0356 | 0.6628 | 1.7391e-09 | 0 | 0 | 0 | 0 | 0 | 1 | -90 | 90 | 0.0041681 | 0.0010443 | -0.0041679 | -0.0010444
200 | 203 | 4.2803 | 2.7394 | 7.1879e-09 | 0 | 0 | 0 | 0 | 0 | 1 | -90 | 90 | 0.0035717 | 0.00089442 | -0.0035711 | -0.00089472
200 | 204 | 4.6831 | 2.9972 | 7.8642e-09 | 0 | 0 | 0 | 0 | 0 | 1 | -90 | 90 | -0.040404 | -0.01016 | 0.040489 | 0.010213
200 | 205 | 1.0446 | 0.66855 | 1.7542e-09 | 0 | 0 | 0 | 0 | 0 | 1 | -90 | 90 | 0.02736 | 0.0068912 | -0.027352 | -0.0068858
201 | 202 | 2.0011 | 1.2807 | 3.3604e-09 | 0 | 0 | 0 | 0 | 0 | 1 | -90 | 90 | 0.0024248 | 0.00060747 | -0.0024246 | -0.00060771
203 | 207 | 2.2594 | 1.446 | 3.7941e-09 | 0 | 0 | 0 | 0 | 0 | 1 | -90 | 90 | 0.0013359 | 0.00033448 | -0.0013358 | -0.00033481
204 | 216 | 20.2843 | 12.982 | 3.4063e-08 | 0 | 0 | 0 | 0 | 0 | 1 | -90 | 90 | -0.041579 | -0.010486 | 0.041969 | 0.010732
216 | 217 | 5.533 | 3.5412 | 9.2915e-09 | 0 | 0 | 0 | 0 | 0 | 1 | -90 | 90 | 0.0025457 | 0.00063726 | -0.0025453 | -0.00063792
216 | 211 | 12.3616 | 7.9114 | 2.0758e-08 | 0 | 0 | 0 | 0 | 0 | 1 | -90 | 90 | -0.044515 | -0.011369 | 0.044782 | 0.011538